## Vykaz a vymer
VÝKAZ PRACÍ A DODÁVEK GASTROTECHNOLOGIE
Pozice | 'Název | Rozměr (mm) | Příkon | MJ | ks | cena bez DPH | Celkem bez DPH
1.06 | NÁPOJOVÝ BAR
06.09 | CHLAZENÝ NÁPOJOVÝ STŮL 4x ZÁSUVKA 1/2 | 1570×700×900 | 0,38kW/230V | ks | 1 |  | 0
- plně automatické odtávání s automatickým odpařením
- chladící agregát vpravo, 4x zásuvka 425x515x310mm
- konstrukci stolu tvoří dvouplášťová skříň vysokotlace vypěněná
polyuretanem bez FCKW
- pracovní deska hladká vyztužená a podlepená omyvatelnou
laminodeskou
- pracovní deska límec zadní 40mm
- dno skříně vyprofilované s rádiusy (maximální hygiena)
- zásuvky se pohybují na speciálních nerezových ložiskových výsuvech
s možností 100% vysunutí s jištěním proti vypadnutí a aretací v
krajních polohách
- zásuvky osazeny snadno vyměnitelným magnetickým těsněním
- regulace teploty -2°C až +8°C při okolní teplotě max.32°C
- provedení stolu pro interiérový obklad
06.10 | VÝROBNÍK LEDU 30kg/den | 390x600x828 | 0,34kW/230V | ks | 1 |  | 0
- kapacita zásobníku 12 kg - 625ks
- kostkový led Gourmet 20g pr. 30xv 34mm
- vzduchem chlazený, lopatka na led
- zepředu vyjímatelný vzduchový filtr
- progresivní sytém cirkulace vzduchu umožnuje obestavení výrobníku z
bočních stran interiérem, protože přívod a odvod vzduchu včetně
servisního přístupu
- horizontální nástrik vody na výparník zabranuje minerálum,
obsaženým ve vodě, zbarvení
ledových krystalu a zajištuje tak krystalickou čistotu ledu,
proplachem zařízení před každým mrazícím cyklem
- nástřiková sada je lehce vyjímatelná a tím je umožneno jednoduché
čištení a údržba.
elektronické nastavení a seřízení funkcí přístroje umožnující maximální kvalitu ledu
06.11a | STOJÁNKOVÁ VODOVODNÍ BATERIE |  |  | ks | 2 |  | 0
- nerez, výtok 225mm, páková baterie, vč. přípojných hadic
06.13 | MYČKA SKLA ELEKTRONICKÉ OVLÁDÁNÍ - PŘEDNÍ OPLÁŠTĚNÍ ČERNÉ PROVEDENÍ | 480x550x710 | 3,5kW/230V | ks | 1 |  | 0
- koš 400x400, mycí cyklus 90/120sec
- objem vany 8lt, objem bojléru 2,6lt
- výkon mycího čerpadla 400W
- spotřeba vody 1,7lt/cyklus
- celonerezové provedení, dvouplášťové dveře
- dávkovač mycího a oplachového prostředku řízený časově
- elektronické ovládání, termostop
- kontrolky chodu a vyhřátí
- otočná horní a dolní mycí a oplachová ramena
- regulovatelný termostat boileru
- lisovaná vana, filr nerezový
- zásuvná výška 300mm
06.09a | CHLAZENÝ NÁPOJOVÝ STŮL 4x ZÁSUVKA 1/2 s prostorem pro vestavbu výrobníku ledu | 2150×700×900 | 0,38kW/230V | ks | 1 |  | 0
- plně automatické odtávání s automatickým odpařením
- chladící agregát vpravo, 4x zásuvka 425x515x310mm
- konstrukci stolu tvoří dvouplášťová skříň vysokotlace vypěněná
polyuretanem bez FCKW
- pracovní deska hladká vyztužená a podlepená omyvatelnou
laminodeskou
- pracovní deska límec zadní 40mm
- dno skříně vyprofilované s rádiusy (maximální hygiena)
- zásuvky se pohybují na speciálních nerezových ložiskových výsuvech
s možností 100% vysunutí s jištěním proti vypadnutí a aretací v
krajních polohách
- zásuvky osazeny snadno vyměnitelným magnetickým těsněním
- regulace teploty -2°C až +8°C při okolní teplotě max.32°C
- provedení stolu pro interiérový obklad
06.07 | VINOTÉKA 370lt | 600x600x1850 | 0,17kW/230V | ks | 1 |  | 0
- kapacita 196 láhví, ventilované chlazení
- nastavitelná rozdílná teplota ve spodní a horní části
- automatické odtávání, digitální termostat +6/+22°C, kouřové sklo
- vnitřní provedení kamenná čerň + boky SILVER, 6x dřevěný rošt
- zámek dveří, zadní kolečka pro převoz vitríny
- čistící uhlíkový filtr, chladivo R134a
06.11 | BAROVÝ STŮL S DŘEZEM A UMÝVADLEM A PROSTOREM PRO MYČKU SKLA | 2400×700×900 |  | ks | 1 |  | 0
- nerez plech tl. 1mm (dřezy 1,5mm), povrch provedení jemně broušený podélný brus
- 2x vevařený lisovaný dřez 400x400x250mm vlevo
- pracovní deska nerez vyztužená podlepená omyvatelnou lamino deskou
- pracovní deska PROLAMOVANÁ límec zadní + pravý 40mm
- pracovní deska tl. 40mm, výšková stavitelnost +45mm
- otevřený prostor pro myčku skla
- stůl se 6-ti nohama, provedení stolu pro interiérový obklad
06.12 | MRAZÍCÍ SKŘÍŇ PROFI 130lt NEREZ ČERNÉ DVEŘE | 600x600x850 | 0,15kW/230V | ks | 1 |  | 0
- policové provedení bez zásuvek, digitální teploměr
- digitální termostat -10°C/-25°C
- 3x výparníková police, zámek dveří
- statické chlazení, chladivo R 134a
- účinný mrazící systém při okolí až +32°C
06.14 | VÝČEPNÍ PULT PROLAMOVANÁ DESKA S DŘEZEM A ODKAPNÍ VANIČKOU | 1700x700x900 |  | ks | 1 |  | 0
- nerez plech tl. 1mm (dřezy 1,5mm), povrch provedení jemně broušený podélný brus
- pracovní deska nerez vyztužená podlepená omyvatelnou lamino deskou
- pracovní deska PROLAMOVANÁ límec zadní + levý 40mm
- vevařená odkapní vanička 600x200mm s ostřikem pivních sklenic
- vevařený dřez lisovaný 300x500x300mm vpravo
- provedení stolu pro interiérový obklad
06.14a | VODOVODNÍ BATERIE PRO VÝČEPNÍ STOLY |  |  | ks | 1 |  | 0
- jednootvorová směšovací baterie pro jedno umývadlo
- otočná výtoková trubka + trubka na spodní oplach
- pro spüllboy
06.15 | VÝČEPNÍ STOJAN 4 KOHOUTY |  |  | ks | 1 |  | 0
- nerez provedení, LED podsvícení označení nabídky
06.16 | CHLADÍCÍ SKŘÍŇ PROFI 130lt NEREZ ČERNÉ DVEŘE | 600x600x850 | 0,15kW/230V | ks | 1 |  | 0
- nerez opláštění, ventilované chlazení, plné dveře se zámkem
- automatické odmrazování a odvod kondenzátu
- elektronické ovládání, digitální ukazatel teploty
- teplotní rozsah +0/+10°C
06.20 | VITRÍNA NA ZÁKUSKY 235 lt | 550x550x1700 | 0,3kW/230V | ks | 1 |  | 0
- přední oblé prosklené dveře
- ventilované chlazení, teplota +2/+12°C
- vnitřní osvětlení LED diody, dvojitá skla
- automatické odtávání, 4x nastavitelná police
- stříbrné provedení, ze čtyř stran prosklená
06.21 | INTERIÉROVÁ CHLAZENÁ VANA 3xGN1/1-200 | 1170x650x1490 | 0,28kW/230V | ks | 1 |  | 0
• moderní hranatý design, černé provedení
• konstrukce nerez provedení
• interiérový obklad vany vč. spodních boků a spodní police
• obklad dřevotříska potežaná laminem
• 4 pojízdná kolečka bržděná
• kapacita 3x GN 1/1 - hl. 200 mm
• udržování potravin od +4 °C do +8°C
• plexisklo úložného prostoru s pohonem
• možnost sestavy výdejních linek
• diodové osvětlení
• GN nejsou součástí dodávky
• moderní černá barva
06.17 | BAROVÝ MIXER STOLNÍ 3lt nerez PROFI | 200x200x470 | 500W/230V | ks | 1 |  | 0
- otáčky 16.000 - 25.000 ot/min., plastová nádoba 3lt
- nerez pohoná jednotka, příkon 500W
06.18 | TERMOS NA OHŘEV NÁPOJŮ 7 lt |  |  |  | 1 |  | 0
- objem 7 lt, filtr na kávu-čaj
- samovýpustný kohout
1.23 | KUCHYNĚ
VARNÝ BLOK
23a.01 | PL. SPORÁK 4 HOŘÁKY S EL.TROUBOU | 800x930x900 | 28kW-plyn,6kW/400V | ks | 1 |  | 0
- vrchní deska nerez AISI304, síla desky 2mm
- ochrana proti průniku vody IPX5
- vrchní deska lisovaná v jenom kuse vč. horní desky
- masivní litinové mřížky nad hořáky
- hořáky 3x6kW + 1x10kW HIGH POWER
- plynulá regulace výkonu 2.2kW až 10kW
- hořáky s optimalizovaným rozptylem plamene umožňují
bezproblémový ohřev nádob od průměru 10cm až do 40cm.
- bezpečnostní prvky proti uhasnutí plamene
- el. trouba GN2/1 s odvětráním 6kW, provedení IPX5
- 40mm izolace dvířek trouby
- nerezové topnice desky kryté ocelovou deskou 110-285°C
23a.02 | PLYNOVÝ SPORÁK 2 HOŘÁKY výkon 2x6kW NA OTEVŘENÉ PODESTAVBĚ | 400×930×250 | 12kW/plyn | ks | 1 |  | 0
- vrchní deska nerez AISI304, síla desky 2mm
- ochrana proti průniku vody IPX5
- vrchní deska lisovaná v jenom kuse vč. horní desky
- masivní litinové mřížky nad hořáky
- hořáky HIGH POWER 2x6kW
- hořáky s optimalizovaným rozptylem plamene umožňují
bezproblémový ohřev nádob od průměru 10cm až do 40cm.
23a.06 | PL. SPORÁK 2x HOŘÁK výkon 5,5kW FLOWER FLAME | 400x730x250 | 11kW/plyn | ks | 1 |  | 0
• vrchní deska nerez AISI 304, síla desky 2mm
• Hořáky: patentovaná konstrukce hořáků s technologií Flower Flame,
poskytující maximální účinnost spalování a přizpůsobující tvar
plamene průmeru ohřívané nádoby. Ochranné prvky pro případ uhasnutí
plamene 5.5 kW hořáky s plynulou regulací plamene. Startovací
plamínek pro každý hořák.
• Vnější konstrukce kompletně vyrobena z vysoce kvalitního nerezu
AISI 304 a AISI430 s povrchovou úpravou leštěním jemně broušený podélný brus.
• Síla plechů horní desky 1.5mm, vyrobeno lisováním z jednoho kusu
• Litinové sporákové mřížky.
• Možnost použití grilovacích tálů (viz.příslušenství)
• Ochrana proti průniku vody IPX4.
23a.02a | TÁL HLADKÝ NA PLYNOVÝ HOŘÁK | 350x400x60 |  | ks | 2 |  | 0
- váha 9kg, pro umístění na plynový hořák sporáku
- nad hořák o výkonu 6kW
23a.02c | NEUTRÁLNÍ MODUL | 150x930x900 |  | ks | 1 |  | 0
- vrchní deska nerez AISI 304, síla desky 2mm
- deska modulu tl. 40mm
- pracovní deska vyztužená a podlepená omyvatelnou laminodeskou
- v designu varného bloku
23a.02b | BATERIE VODOVODNÍ S OTOČNÝM RAMENEM | 45x500x753 |  | ks | 1 |  | 0
- pro řadu 900, masivní baterie pro studenou vodu výška 700mm
23a.03 | PL. GRILOVACÍ DESKA HLADKÁ | 400x730x250 | 7kW/plyn | ks | 1 |  | 0
- vyrobeno z nerezu AISI 304 a AISI430 s povrchovou úpravou leštěním
jemně broušený podélný brus
- bez podestavby, regulace teploty 200-400°C
- nádoba na tuk 3lt, rychlý náběh teploty
- rozměr desky 330x540mm, deska ocelolitina
- síla plechů horní desky - 1.5mm - lisováno z jednoho kusu nerezu
- vysoký výkon, robustní provedení, ochrana proti průniku vody IPX4.
23a.04 | NEUTRÁLNÍ MODUL PRACOVNÍ PLOCHA | 400x730x250 |  | ks | 1 |  | 0
'- vrchní deska nerez AISI 304, síla desky 2mm
- provedení do modulové sestavy varného bloku
23a.04a | PODESTAVBA POD GRIL DESKU A NEUTRÁLNÍ MODUL | 800×550×600 |  | ks | 1 |  | 0
• nerez s povrchovou úpravou leštěním jemně broušený podélný brus.
• opláštění ze tří stran, spodní plná police
• Síla plechů horní desky - 1.5mm.
• Stavitelné nerezové nohy
23a.05 | FRITÉZA ELEKTRICKÁ 2x 7lt s tělesy mimo vanu | 800×730×250 | 10,8kW/400V | ks | 1 |  | 0
'- vrchní deska nerez AISI 304, síla desky 2mm
- speciální systém infra ohřevu s tělesy mimo vanu nepřímý systém
ohřevu s tělesy mimo vanu pro úspory olejů až o -30%.
- tento systém snižuje opotřebení oleje, zajišťuje vyšší bezpečnost
práce při čištění vany, požadovanou teplotu, zajišťuje rovnoměrnější
distribuci tepla v lázni vany
- tažená vana s "V" tvarem
- 2 samostatně ovládané vany s tělesy mimo vanu
- vypouštěcí kohouty van,ochrana proti průniku vody IPX4.
- rozměr vany 24x38x24cm, v ceně zahrnut 2 x koš
- vyrobeno z nerezu AISI 304 a AISI430 s povrchovou úpravou leštěním
jemně broušený podélný brus.
23a.06a | PODESTAVBA OTEVŘENÁ POD FRITÉZU A SPORÁK | 1200x550x600 |  | ks | 1 |  | 0
• nerez s povrchovou úpravou leštěním jemně broušený podélný brus
• opláštění ze tří stran, spodní plná police
• Síla plechů horní desky - 1.5mm.
• Stavitelné nerezové nohy
23a.07 | PRACOVNÍ STŮL S POLICÍ OPLÁŠTĚNÝ PRAVÝ BOK | 2000×650×900 |  | ks | 1 |  | 0
- použitý materiál : nerezový plech tl.1mm, povrch jemně broušený podélný brus
- pracovní deska zadní lem v=40mm
- plná police ve výšce 150mm
- 6 noh, zadní nohy opatřeny uzemňovacími šrouby
- pracovní deska vyztužená a podlepená omyvatelnou laminodeskou
23a.07a | PODLAHOVÁ VANA S ROŠTEM | 1300x350 |  | ks | 1 |  | 0
- vana hloubka 80mm
- odpad pr.100mm odolný horké vodě 100°C svisle dolů, zápachová
uzávěra
- celonerezové provedení, dokonalé napojení na hydroizolaci, uzemění
23a.08 | STOJANOVÁ POLICE DVOJDÍLNÁ vrchní police s infraohřevem | 2000×300×600 | 2kW/230V | ks | 1 |  | 0
- použitý materiál : nerezový plech tl.1mm, povrch jemně broušený podélný brus
- nerez, 2x plná police VRCHNÍ POLICE S INFRAOHŘEVEM, samostatně
ovládaná tělesa 3ks
- max.celoplošné zatížení police 40kg
- nohy police z uzavřených profilů 30x30x1,5mm
- police vyztuženy a podlepeny uzavřenými profily, spodní hrany polic
zaobleny falcovým ohybem
1.23B ČISTÁ PŘÍPRAVA MASO
23a.09 | STŮL CHLAZENÝ NA GN -2/+8°C | 1350×700×900 | 0,5kW/230V | ks | 1 |  | 0
- 4×zásuvka 1/1-200, pracovní deska zadní límec 40mm
- izolace stolu 60mm, ventilované chlazení
- automatické odtávání a odpařování kondenzátu
- digitální ovládácí panel, nerez provedení
- agregát umístěný vlevo
'- dno skříně vyprofilované s rádiusy (maximální hygiena)
'- zásuvky se pohybují na speciálních nerezových ložiskových výsuvech
's možností 100% vysunutí s jištěním proti vypadnutí a aretací v
'krajních polohách
'- zásuvky osazeny snadno vyměnitelným magnetickým těsněním
'- regulace teploty -2°C až +8°C při okolní teplotě max.32°C
23b.01 | STŮL CHLAZENÝ 4x ZÁSUVKA GN1/1-200 S DŘEZEM -2/+8°C | 1350×700×900 | 0,5kW/230V | ks | 1 |  | 0
- 4×zásuvka 1/1-200, deska zadní límec 40mm
- dřez 340×370mm nad agregátem
- izolace stolu 60mm, ventilované chlazení
- automatické odtávání a odpařování kondenzátu
- digitální ovládácí panel, nerez provedení
''- dno skříně vyprofilované s rádiusy (maximální hygiena)
''- zásuvky se pohybují na speciálních nerezových ložiskových výsuvech
''s možností 100% vysunutí s jištěním proti vypadnutí a aretací v
''krajních polohách
''- zásuvky osazeny snadno vyměnitelným magnetickým těsněním
''- regulace teploty -2°C až +8°C při okolní teplotě max.32°C
23b.01a | STOJÁNKOVÁ VODOVODNÍ BATERIE |  |  | ks | 1 |  | 0
- nerez, výtok 225mm, páková baterie, vč. přípojných hadic
23b.02 | NÁSTĚNNÁ POLICE DVOUDÍLNÁ |  |  | ks | 1 |  | 0
| - nerez | 1300x300x600
23b.03 | UMYVADLO NEREZ S VODOVODNÍ BATERII |  |  | ks | 1 |  | 0
| - vč. baterie s časovým uzávěrem vody | 500x500x240
- zaoblené rohy, zadní límec
23b.04 | EL. KONVEKTOMAT 10xGN1/1 OTVÍRÁNÍ DVEŘÍ Z PRAVÁ DO LEVÁ | 898×915×1058 | 17,5kW/400V | ks | 1 |  | 0
• s bojlerovým vyvíječem páry
• automatické mytí varné komory
• teplotní vpichová sonda 3 bodová
• rovnoměrnost ohřevu garantována systémem nasávání a předehřívání
vstupujícího vzduchu a následného rozvodu pomocí bifunkčního
ventilátoru
• Varné režimy: pára (100°C), nízkoteplotní regulovaná pára
(25-99°C), superpřehřátá pára (101-130C°), horký vzduch (25- 300°C),
kombinovaný režim (25-250°C), banketová regenerace, EcoDelta pečení
• Další funkce: poloviční výkon, poloviční otáčky ventilátoru, pulsní
otáčky (udržovací program Hold), automatické zchlazení, automatické
předehřívání, poloautomatický cyklus čištění, funkce okamžitého
zvýšení vlhkosti pomocí jednoho tlačítka.
• integrovaný automatický systém mytí varné komory (4 mycí
programy)
• současné zobrazení nastavených a aktuálních hodnot teploty a času.
• Dvojité dveřní sklo, snadno rozevíratelné pro potřeby čištění,
atermická vrstva a systém přirozené, tepelné izolace pomocí vzduchové
mezivrstvy.
• Halogenové osvětlení komory.
• nerezová masivní klika dveří
• odloženýá start - noční vaření
• Možnost napojení na počítačový systém HACCP nebo na HACCP tiskárnu.
'23b.04d | HOLD-O-MAT 4xGN1/1-100 |  |  |  | 1 |  | 0
| • kruhový systém vyhřívání bez ventilátoru | 415x675x638 | 1,8kW/230V | ks
• elektronická kontrola teplolty s programováním
• regulace teplota 30-120 °C.
• systém odvlhčení komory
• Kruhový systém vyhřívání bez ventilátoru
• Precizní elektronická kontrola teplolty s odchylkou max. +/- 2 °C
• Teplota 50-120 °C.
• Zrychlené nastavení na optimální teplotu 68 °C
• Speciální systém odvlhčení komory pro smažené a pečené pokrmy
• Elektronikcý číselný ovládací panel
• Dveře s ventilačními otvory a magnetickým zámkem
23b.04b | TLAKOVÁ MYCÍ SPRCHA KE KONVEKTOMATU |  |  | ks | 1 |  | 0
- nerezová hadice 2 m, tlaková sprcha s pákovým ovladačem
- plastový úchyt pro připevnění
'23b.04a | TUKOVÝ FILTR PRO KONVEKTOMAT |  |  | ks | 1 |  | 0
| - pro ochranu topných těles | '460×70×580
23b.04c | PODSTAVEC POD KONVEKTOMAT |  |  | ks | 1 |  | 0
- nerez, provedení pro umístění holdomatu
- jeklový rám, stavitelné hony +45mm
1.23D ČISTÁ ZELENINA + STUDENÁ KUCHYNĚ + OSTATNÍ PŘÍPRAVA
'23c.01 | STŮL CHLAZENÝ NA GN -2/+8°C | 1350x700x900 | 0,5kW/230V | ks | 1 |  | 0
- 4×zásuvka 1/1-200, deska zadní límec 40mm
- izolace stolu 60mm, ventilované chlazení
- automatické odtávání a odpařování kondenzátu
- digitální ovládácí panel, nerez provedení
23c.03 | MYCÍ STŮL JEDNODUCHÝ S LISOVANÝM DŘEZEM NAD LEDNICE | 2000x700x900 |  | ks | 1 |  | 0
- nerez plech tl. 1mm (dřezy 1,5mm), povrch provedení jemně broušený podélný brus
- 1x dřez 600x500x300mm vpravo
- pracovní deska zadní límec 40mm stůl otevřený bez police
- pracovní deska nerez vyztužená podlepená omyvatelnou lamino deskou
- stůl se šesti nohama
23c.03a | TLAKOVÁ MYCÍ SPRCHA S RAMÍNKEM |  |  | ks | 1 |  | 0
- vyvažovací pružina, stojánková
23c.03b | CHLADÍCÍ SKŘÍŇ 130lt PROFI NEREZ OPLÁŠTĚNÍ | 600x600x850 | 0,15kW/230V | ks | 2 |  | 0
- nerez opláštění, ventilované chlazení, plné dveře se zámkem
- automatické odmrazování a odvod kondenzátu
- elektronické ovládání, digitální ukazatel teploty
- teplotní rozsah +0/+10°C
23c.05 | PRACOVNÍ STŮL S POLICÍ A 2x ZÁSUVKOU GN1/1-150 | 900x700x900 |  | ks | 1 |  | 0
- nerez, pracovní deska límec zadní 40mm
- 2x zásuvka pod deskou pro GN1/1-150
- pracovní deska tl. 40mm, výšková stavitelnost +45mm
- pracovní deska nerez vyztužená podlepená omyvatelnou lamino deskou
- police stolu vyztuženy a podlepeny uzavřenými profily
- spodní hrany polic zaobleny falcovým ohybem
- zadní nohy opatřeny uzemňovacími šrouby
23c.06 | NÁSTĚNNÁ POLICE DVOUDÍLNÁ | 900x300x600 |  | ks | 1 |  | 0
- nerez plech tl.1mm povrch jemně broušený podélný brus
23c.02 | NÁSTĚNNÁ POLICE DVOUDÍLNÁ | 1300x300x600 |  | ks | 1 |  | 0
- nerez plech tl.1mm povrch jemně broušený podélný brus
23c.04 | NÁSTĚNNÁ POLICE DVOUDÍLNÁ | 1300x300x600 |  | ks | 1 |  | 0
- nerez plech tl.1mm povrch jemně broušený podélný brus
23c.07 | REGÁL SKLADOVÝ ČTYŘPOLICOVÝ | 700x700x1800 |  | ks | 1 |  | 0
- nerez plech tl. 1mm, 4x plná police pevná, nerez povrch
jemně broušený podélný brus
- výšková stavitelnost +45mm, zatížení jedné police max. 80kg
- nohy regálu z ohýbaných uzavřených profilů 35x35x1,5mm
- druhá police od spodu ve výšce 900mm
23c.08 | UNIVERZÁLNÍ STOLNÍ ROBOT 8lt | 470x360x660 | 0,18kW/230V | ks | 1 |  | 0
- digitální časovač , volitelné 3 rychlosti
- planetové uložení nástavců, total stop
- odnímatelná nerezová nádoba
snadno vyměnitelné nástroje
- bezpečnostní mikrospínače
- ve výbavě: metla, hák, míchač
- polykarbonátový kryt pracovního prostoru
23c.09 | EL. KONVEKTOMAT 6×1/1GN OTVÍRÁNÍ DVEŘÍ Z LEVA DO PRAVA | 898x915x808 | 10,1kW/400V | ks | 1 |  | 0
• s bojlerovým vyvíječem páry a možností pečení ve 2 fázích s
odděleným nastavením
• automatické mytí varné komory
• teplotní vpichová sonda 3 bodová
• rovnoměrnost ohřevu garantována systémem nasávání a předehřívání
vstupujícího vzduchu a následného rozvodu pomocí bifunkčního
ventilátoru
• Varné režimy: pára (100°C), nízkoteplotní regulovaná pára
(25-99°C), superpřehřátá pára (101-130C°), horký vzduch (25- 300°C),
kombinovaný režim (25-250°C), banketová regenerace, EcoDelta pečení
• Další funkce: poloviční výkon, poloviční otáčky ventilátoru, pulsní
otáčky (udržovací program Hold), automatické zchlazení, automatické
předehřívání, poloautomatický cyklus čištění, funkce okamžitého
zvýšení vlhkosti pomocí jednoho tlačítka.
• integrovaný automatický systém mytí varné komory (4 mycí
programy)
• současné zobrazení nastavených a aktuálních hodnot teploty a času.
• Dvojité dveřní sklo, snadno rozevíratelné pro potřeby čištění,
atermická vrstva a systém přirozené, tepelné izolace pomocí vzduchové
mezivrstvy.
• Halogenové osvětlení komory.
• nerezová masivní klika dveří
• odloženýá start - noční vaření
• Možnost napojení na počítačový systém HACCP nebo na HACCP tiskárnu.
23c.09b | TLAKOVÁ MYCÍ SPRCHA KE KONVEKTOMATU |  |  | ks | 1 |  | 0
23c.09c | - nerezová hadice 2 m, tlaková sprcha s pákovým ovladačem
- plastový úchyt pro připevnění
'23c.09c | PODSTAVEC PRO KONVEKTOMAT NAD ŠOKER | 900x900x900 |  | ks | 1 |  | 0
- nerez, provedení pod konvektomat
- pod podstavcem umístěn šokový zchlazovač
23c.09a | TUKOVÝ FILTR | 450x360x60 |  | ks | 1 |  | 0
- pro ochranu topných těles
23c.10 | ŠOKOVÝ ZCHLAZOVAČ | 760x760x850 | 1kW/230V | ks | 1 |  | 0
- kapacita 5×GN 1/1-65mm, elektronický ovládací panel
- kapacita chlazení +65°C/+3°C 15kg/cyklus
- kapacita mražení +65°C/-18°C 10kg/cyklus
- teplotní sonda jádra, chlazení soft/hard
- rozteč mezi vsuny 70mm
23c.12 | CHLADÍCÍ SKŘÍŇ 400lt +0/+10°C NEREZ PRO GN1/1 na trubkových stavitelných nohách | 710x620x1800 | 0,17kW/230V | ks | 1 |  | 0
- Vnejší konstrukce z nerez oceli, lednice se stavitelnými
trubkovovými nohami
- Vnitřní konstrukce z plastu s oblými rohy a s predlisovanými
zásuvy
- 1 plné pravé dveře se zámkem s možností záměny pantu na místě
- Polyuretanová izolační pěnová výpln 45mm o vysoké hustotě
- Vestavěná chladicí jednotka. Vnitřní cirkulace vzduchu.
- Chladicí medium: R134a. Digitální ovládací panel se zobrazením
teploty.
- Automatické odtávání s řízenou teplotou výparníku s odpařením
kondenzátu.
- Pro provoz s okolní teplotou +43°C. Neobsahuje CFC, HCF a HCFC.
- vč. 6 ks roštu 600x400 mm, pro GN1/1 uložení na rošt
23c.13 | PRACOVNÍ STŮL OTEVŘENÝ SE 2 POLICEMI | 1300x300x900 |  | ks | 1 |  | 0
- nerez plech tl. 1mm, povrch provedení jemně broušený podélný brus
- pracovní deska límec zadní 40mm
- pracovní deska tl. 40mm, výšková stavitelnost +45mm
- pracovní deska nerez vyztužená podlepená omyvatelnou lamino deskou
- police stolu vyztuženy a podlepeny uzavřenými profily
- spodní hrany polic zaobleny falcovým ohybem
- zadní nohy opatřeny uzemňovacími šrouby
1.23E DOKONČOVÁNÍ
'23e.01 | PRACOVNÍ STŮL JEDNODUCHÝ NAD LEDNICE | 2200x700x900 |  | ks | 1 |  | 0
- nerez plech tl. 1mm, povrch provedení jemně broušený podélný brus
- pracovní deska límec zadní 40mm
- pracovní deska tl. 40mm, výšková stavitelnost +45mm
- pracovní deska nerez vyztužená podlepená omyvatelnou lamino deskou
- zadní nohy opatřeny uzemňovacími šrouby, stůl se šesti nohama
23e.02 | CHLADÍCÍ SKŘÍŇ 130lt PROFI NEREZ OPLÁŠTĚNÍ | 600x600x850 | 0,15kW/230V | ks | 2 |  | 0
- nerez opláštění, ventilované chlazení, plné dveře se zámkem
- automatické odmrazování a odvod kondenzátu
- elektronické ovládání, digitální ukazatel teploty
- teplotní rozsah +0/+10°C
23e.03 | MRAZÍCÍ SKŘÍŇ 130lt PROFI NEREZ OPLÁŠTĚNÍ | 600x600x850 | 0,15kW/230V | ks | 1 |  | 0
- nerez opláštění, policové provedení bez zásuvek, digitální
teploměr
- digitální termostat -10°C/-25°C, 3x výparníková police, zámek
dveří
- statické chlazení, chladivo R 134a
- velmi účinný mrazící systém při okolí až +32°C
23e.04 | PRACOVNÍ STŮL OTEVŘENÝ SE 2 POLICEMI | 1000x700x900 |  | ks | 1 |  | 0
- použitý materiál : nerezový plech tl.1mm, povrch jemně broušený podélný brus
- pracovní deska zadní lem v=40mm
- spodní police ve výšce 150mm
- pracovní deska vyztužená a podlepená omyvatelnou laminodeskou
- police stolu vyztuženy a podlepeny uzavřenými profily, spodní hrany
polic zaobleny falcovým ohybem
23e.05 | MIKROVLNNÁ TROUBA 1500W 26lt PROFI GN2/3 | 464x557x368 | 3kW/230V | ks | 1 |  | 0
- celonerez provedení, bez otočného talíře
- vnitřní rozměr 370x370x190mm, 5 stupňů regulace výkonu
- 1 magnetron, mechanické ovládání
'23e.05a | POLICE POD MW VYZTUŽENÁ | 1000x450x300 |  | ks | 1 |  | 0
- použitý materiál : nerezový plech tl.1mm, povrch jemně broušený podélný brus
- 1x plná police se zvýšenou nosností
- max.celoplošné zatížení police 60kg
- konstrukce police svařená z uzavřených profilů
- police vyztužena a podlepena uzavřenými profily, spodní hrany
police zaobleny falcovým ohybem
'23e.06 | EL. SALAMANDER POSUVNÁ HORNÍ TĚLESA | 600x520x550 | 3,6kW/230V | ks | 1 |  | 0
- Nerezové provedení s nastavitelnou výškou horních topnic
- regulace teploty od 50 do 300°C
- rozměr roštu 590x320mm, regulace výšky těles 0-140mm
'23e.06a | KONZOLE POD SALAMANDER | 400x400 |  | ks | 2 |  | 0
- nerez, pro uchycení na zeď
'23e.07 | CHLADÍCÍ VITRÍNA STOLNÍ 5xGN1/4-150 | 1205x335x225 | 150W/230V | ks | 1 |  | 0
- s hygienickou nástavbou, nerez provedení
- teplota +0/+10°C, s agregátem vpravo
- dodáváno bez GN nádob
'23e.07a | KONZOLE POD CHLAZENOU VITRINU | 400x400 |  | ks | 2 |  | 0
- nerez, pro uchycení na zeď
1.23F VÝDEJ JÍDEL
'23f.01 | STŮL OHŘÍVACÍ - REŽON | 1400x700x900 | 1,65kW/230V | ks | 1 |  | 0
- nerez, oboustraně otevíratelný prokládací
- regulace teploty +30/+80°C
- izolovaný korpus vč. dveří
- 2x děrovaná police, spodní ve výšce 150mm
- opláštění ze tří stran, 2x posuvné dveře
'23f.01a | STOJANOVÁ POLICE DVOJDÍLNÁ | 1400x300x600 |  | ks | 1 |  | 0
- nerez, vrchní police s infraohřevem
23f.02a | STOJANOVÁ POLICE DVOJDÍLNÁ | 1500x300x600 |  | ks | 1 |  | 0
- nerez
'23f.02 | VÝDEJNÍ STŮL S OHŘEVEM 3x GN 1/1-200 | 1500x700x900 | 3,2 kW/230V | ks | 1 |  | 0
- použitý materiál nerez plech tl. 1mm provedení jemně broušený podélný brus
- regulace teploty +30/+90°C, samostaně ovládané vany
- stůl s napouštěním a vypouštěním vody do jednotlivých van
- stůl se spodní plnou policí vzadu posuvné dveře
- pracovní deska nerez vyztužená podlepená omyvatelnou lamino deskou
- police stolu vyztuženy a podlepeny uzavřenými profily
- spodní hrany polic zaobleny falcovým ohybem
- zadní nohy opatřeny uzemňovacími šrouby
1.24 UMÝVÁRNA STOLNÍ + KUCHYŇSKÉ NÁDOBÍ NÁDOBÍ
'24.01 | PRACOVNÍ STŮL JEDNODUCHÝ | '1000×600×900 |  | ks | 1 |  | 0
- nerez plech tl. 1mm, povrch provedení jemně broušený podélný brus
- deska límec pouze levý
- pracovní deska přetažená přes stavební příčku
- pracovní deska nerez vyztužená podlepená omyvatelnou lamino deskou
- zadní nohy opatřeny uzemňovacími šrouby
'24.02 | VSTUPNÍ STŮL K MYČCE S DŘEZEM | 1300x730x900 |  | ks | 1 |  | 0
- nerez, límec zadní, dráha pro koš 500x500
- dřez 5400x400x250mm vpravo
'24.02a | TLAKOVÁ MYCÍ SPRCHA S RAMÍNKEM |  |  | ks | 1 |  | 0
- vyvažovací pružina, stojánková
'24.03 | AUTOMATICKÝ ZMĚKČOVAČ VODY 10lt vč. plovákového ventilu | 320x450x640 | 5W/230V | ks | 1 |  | 0
- časové řízení 1-12 dní
- průtok max. 1000lt/hod.
- kapacita 40cbmx°dH
- teplota vody do 43°C
- spotřeba soli 2kg/cyklus
- objem pryskyřice 10lt
- mechanické ovládání CH
+ ochranný plovákový ventil
'24.04 | PRŮCHOZÍ SKLOPNÁ MYČKA NÁDOBÍ vč. dávkovače mycího a oplachového prostředku | 748x833×1515 | 9,9kW/400V | ks | 1 |  | 0
- kapacita 65 košů/h.; tři mycí programy 55-75-300"
- vestavěný dávkovač mycího a oplahového prostředku
- ovládací panel s digitálním displejem zobrazuje teplotu jak mycí,
tak oplachové vody
- celoplošný filtr pro zachycení hrubých a jemných nečistot
- připojení na studenou vodu, elektronické ovládání digitální panel
- elektronická řídící jednotka s integrovaným autodiagnostickým
systémem detekce závad a počitadlem cyklů.
- spotřeba vody 3 litry na cyklus
- tlakový bojler z nerez oceli 304L svařován v ochrané atmosféře pro
vyšší ochranu proti korozi chlórovanou vodou.
- systém soft start mycího čerpadla poskytující ochranu křehkému
nádobí např. sklu a navíc zvyšuje spolehlivost mycího čerpadla.
- standardní výbava košů: 1x koš na talíře + košíček na příbory
24.04a | KOŠE DO MYČKY |  |  | sada | 1 |  | 0
- 5ks košů (2x talíře, 2x misky, 1xpříbory)
24.05 | VÝSTUPNÍ STŮL K MYČCE S ROŠTOVOU POLICÍ | 600x730x900 |  | ks | 1 |  | 0
- nerez plech tl. 1mm, povrch provedení jemně broušený podélný brus
- pracovní deska dvojitý límec zadní 40mm
- pracovní deska dráha pro koš 50x50cm
- spodní roštová police
- zadní nohy opatřeny uzemňovacími šrouby
24.06 | MYCÍ STŮL S ROŠTOVOU POLICÍ PROLAMOVANÁ DESKA, DŘEZY 500x600mm | 1500c700c900 |  | ks | 1 |  | 0
- nerez plech tl. 1mm (dřezy 1,5mm), povrch provedení jemně broušený podélný brus
- 2x dřez 600x500x300mm
- pracvoní desk a prolamovaná límec zadní + levý + pravý 40mm
- pracovní deska vyztužená a podlepená omyvatelnou laminodeskou
'24.06a | TLAKOVÁ MYCÍ SPRCHA S RAMÍNKEM |  |  | ks | 1 |  | 0
- vyvažovací pružina, stojánková
'24.07 | REGÁL SKLADOVÝ PĚTIPOLICOVÝ | 1400x500x1800 |  | ks | 1 |  | 0
- nerez plech tl. 1mm, 5x plná police pevná, nerez povrch
jemně broušený podélný brus
- výšková stavitelnost +45mm, zatížení jedné police max. 80kg
- nohy regálu z ohýbaných uzavřených profilů 35x35x1,5mm
1.29 HRUBÁ PŘÍPRAVNA ZELENINY
'29.02 | MYCÍ STŮL S DŘEZEM A POLICÍ | 1500x700x900 |  | ks | 1 |  | 0
- nerez plech tl. 1mm (dřezy 1,5mm), povrch provedení jemně broušený podélný brus
- pracovní deska límec zadní + levý 40mm
- lisovaný dřez 500x500x250mm vlevo
- pracovní deska nerez vyztužená podlepená omyvatelnou lamino deskou
- pracovní deska límec zadní + pravý 40mm
- pracovní deska tl. 40mm, výšková stavitelnost +45mm
- police stolu vyztuženy a podlepeny uzavřenými profily
- spodní hrany polic zaobleny falcovým ohybem
- zadní nohy opatřeny uzemňovacími šrouby
'29.02a | STOJÁNKOVÁ VODOVODNÍ BATERIE |  |  | ks | 1 |  | 0
- nerez, výtok 225mm, páková baterie, vč. přípojných hadic
'29.03 | NÁSTĚNNÁ POLICE DVOUDÍLNÁ | 1300x300x600 |  | ks | 1 |  | 0
- nerez
'29.04 | CHLADÍCÍ SKŘÍŇ PROFI 570lt pro VLOŽENÍ PŘEPRAVKY | 775x690x1890 | 0,3kW/230V | ks | 1 |  | 0
- ventilované chlazení, bílé provedení, plné dveře se zámkem
- automatické odmrazování a odvod kondenzátu
- elektronické ovládání, digitální ukazatel teploty
- teplotní rozsah +0/+10°C, lisované vsuny pro GN2/1
- 4x roštová police, možnost vložení přepravky 600x400mm
'29.05 | REGÁL ČTYŘPOLICOVÝ - KOMAXIT | 600x600x2000 |  | ks | 1 |  | 0
- 4 plné police, šedá barva
1.31 SKLAD POTRAVIN
'30.01 | REGÁL PĚTIPOLICOVÝ KOMAXIT | 1000x500x2000 |  | ks | 1 |  | 0
- 5 police s nosností 100kg police, barva šedá
- stavitelné police
'30.02 | REGÁL PĚTIPOLICOVÝ - KOMAXIT | 1000x400x2000 |  | ks | 1 |  | 0
- 5 police s nosností 100kg police, barva šedá
- stavitelné police
31.01 | REGÁL SKLADOVÝ KOMAXIT- 5 POLICOVÝ | 1200x500x2000 |  | ks | 1 |  | 0
- kovový regál, barva šedá, stavitelné police
31.02 | REGÁL ČTYŘPOLICOVÝ- KOMAXIT | 1100x500x2000 |  | ks | 1 |  | 0
- kovový regál, stavitelné plné police
SESTAVY CHLADÍCÍCH SKŘÍNÍ
'30.03 | CHLADÍCÍ SKŘÍŇ PROFI 570lt pro VLOŽENÍ PŘEPRAVKY | 775x690x1890 | 0,3kW/230V | ks | 2 |  | 0
- ventilované chlazení, bílé provedení, plné dveře se zámkem
- automatické odmrazování a odvod kondenzátu
- elektronické ovládání, digitální ukazatel teploty
- teplotní rozsah +0/+10°C, lisované vsuny pro GN2/1
- 4x roštová police, možnost vložení přepravky 600x400mm
'30.04 | PULTOVÁ MRAZNIČKA 300 lt | 1260×650×850 | 0,35kW/230V | ks | 2 |  | 0
- plné víko sklopné se zámkem, super mrazení, vana nylon, osvětlení
- termostat -17/-24°C, odtok vody, chladivo R 600a, kontrolní alarm
'31.04 | CHLADÍCÍ SKŘÍŇ 130lt PROFI | 600x600x850 | 0,15kW/230V | ks | 2 |  | 0
- bílé provedení, ventilované chlazení, plné dveře se zámkem
- automatické odmrazování a odvod kondenzátu
- elektronické ovládání, digitální ukazatel teploty
- teplotní rozsah +0/+10°C
'31.05 | CHLADÍCÍ SKŘÍŇ PROFI 570lt pro VLOŽENÍ PŘEPRAVKY | 775x690x1890 | 0,3kW/230V | ks | 1 |  | 0
- ventilované chlazení, bílé provedení, plné dveře se zámkem
- automatické odmrazování a odvod kondenzátu
- elektronické ovládání, digitální ukazatel teploty
- teplotní rozsah +0/+10°C, lisované vsuny pro GN2/1
- 4x roštová police, možnost vložení přepravky 600x400mm
'31.03 | PRACOVNÍ STŮL JEDNODUCHÝ NAD LEDNICE | 1500x700x900 |  | ks | 1 |  | 0
- nerez plech tl. 1mm, povrch provedení jemně broušený podélný brus
- pracovní deska límec zadní + pravý 40mm
- pracovní deska tl. 40mm, výšková stavitelnost +45mm
- deska nerez vyztužená podlepená omyvatelnou lamino deskou
- zadní nohy opatřeny uzemňovacími šrouby
1.32 SKLAD NÁPOJŮ
32.01 | REGÁL ČTYŘPOLICOVÝ - KOMAXIT | 1100x400x2000 |  | ks | 2 |  | 0
- barva šedá
32.02 | PLOŠINOVÝ VOZÍK MANIPULAČNÍ NEREZ | 900x550x570 |  | ks | 1 |  | 0
- nosnost 200kg, 2x otočné kolečko
- police s rovnou plochou
D. STOLNÍ ZAŘÍZENÍ
'D.01 | VÁHA KUCHYŇSKÁ 4kg celonerezové provedení | 250x255x120 | 230V/9V/0,3kW | ks | 2 |  | 0
- cejchovaná ES ověření, dílek 1,2g, rozměr vážní plochy 245x190mm
- displej LCD s podsvícením
- funkce: tárování, nulování, limitní navažování
- vč. adapteru, vestavěného akumulátoru, ES ověření
'D.02 | KRÁJEČ ZELENINY PROFI CELONEREZOVÝ | 252x500x502 | 0,5kW/230V | ks | 1 |  | 0
- profi provedení pro kapacitu až 400 míst
- nakloněná hlava velká násypka 215cm2
- vysoká odebírací zóna možnost použití GN nádoby do hloubky 200mm
- dotykový vodě odolný ovládací panel
- pulzní ovládání pro přesné krájení, 1 rychlost 360ot/min.
- páková násypka v nerez provedení, vysoký výkon 500W
D.02a | DISKY NA KROUHAČ NA ZELENINU Sada disků - 6 ks |  |  | sada | 1 |  | 0
- pro krouhače TRS:
1x C2-653102 krájecí 2mm
1x C3-653106 krájecí 3mm
1x J2-653162 strouhač 2mm
1x AS4-653154 nudličky 4x4mm
1x MT08T-653567 + 1x C8-653108 kostičky 8x8x8mm
'D.03 | NÁŘEZOVÝ STROJ 250mm ŠNEKOVÝ PŘEVOD | 440x520x370 | 0,2kW/230V | ks | 1 |  | 0
- průměr nože 250mm, tloušťka řezu 0-15mm
- řezný stůl uložený šikmo, přídavné brusné zařízení
- speciální antidhesní úprava nože
- motor s ventilátorem a pojistkou proti přehřátí
D.04 | TYČOVÝ MIXER RUČNÍ PROFI | 110x75x520 | 0,3kW/230V | ks | 1 |  | 0
- plynulá rychlost s regulací do 15.000 ot./nmin
- nerezová tyč 250mm
'D.05 | KRÁJECÍ DESKA NIEROLEN BÍLÁ | 500x300x15 |  | ks | 4 |  | 0
- vč. gumových nožiček
D.07 | ŘEZAČKA NA MASO |  |  |  | 1 |  | 0
- vypínač se zpětným chodem, tepelná pojistka
K. KUCHYŇSKÝ INVENTÁŘ
'K.01 | KUCHYŇSKÉ A JÍDELNÍ NÁDOBÍ |  | viz samostatný Excel list | sada | 1 | 0 | 0
| - položková specifikace viz. samostatný list excelu |  |  |  |  | doplněno automaticky
- pánvčky, hrnce, poklice, naběračky, metly apod.
'K.02 | GN NÁDOBY DO KONVEKTOMATU A CHL. STOLŮ |  | viz samostatný Excel list | sada | 1 | 0 | 0
| - položková specifikace viz. samostatný seznam |  |  |  |  | doplněno automaticky
O. OSTATNÍ ZAŘÍZENÍ
'O.01 | VÁHA PŘÍJMOVÁ 60/150kg vč. ověření | 460x675x765 | 0,07kW/230V | ks | 1 |  | 0
- celonerezové provední, rozměr vážní plochy: 460 x 570 mm
- dvourozsahové vážení (do 60 kg s dílkem 20 g, do 150 kg dílek 50g)
- vč. vyhodnocovací jednotky LCD displej, el. krytí IP-54
- altrnativní napájení AKU 6V vestavěný, rozhraní RS-232
'1.04 | BAROVÁ VITRÍNA PROSKLENÁ | 600x520x1800 | 0,2kW/230V | ks | 2 |  | 0
- barová vitrína v elegantním tmavém laku + nerez interiér
- zámek dveří, ventilované chlazení, termostat +0/+10°C
- vnitřní osvětlení, mechanický termostat
- rozměr roštu 510x350mm = 5ks polic
'1.04 | VAKUOVÁ BALIČKA | 330x450x295 | 0,45kW/230V | ks | 1 |  | 0
- jednokomorová programovatelná balička s lisovanou vanou
- rozměr komory 280x310x85mm (max. šířka sáčku 280mm)
- ovládání digitální, výkon vývěvy 8m3/1h
'Z. | MONTÁŽ vč. dopravy - kompletní dodávka do místa díla |  |  | ks | 1 |  | 0
- doprava do místa realizace, nastěhování zařízení
- montáž a instalace na připravené instalace
- montážní materiál pro připojení zařízení
- uvedení do provozu, seřízení, odzkoušení
- technická dokumentace, zaškolení obsluhy
- el. revize pro připojení zařízení která to vyžadují
[6 empty] | CELKEM BEZ DPH : | 0
TECHNICKÉ ZADÁVACÍ PODMÍNKY PRO VÝBĚROVÉ ŘÍZENÍ
ČÁST VYBAVENÍ KUCHYNĚ:
Pokud jsou v seznamu uvedení výrobci zařízení technologie jsou uvedeni z důvodu
určení požadovaných užitných vlastností zařízení a v dodávce mohou
být nahrazeny zařízením se shodnými nebo vyššími užitnými vlastnostmi
a uvedenými výkonovými a technickými parametry.
Cílem stanovení zadávacích podmínek pro část gastrotechnologie je
dodržení požadované technické úrovně jednotlivých zařízení i provozu
jako celku tzn. dodržení minimálních technických parametrů zařízení
technologie z důvodu splnění požadovaných užitných vlastností jako je
výkon, životnost, provozní náklady, snadnost ovládání a údržby,
servis, nároky na personál, apod. a dobrá vzájemná návaznost
zařízení.
Součástí nabídky účastníka soutěže je seznam zařízení nabízené
gastrotechnologie, který musí obsahovat: popis zařízení, typové
označení, výrobce, rozměry, příkony a zobrazení nabízeného zařízení.
Nabízená zařízení musí obsahovat vlastnosti a technická řešení, které
jsou popsány v popisu zadávacího seznamu zařízení. Pokud jsou
vlastnosti odlišné od zadávací dokumentace, musí být tyto vlastnosti
v popisu zařízení výslovně uvedeny a popsány tak, aby bylo možno tyto
vlastnosti porovnat.
2. Technicky nižší a méně kvalitní řešení je nepřípustné.
3. Technickou úroveň zařízení technologie gastro je třeba písemně
doložit v předepsaných bodech dle bodu číslo 1.
4. Splnění technické úrovně použitých zařízení technologie musí být
odborně posouzeno a potvrzeno. Odborné posouzení splnění technických
parametrů nabízené technologie provede určený zástupce investora.
5. Záruční doba na zařízení technologie je dle záruční doby výrobců,
minimálně však 60 měsíců
6. Nerez nábytek musí splňovat technické parametry:
AUSTENITICKÁ NEREZOVÁ OCEL TYPU CrNi 18/10 dle ČSN 17 241 dle
DIN 14 301, dle AISI 304 = potravinářská ocel. Provedení: jemně broušená podélný brus
Nerez stoly pracovní:
- nerez plech tl. 1mm, povrch provedení jemně broušený podélný brus, dvojitý límec
zadní 40mm
- zásuvka pod deskou pro GN1/1-150
- pracovní deska tl. 40mm, výšková stavitelnost +45mm
- pracovní deska nerez vyztužená podlepená omyvatelnou lamino deskou
- police stolu vyztuženy a podlepeny uzavřenými profily
- spodní hrany polic zaobleny falcovým ohybem
- zadní nohy opatřeny uzemňovacími šrouby
Nerez mycí stoly:
- nerez, zadní límec, lisovaný vevařený dřez (rozměr dle popisu
zařízení)
- zásuvka pod deskou pro GN1/1-150
- pracovní deska nerez vyztužená podlepená omyvatelnou lamino deskou
- nerez plech tl. 1,5mm, povrch provedení jemně broušený podélný brus, dvojitý límec
zadní 40mm
- pracovní deska tl. 40mm, výšková stavitelnost +45mm
- police stolu vyztuženy a podlepeny uzavřenými profily
- spodní hrany polic zaobleny falcovým ohybem
- zadní nohy opatřeny uzemňovacími šrouby
Nerez svařované dřezy:
- nerez plech tl. 1,5mm, povrch provedení jemně broušený podélný brus, dvojitý límec
zadní 40mm
- hloubka dřezu 280mm, výšková stavitelnost +45mm
- nohy z jeklového profilu 35x35x1,5mm
- zadní nohy opatřeny uzemňovacími šrouby
Nerez pracovní desky
nerez materiál DIN 1.4301 povrch jemně broušený podélný brus
nerez plech tl. 1mm, tloušťka desky 40mm
vyztužená a podlepená omyvatelnou laminodeskou
zadní límec dvojitý v = 40mm
Regály
- nerez plech tl. 1mm, 4x plná police pevná, nerez povrch
jemně broušený podélný brus
- výšková stavitelnost +45mm, zatížení jedné police max. 80kg
- nohy regálu z ohýbaných uzavřených profilů 35x35x1,5mm
Police nástěnné:
- nerez plech tl.1mm povrch jemně broušený podélný brus
- 1x plná police s nastavitelnou výškou
- max. celoplošné zatížení 40kg
Skříňky:
- nerez plech tl. 1mm povrch jemně broušený podélný brus
- nastavitelná výška polic, max. zatížení police 80kg
- opláštěná ze tří stran
- police vyztuženy a podlepeny uzavřenými profily
- spodní hrany polic zaobleny falcovým ohybem
- dveře skříněk dvouplášťové na pantech s aretací v krajní poloze
Stoly s ohřevem režony:
- regulace teploty +30/+80°C, oboustranné otvírání dveří
- kostra stolu svařovaná z uzavřených profilů 35x35x1,5mm
- použitý materiál nerez plech tl. 1mm provedení jemně broušený podélný brus
- dveře dvouplášťové pohybující se na speciálních ložiskových
posuvech s aretací v krajní poloze
- pracovní deska nerez vyztužená podlepená omyvatelnou lamino deskou
- police stolu vyztuženy a podlepeny uzavřenými profily
- spodní hrany polic zaobleny falcovým ohybem
- zadní nohy opatřeny uzemňovacími šrouby
Chladící stoly:
- zásuvky GN1/1-200 na nerez ložiscích, dvouplášťová skříň
- skříň vysokotlace vypěněna polyuretanem bez freonu - ideální
izolační vlastnosti
- vysokotlace vypěněny čela zásuvek a dveří vč. magnetického těsnění
- zásuvky na nerezových posuvech se 100% vysunutím, zátěž zásuvek
60kg
- skříň rozdělena na jednotlivé chlazené sekce, hermetický systém s
automatickou likvidací kondenzátu
- digitální regulace teploty -2/+8°C (při okolní teplotě do 32°C)
- stejnoměrné vychlazení vnitřního prostoru zajišťuje výparník s
ventilátory
- výparník celonerezové provedení odolný proti solím a kyselinám
- všechny funkce automaticky řízeny programovatelným termostatem s
digitální teploměrem
- pracovní deska vyztužená a podlepená omyvatelnou laminodeskou
Ostatní zařízení viz. technický popis uvedený v seznamu zařízení u
jednotlivých položek zařízení určených projektem.

## Kuchynske a jidelni nadobi
VÝKAZ PRACÍ A DODÁVEK GASTROTECHNOLOGIE - část kuchyňské a jídlení nádobí
Název | ks | cena bez DPH | Celkem bez DPH
Karafa z kvalitního skla, objem 0,5 l, barva čirá | 20 |  | 0
Karafa z kvalitního skla, objem 1 l, barva čirá | 20 |  | 0
Dekantovací karafa z kvalitního skla, objem 1,5 l, barva čirá | 5 |  | 0
Džbán skleněný z kvalitního čirého skla, objem 1 l | 10 |  | 0
Úzké rovné čiré skleničky ( longovky ), objem 35 cl | 96 |  | 0
Úzké rovné čiré skleničky ( longovky ), objem 43 cl | 96 |  | 0
Whiskovky z kvalitního skla s těžkým dnem, objem 35 cl | 48 |  | 0
Sklenice na poháry, barva čirá, kónický tvar | 48 |  | 0
Sklenička na Grappu, objem 9 cl | 48 |  | 0
Sklenička na aperitiv, objem 30 cl | 96 |  | 0
Sklenička na sekt, flétna, objem 17 cl | 192 |  | 0
Sklenice na bílé víno, objem 35 cl | 96 |  | 0
Sklenice na červené víno, objem 53 cl | 96 |  | 0
Skleničky na panáky, objem 5cl, bez cejchu | 48 |  | 0
Skleničky na panáky, s cejchem 2 a 4 cl | 12 |  | 0
Skleničky na koňak, objem 90 cl | 12 |  | 0
Popelník keramický | 30 |  | 0
Menážky na sůl pepř párátka, nerez | 50 |  | 0
Jídelní lístky, kožené desky | 30 |  | 0
Hrnec s poklicí 40 cm/32 l, nerez | 4 |  | 0
Hrnec s poklicí 36 cm/17 l, nerez | 4 |  | 0
Hrnec s poklicí 32 cm/22 l, nerez | 4 |  | 0
Hrnec s poklicí 28 cm/10,5 l, nerez | 4 |  | 0
Hrnec s poklicí 24 cm/6,8 l, nerez | 4 |  | 0
Hrnec s poklicí 20 cm/2,8 l, nerez | 4 |  | 0
Hrnec s poklicí 16 cm/1,4 l, nerez | 4 |  | 0
Hrnec na těstoviny s poklicí, nerez | 2 |  | 0
Hrnec napařovací, nerez | 2 |  | 0
Kastrol s poklicí 40 cm, nerez | 4 |  | 0
Kastrol s poklicí 36 cm, nerez | 4 |  | 0
Kastrol s poklicí 32 cm, nerez | 4 |  | 0
Kastrol s poklicí 28 cm, nerez | 4 |  | 0
Kastrol s poklicí 24 cm, nerez | 4 |  | 0
Kastrol s poklicí 20 cm, nerez | 4 |  | 0
Kastrol s poklicí 16 cm, nerez | 4 |  | 0
Pánev litinová steak 28 cm | 5 |  | 0
Pánev litinová steak 36 cm | 5 |  | 0
Pánev litinová univerzální 25 cm | 5 |  | 0
Pánev litinová univerzální 28 cm | 5 |  | 0
Pánev litinová grilovací 25 cm | 5 |  | 0
Pánev litinová grilovací 28 cm | 5 |  | 0
Pánev litinová na sázená vejce/bramboráčky | 2 |  | 0
Pánev litinová grilovací 23x23 cm | 3 |  | 0
Pánev litinová grilovací 23x47 cm | 3 |  | 0
Pánev na palačinky | 2 |  | 0
Pánev WOK 36 cm | 5 |  | 0
Špičák cedník 23 cm | 1 |  | 0
Špičák cedník 27 cm | 1 |  | 0
Cedník nerez hrubý 26 cm | 5 |  | 0
Cedník nerez hrubý 28 cm | 5 |  | 0
Cedník nerez hrubý 30 cm | 5 |  | 0
Síto na halušky na hrnec 40 cm | 2 |  | 0
Cedníkové síto jemné 16 cm | 5 |  | 0
Cedníkové síto jemné 22 cm | 5 |  | 0
Cedníkové síto s pasírkou | 2 |  | 0
Naběračka 0,07, nerez | 10 |  | 0
Naběračka 0,12, nerez | 10 |  | 0
Naběračka 0,20, nerez | 5 |  | 0
Naběračka 0,25, nerez | 5 |  | 0
Naběračka 0,50, nerez | 5 |  | 0
Naběračka 0,75, nerez | 5 |  | 0
Naběračka 1,00, nerez | 5 |  | 0
Naběračka na polévku 0,33 l | 10 |  | 0
Naběračka na knedlíky | 2 |  | 0
Odpěňovačka 16 cm | 5 |  | 0
Obracečka plná nerez | 2 |  | 0
Obracečka perforovaná nerez | 2 |  | 0
Cedníková naběračka 20 cm | 2 |  | 0
Vidlice na obracení nerez | 10 |  | 0
Lžíce perforovaná nerez | 5 |  | 0
Lžíce cedníková nerez | 5 |  | 0
Metlička 30 cm | 5 |  | 0
Metlička 40 cm | 5 |  | 0
Nůž kuchařský 20 cm | 3 |  | 0
Nůž kuchařský 26 cm | 3 |  | 0
Nůž kuchařský 31 cm | 3 |  | 0
Nůž na drůbež 12 cm | 3 |  | 0
Nůž řeznický 24 cm | 3 |  | 0
Nůž uzenářský 21 cm | 3 |  | 0
Nůž na steaky 24 cm | 3 |  | 0
Nůž vykošťovací 16 cm | 3 |  | 0
Nůž vykošťovací prohnutý 15 cm | 3 |  | 0
Nůž filetovací 16 cm | 3 |  | 0
Nůž na pečivo 24 cm | 1 |  | 0
Nůž univerzální 8 cm | 3 |  | 0
Nůž univerzální 12 cm | 3 |  | 0
Nůž na zeleninu 8 cm | 3 |  | 0
Nůž na zeleninu 6 cm | 3 |  | 0
Mísa nerez 16 cm | 5 |  | 0
Mísa nerez 20 cm | 5 |  | 0
Mísa nerez 30 cm | 5 |  | 0
Mísa nerez 36 cm | 5 |  | 0
Mísa polypropylénová 19 cm | 10 |  | 0
Mísa polypropylénová 24 cm | 5 |  | 0
Mísa polypropylénová 28 cm | 5 |  | 0
Mísa polypropylénová 32 cm | 5 |  | 0
Mísa polypropylénová 36 cm | 5 |  | 0
Mísa polypropylénová 40 cm | 5 |  | 0
Odkapávač s úchyty nerez 28 cm | 3 |  | 0
Odměrka polypropylénová 0,75 l | 2 |  | 0
Odměrka polypropylénová 1,00 l | 2 |  | 0
Odměrka polypropylénová 2,00 l | 2 |  | 0
Odměrka polypropylénová 5,00 l | 1 |  | 0
Struhadlo nerez | 3 |  | 0
Trychtýř ECO se sítkem plast | 3 |  | 0
Trychtýř s úchytema sítkem, nerez 14 cm | 3 |  | 0
Dávkovač na omáčky červený 0,75 l, polyethylen | 10 |  | 0
Dávkovač na omáčky žlutý 0,75 l, polyethylen | 10 |  | 0
Kráječ na vejce plast | 3 |  | 0
Lžíce na špagety 40 cm nerez | 3 |  | 0
Mačkadlo na brambory 34 cm nerez | 3 |  | 0
Obracečka nerez 40 cm nerez | 3 |  | 0
Škrabka oboustranná P/L nerez | 5 |  | 0
Škrabka na zeleninu nerez | 5 |  | 0
Otvírák na konzervy ruční nerez | 2 |  | 0
Lis na česnek nerez | 3 |  | 0
Metlička spirálová nerez | 3 |  | 0
Pinzeta nerez 30 cm | 3 |  | 0
Špachtle dřevo/nerez | 5 |  | 0
Obracečka na steaky dřevo/nerez | 5 |  | 0
Vidlice na steaky dřevo/nerez | 5 |  | 0
Vařecha kulatá 30 cm | 10 |  | 0
Vařecha kulatá 35 cm | 5 |  | 0
Vařecha kulatá 40 cm | 5 |  | 0
Vařecha kulatá 45 cm | 3 |  | 0
Vařecha kulatá 80 cm | 2 |  | 0
Vařecha oválná 30 cm | 5 |  | 0
Vařecha oválná 35 cm | 5 |  | 0
Vařecha oválná 40 cm | 3 |  | 0
Vařecha oválná 45 cm | 3 |  | 0
Obracečka dřevěná 35 cm | 3 |  | 0
Obracečka dřevěná 28 cm | 3 |  | 0
Palička dřevo/kov | 3 |  | 0
Vál dřevěný | 1 |  | 0
Stěrka dřevo/guma | 15 |  | 0
Deska barevná HACCP modrá | 3 |  | 0
Deska barevná HACCP hnědá | 3 |  | 0
Deska barevná HACCP žlutá | 3 |  | 0
Deska barevná HACCP zelená | 3 |  | 0
Deska barevná HACCP červená | 3 |  | 0
Deska barevná HACCP bílá | 3 |  | 0
Stojan na desky nerez | 3 |  | 0
Špalek na maso | 2 |  | 0
Mašlovačka | 10 |  | 0
Potravinářské teploměry do chladniček | 20 |  | 0
Digitální teploměrové jehly | 5 |  | 0
Cukrářské plastové karty | 20 |  | 0
Váleček na těsto | 3 |  | 0
Veškerý porcelán bílý, bez jakékoli dekorace a vzoru
Terina na polévku, porcelán | 20 |  | 0
Čtyřhranný talíř - podnos, bílý, porcelán, 45/26 cm | 30 |  | 0
Čtyřhranný talíř mělký, bílý, porcelán, 32 cm | 30 |  | 0
Čtyřhranný talíř - podnos, bílý, porcelán, 45/12 cm | 20 |  | 0
Miska čtyřhranná, bílá, porcelán, 22 cm | 20 |  | 0
Talíř hluboký, bílý, porcelán, 27 cm | 100 |  | 0
Talíř hluboký, bílý, porcelán, 29 cm | 100 |  | 0
Talíř mělký, bílý, porcelán, 29 cm | 100 |  | 0
Talíř mělký, bílý, porcelán, 33 cm | 100 |  | 0
Talíř dezertní, bílý, porcelán, 22 cm | 100 |  | 0
Miska na polévku, bílá, porcelán | 100 |  | 0
Mokka lžíčka, nerez, tlouštka 4 mm | 60 |  | 0
Kávová lžíčka, nerez, tlouštka 4 mm | 100 |  | 0
Dezertní lžíčka, nerez, tlouštka 4 mm | 60 |  | 0
Dezertní vidlička, nerez, tlouštka 4 mm | 200 |  | 0
Dezertní nůž, nerez, tlouštka 4 mm | 200 |  | 0
Nůž na hlavní chod, nerez, tlouštka 4 mm | 200 |  | 0
Vidlička na hlavní chod, nerez, tlouštka 4 mm | 200 |  | 0
Steakový nůž, nerez, tlouštka 4 mm | 60 |  | 0
Nůž na rybu, nerez, tlouštka 4 mm | 20 |  | 0
Polévkové lžíce, nerez, tlouštka 4 mm | 100 |  | 0
Naběračky do terin, nerez | 20 |  | 0
|  | CELKEM BEZ DPH | 0

## GN NADOBY
VÝKAZ PRACÍ A DODÁVEK GASTROTECHNOLOGIE - část GN nadobí - podpoložka listu Vykaz a vymer
Pozice | 'Název | Rozměr (mm) | ks | MJ | cena bez DPH | Celkem bez DPH
GN NÁDOBY + VÍKA = VÝDEJNÍ VANA
01.01 | GASTRONÁDOBA GN1/2-200 plná | 325×265×200 | ks | 2 |  | 0
- nerez, bez držadel, objem 12lt
01.01A | VÍKO GN1/2 S OTVOREM PRO NABĚRAČKU |  | ks | 2 |  | 0
- nerez
01.02 | GASTRONÁDOBA GN1/3 -200 | 325×176×200 | ks | 5 |  | 0
- nerez, bez držadel, objem 7,2lt
01.02A | VÍKO GN1/3 S OTVOREM PRO NABĚRAČKU | 176x325 | ks | 5 |  | 0
- nerez
01.03 | GASTRONÁDOBA GN 1/6-200 | 176×162×200 | ks | 2 |  | 0
- bez držadel
01.03A | VÍKO GN1/3 S OTVOREM PRO NABĚRAČKU | 176x325 | ks | 2 |  | 0
- nerez
GN NÁDOBY DO CHLADÍCÍHO STOLU
02.01 | GASTRONÁDOBA GN1/2-150 plná | 325×265×150 | ks | 4 |  | 0
- nerez, bez držadel
02.01A | VÍKO GN1/2 |  | ks | 4 |  | 0
- nerez
02.02 | GASTRONÁDOBA GN1/3-150 | 325×176×150 | ks | 15 |  | 0
- nerez, bez držadel, plná
02.02A | VÍKO GN1/3 |  | ks | 6 |  | 0
- nerez
GN NÁDOBY DOKONVEKTOMATU
03.01 | GASTRONÁDOBA GN 1/1-100 plná | 530×325×100 | ks | 10 |  | 0
- nerez, bez držadel, objem 13,7lt
03.02 | GASTRONÁDOBA GN 1/1-40 plná | 530x325x40 | ks | 10 |  | 0
- nerez, bez držadel
03.03 | GASTRONÁDOBA GN 1/1-100 DĚROVANÁ | 530×325×100 | ks | 10 |  | 0
- nerez,
03.04 | GASTRONÁDOBA GN 1/1-20 | 530x325x20 | ks | 10 |  | 0
- nerez, bez držadel
03.05 | ROŠT GN1/1 | 530x325 | ks | 6 |  | 0
- nerez
03.06 | GASTRONÁDOBA GN 1/1-20 | 530x325x20 | ks | 10 |  | 0
- smaltovaná
03.07 | COMBI GRIL ROŠT ČERNÝ TRILAX GN1/1 | 530x325 | ks | 3 |  | 0
- vysoká tepelná vodivost pro grilování
03.08 | ROŠT GN1/1 na KUŘATA | 530x325 | ks | 3 |  | 0
- nerez, pro 8ks kuřat
[5 empty] | CELKEM BEZ DPH : | 0
-