## Rekapitulace stavby
2012 |  | List obsahuje: |  |  |  |  | 1) Souhrnný list stavby |  |  |  | 2) Rekapitulace objektů | [16 empty] | 2.0 | ZAMOK |  |  |  |  | False | False
| optimalizováno pro tisk sestav ve formátu A4 - na výšku | [17 empty] | >> skryté sloupce << | [13 empty] | 0,01 | 21
[33 empty] | 0,01 | 15
| SOUHRNNÝ LIST STAVBY | [18 empty] | v --- níže se nacházejí doplnkové a pomocné údaje k sestavám --- v | [11 empty] | Návod na vyplnění | 0,001
|  | Kód: |  |  |  |  | ROU180201 | [24 empty] | Měnit lze pouze buňky se žlutým podbarvením! 1) na prvním listu Rekapitulace stavby vyplňte v sestavě a) Souhrnný list - údaje o Zhotoviteli (přenesou se do ostatních sestav i v jiných listech) b) Rekapitulace objektů - potřebné Ostatní náklady 2) na vybraných listech vyplňte v sestavě a) Krycí list - údaje o Zhotoviteli, pokud se liší od údajů o Zhotoviteli na Souhrnném listu (údaje se přenesou do ostatních sestav v daném listu) b) Rekapitulace rozpočtu - potřebné Ostatní náklady c) Celkové náklady za stavbu - ceny u položek - množství, pokud má žluté podbarvení - a v případe potřeby poznámku (ta je v skrytém sloupci) | 0,01
|  | Stavba: |  |  |  |  | OÚ Kosičky - rekonstrukce sociálního zařízení, č.p. 1, st. p. č. 1, Kosičky | [25 empty] | 0,01
|  | JKSO: | [13 empty] | CC-CZ: | [16 empty] | 0,01
|  | Místo: |  |  |  |  | Kosičky | [8 empty] | Datum: |  | 26.2.2018 | [14 empty] | 0,01
0,01
|  | Objednatel: | [13 empty] | IČ: | [16 empty] | 0,01
[16 empty] | DIČ: | [16 empty] | 0,01
0,01
|  | Zhotovitel: | [13 empty] | IČ: |  | Vyplň údaj | [14 empty] | 0,01
|  |  | Vyplň údaj | [12 empty] | DIČ: |  | Vyplň údaj | [14 empty] | 0,01
False
|  | Projektant: | [13 empty] | IČ: | [16 empty] | False
[16 empty] | DIČ: | [16 empty] | True
0,01
|  | Zpracovatel: | [13 empty] | IČ: | [16 empty] | 0,01
DIČ:
Poznámka:
|  | Náklady z rozpočtů | [13 empty] | 0
|  | Ostatní náklady ze souhrnného listu | [13 empty] | 0
|  | Cena bez DPH | [13 empty] | 0
|  | DPH |  | základní |  |  |  | 21% |  | ze | 0 |  |  |  |  | 0
|  |  |  | snížená |  |  |  | 15% |  | ze | 0 |  |  |  |  | 0
|  |  |  | zákl. přenesená |  |  |  | 21% |  | ze | 0 |  |  |  |  | 0
|  |  |  | sníž. přenesená |  |  |  | 15% |  | ze | 0 |  |  |  |  | 0
|  |  |  | nulová |  |  |  | 0% |  | ze | 0 |  |  |  |  | 0
|  | Cena s DPH | [7 empty] | v |  | CZK |  |  |  | 0
|  | Projektant | [10 empty] | Zpracovatel
|  | Datum a podpis: | [6 empty] | Razítko |  |  |  | Datum a podpis: |  |  |  | Razítko
|  | Objednavatel | [10 empty] | Zhotovitel
|  | Datum a podpis: | [6 empty] | Razítko |  |  |  | Datum a podpis: |  |  |  | Razítko
REKAPITULACE OBJEKTŮ STAVBY
| Kód: | [6 empty] | ROU180201
| Stavba: | [6 empty] | OÚ Kosičky - rekonstrukce sociálního zařízení, č.p. 1, st. p. č. 1, Kosičky
| Místo: | [6 empty] | Kosičky | [6 empty] | Datum: |  | 26.2.2018
| Objednatel: | [13 empty] | Projektant: |  |  |  |  | Informatívní údaje z listů zakázek
| Zhotovitel: | [13 empty] | Zpracovatel:
| Kód |  |  |  | Objekt | [8 empty] | Cena bez DPH [CZK] |  |  |  | Cena s DPH [CZK] |  | z toho Ostat. náklady [CZK] | DPH [CZK] | Normohodiny [h] | DPH základní [CZK] | DPH snížená [CZK] | DPH základní přenesená [CZK] | DPH snížená přenesená [CZK] | Základna DPH základní | Základna DPH snížená | Základna DPH zákl. přenesená | Základna DPH sníž. přenesená | Základna DPH nulová
| 1) Náklady z rozpočtů | [12 empty] | 0 |  |  |  | 0 |  | 0 | 0 | 0 | 0 | 0 | 0 | 0 | 0 | 0 | 0 | 0 | 0 |  | D | 0 | ###NOIMPORT### | IMPORT | {d8de2ba2-4db1-4197-b672-9704a2dc5ac0} | {00000000-0000-0000-0000-000000000000}
/ |  | 01 |  |  |  | Stavební část | [7 empty] | 0 |  |  |  | 0 |  | 0 | 0 | 0 | 0 | 0 | 0 | 0 | 0 | 0 | 0 | 0 | 0 |  |  | 1 |  | IMPORT | {a1c3daea-f1a5-46e3-a100-29a095e6d4d1} | {d8de2ba2-4db1-4197-b672-9704a2dc5ac0}
/ |  | 02 |  |  |  | Rozpočet ZTI | [7 empty] | 0 |  |  |  | 0 |  | 0 | 0 | 0 | 0 | 0 | 0 | 0 | 0 | 0 | 0 | 0 | 0 |  |  | 1 |  | IMPORT | {f47909fc-7738-4422-b0db-cefc7a173f20} | {d8de2ba2-4db1-4197-b672-9704a2dc5ac0}
/ |  | 03 |  |  |  | Rozpočet VZT | [7 empty] | 0 |  |  |  | 0 |  | 0 | 0 | 0 | 0 | 0 | 0 | 0 | 0 | 0 | 0 | 0 | 0 |  |  | 1 |  | IMPORT | {32b0fc2e-227a-476e-9942-71f54f2c4bec} | {d8de2ba2-4db1-4197-b672-9704a2dc5ac0}
/ |  | 04 |  |  |  | Rozpočet elektro | [7 empty] | 0 |  |  |  | 0 |  | 0 | 0 | 0 | 0 | 0 | 0 | 0 | 0 | 0 | 0 | 0 | 0 |  |  | 1 |  | IMPORT | {9dab5fdf-89cc-4a80-84e4-6030be751e55} | {d8de2ba2-4db1-4197-b672-9704a2dc5ac0}
| 2) Ostatní náklady ze souhrnného listu | [12 empty] | 0 |  |  |  | 0 |  | Procent. zadání [% nákladů rozpočtu] | Zařazení nákladů | DPH | DPH [CZK]
|  | Ostatní náklady | [11 empty] | 0 |  |  |  | 0 |  | 0% | stavební čast | základní | 0 | [12 empty] | OSTATNENAKLADY |  |  | 0 | 0 | 0 | 0 | 0 | 0 | 0 | 0 | 0 | 0 | 1 | 1 | x
|  | Vyplň vlastní | [11 empty] | 0 |  |  |  | 0 |  | 0% | stavební čast | základní | 0 | [12 empty] | OSTATNENAKLADYVLASTNE |  |  | 0 | 0 | 0 | 0 | 0 | 0 | 0 | 0 | 0 | 0 | 1 | 1
|  | Vyplň vlastní | [11 empty] | 0 |  |  |  | 0 |  | 0% | stavební čast | základní | 0 | [12 empty] | OSTATNENAKLADYVLASTNE |  |  | 0 | 0 | 0 | 0 | 0 | 0 | 0 | 0 | 0 | 0 | 1 | 1
|  | Vyplň vlastní | [11 empty] | 0 |  |  |  | 0 |  | 0% | stavební čast | základní | 0 | [12 empty] | OSTATNENAKLADYVLASTNE |  |  | 0 | 0 | 0 | 0 | 0 | 0 | 0 | 0 | 0 | 0 | 1 | 1
| Celkové náklady za stavbu 1) + 2) | [12 empty] | 0 |  |  |  | 0

## 01 - Stavební část
| List obsahuje: |  | 1) Krycí list rozpočtu |  | 2) Rekapitulace rozpočtu |  |  | 3) Rozpočet |  |  | Zpět na list: | Rekapitulace stavby
optimalizováno pro tisk sestav ve formátu A4 - na výšku | [11 empty] | >> skryté sloupce << | [9 empty] | {a1c3daea-f1a5-46e3-a100-29a095e6d4d1}
2
KRYCÍ LIST ROZPOČTU | [12 empty] | v --- níže se nacházejí doplnkové a pomocné údaje k sestavám --- v | [8 empty] | False
| Stavba: |  | OÚ Kosičky - rekonstrukce sociálního zařízení, č.p. 1, st. p. č. 1, Kosičky
| Objekt: |  | 01 - Stavební část
| JKSO: | [7 empty] | CC-CZ:
| Místo: |  | Kosičky | [5 empty] | Datum: |  | 26.2.2018
| Objednatel: | [7 empty] | IČ:
DIČ:
| Zhotovitel: | [7 empty] | IČ: |  | Vyplň údaj
|  | Vyplň údaj | [6 empty] | DIČ: |  | Vyplň údaj
| Projektant: | [7 empty] | IČ:
DIČ:
| Zpracovatel: | [7 empty] | IČ:
|  | Hájková | [6 empty] | DIČ:
Poznámka:
| Náklady z rozpočtu | [7 empty] | 0
| Ostatní náklady | [7 empty] | 0
| Cena bez DPH | [7 empty] | 0
| DPH | základní | 21% | ze | 0 |  |  |  | 0
|  | snížená | 15% | ze | 0 |  |  |  | 0
|  | zákl. přenesená | 21% | ze | 0 |  |  |  | 0
|  | sníž. přenesená | 15% | ze | 0 |  |  |  | 0
|  | nulová | 0% | ze | 0 |  |  |  | 0
| Cena s DPH |  |  | v | CZK |  |  | 0
| Projektant |  |  |  |  | Zpracovatel
| Datum a podpis: |  |  | Razítko |  | Datum a podpis: |  |  |  | Razítko
| Objednavatel |  |  |  |  | Zhotovitel
| Datum a podpis: |  |  | Razítko |  | Datum a podpis: |  |  |  | Razítko
REKAPITULACE ROZPOČTU
Stavba: |  |  | OÚ Kosičky - rekonstrukce sociálního zařízení, č.p. 1, st. p. č. 1, Kosičky
Objekt: |  |  | 01 - Stavební část
Místo: |  |  | Kosičky |  |  |  | Datum: |  | 26.2.2018
Objednatel: | [6 empty] | Projektant:
Zhotovitel: |  |  | Vyplň údaj |  |  |  | Zpracovatel: |  | Hájková
Kód - Popis | [9 empty] | Cena celkem [CZK]
1) Náklady z rozpočtu | [9 empty] | 0 | [12 empty] | -1
| HSV - Práce a dodávky HSV | [8 empty] | 0
| 3 - Svislé a kompletní konstrukce | [8 empty] | 0
| 4 - Vodorovné konstrukce | [8 empty] | 0
| 6 - Úpravy povrchů, podlahy a osazování výplní | [8 empty] | 0
| 8 - Trubní vedení | [8 empty] | 0
| 9 - Ostatní konstrukce a práce, bourání | [8 empty] | 0
| 997 - Přesun sutě | [8 empty] | 0
| 998 - Přesun hmot | [8 empty] | 0
| PSV - Práce a dodávky PSV | [8 empty] | 0
| 711 - Izolace proti vodě, vlhkosti a plynům | [8 empty] | 0
| 712 - Povlakové krytiny | [8 empty] | 0
| 713 - Izolace tepelné | [8 empty] | 0
| 762 - Konstrukce tesařské | [8 empty] | 0
| 763 - Konstrukce suché výstavby | [8 empty] | 0
| 764 - Konstrukce klempířské | [8 empty] | 0
| 766 - Konstrukce truhlářské | [8 empty] | 0
| 771 - Podlahy z dlaždic | [8 empty] | 0
| 776 - Podlahy povlakové | [8 empty] | 0
| 781 - Dokončovací práce - obklady | [8 empty] | 0
| 783 - Dokončovací práce - nátěry | [8 empty] | 0
| 784 - Dokončovací práce - malby a tapety | [8 empty] | 0
| VRN - Vedlejší rozpočtové náklady | [8 empty] | 0
| VP - Vícepráce | [8 empty] | 0
2) Ostatní náklady | [9 empty] | 0 |  |  |  | DPH
| Zařízení staveniště | [8 empty] | 0 |  |  |  | základní | [12 empty] | VRN | 0 | 0 | 0 | 0 | 0 | 1
| Projektové práce | [8 empty] | 0 |  |  |  | základní | [12 empty] | VRN | 0 | 0 | 0 | 0 | 0 | 1
| Územní vlivy | [8 empty] | 0 |  |  |  | základní | [12 empty] | VRN | 0 | 0 | 0 | 0 | 0 | 1
| Provozní vlivy | [8 empty] | 0 |  |  |  | základní | [12 empty] | VRN | 0 | 0 | 0 | 0 | 0 | 1
| Jiné VRN | [8 empty] | 0 |  |  |  | základní | [12 empty] | VRN | 0 | 0 | 0 | 0 | 0 | 1
| Kompletační činnost | [8 empty] | 0 |  |  |  | základní | [12 empty] | KOMPLETACNA | 0 | 0 | 0 | 0 | 0 | 1
Celkové náklady za stavbu 1) + 2) | [7 empty] | 0
ROZPOČET
Stavba: |  |  | OÚ Kosičky - rekonstrukce sociálního zařízení, č.p. 1, st. p. č. 1, Kosičky
Objekt: |  |  | 01 - Stavební část
Místo: |  |  | Kosičky |  |  |  | Datum: |  | 26.2.2018
Objednatel: | [6 empty] | Projektant:
Zhotovitel: |  |  | Vyplň údaj |  |  |  | Zpracovatel: |  | Hájková
PČ | Typ | Kód | Popis |  |  | MJ | Množství | J.cena [CZK] |  | Cena celkem [CZK] |  |  | Poznámka | DPH | J. Nh [h] | Nh celkem [h] | J. hmotnost [t] | Hmotnost celkem [t] | J. suť [t] | Suť Celkem [t]
Náklady z rozpočtu | [9 empty] | 0 | [5 empty] | 0 |  | 16.0269 |  | 14.5901 |  | D | -1 | [10 empty] | 0
| HSV - Práce a dodávky HSV | [8 empty] | 0 | [5 empty] | 0 |  | 14.5056 |  | 12.8212 | 1 | D | 0 |  |  |  | ROZPOCET | [6 empty] | 0
| 3 - Svislé a kompletní konstrukce | [8 empty] | 0 | [5 empty] | 0 |  | 7.0953 |  | 0 | 1 | D | 1 |  |  |  | ROZPOCET | [6 empty] | 0
1 | K | 317234410 | Vyzdívka mezi nosníky z cihel pálených na MC |  |  | m3 | 0.098 | 0 |  | 0 |  |  |  | základní |  | 0 | 1.943 | 0.19042 | 0 | 0 | 4 | K | 2 |  |  |  | ROZPOCET | 0 | 0 | 0 | 0 | 0 | 1 | 0 | 4 | 411179480
|  |  | "2.N.P." | [18 empty] | VV | 2 | 1 | True | 0 | ROZPOCET
|  |  | "IPE 140" 1,30*0,50*0,15 |  |  |  | 0.098 | [14 empty] | VV | 2 | 2 | True | 1 | ROZPOCET
2 | K | 317944323 | Válcované nosníky č.14 až 22 dodatečně osazované do připravených otvorů |  |  | t | 0.362 | 0 |  | 0 |  |  |  | základní |  | 0 | 1.09 | 0.39458 | 0 | 0 | 4 | K | 2 |  |  |  | ROZPOCET | 0 | 0 | 0 | 0 | 0 | 1 | 0 | 4 | -1137186414
|  |  | "IPE 140" | [18 empty] | VV | 2 | 1 | True | 0 | ROZPOCET
|  |  | "2.N.P. - překlady" 1,30*3*13,40*0,001 |  |  |  | 0.052 | [14 empty] | VV | 2 | 2 | True | 0 | ROZPOCET
|  |  | "1.N.P. - strop (STR11)" 2,90*4*13,40*0,001 |  |  |  | 0.155 | [14 empty] | VV | 2 | 2 | True | 0 | ROZPOCET
|  |  | "2.N.P. - strop (SCH11)" 2,90*4*13,4*0,001 |  |  |  | 0.155 | [14 empty] | VV | 2 | 2 | True | 0 | ROZPOCET
|  |  | Součet |  |  |  | 0.362 | [14 empty] | VV | 2 | 4 | True | 1 | ROZPOCET
3 | K | 346244381 | Plentování rýh jednostranné cihlami na maltu v. do 200 mm |  |  | m2 | 2.13 | 0 |  | 0 |  |  |  | základní |  | 0 | 0.17818 | 0.37952 | 0 | 0 | 4 | K | 2 |  |  |  | ROZPOCET | 0 | 0 | 0 | 0 | 0 | 1 | 0 | 4 | 1357692300
|  |  | "EL" (10,00+2,30)*0,10 |  |  |  | 1.23 | [14 empty] | VV | 2 | 2 | True | 0 | ROZPOCET
|  |  | "ZTI" 4,50*0,20 |  |  |  | 0.9 | [14 empty] | VV | 2 | 2 | True | 0 | ROZPOCET
|  |  | Součet |  |  |  | 2.13 | [14 empty] | VV | 2 | 4 | True | 1 | ROZPOCET
4 | K | 311231118 | Zdivo nosné z cihel dl 290 mm pevnosti P 7 až 15 na MC 15 |  |  | m3 | 0.325 | 0 |  | 0 |  |  |  | základní |  | 0 | 1.8097 | 0.58816 | 0 | 0 | 4 | K | 2 |  |  |  | ROZPOCET | 0 | 0 | 0 | 0 | 0 | 1 | 0 | 4 | 686861825
|  |  | "atika, řez A-A" 2,60*0,50*0,25 |  |  |  | 0.325 | [14 empty] | VV | 2 | 2 | True | 1 | ROZPOCET
5 | K | 311272323 | Zdivo nosné tl 300 mm z pórobetonových přesných hladkých tvárnic Ytong hmotnosti 500 kg/m3 |  |  | m3 | 0.91 | 0 |  | 0 |  |  |  | základní |  | 0 | 0.70297 | 0.6397 | 0 | 0 | 4 | K | 2 |  |  |  | ROZPOCET | 0 | 0 | 0 | 0 | 0 | 1 | 0 | 4 | 110891235
|  |  | "atika, řez A-A" 2,60*0,35 |  |  |  | 0.91 | [14 empty] | VV | 2 | 2 | True | 1 | ROZPOCET
6 | K | 342272523 | Příčky tl 150 mm z pórobetonových přesných hladkých příčkovek objemové hmotnosti 500 kg/m3 |  |  | m2 | 4.65 | 0 |  | 0 |  |  |  | základní |  | 0 | 0.10422 | 0.48462 | 0 | 0 | 4 | K | 2 |  |  |  | ROZPOCET | 0 | 0 | 0 | 0 | 0 | 1 | 0 | 4 | -1661967736
|  |  | "atika, řez B-B" 3,10*0,75*2 |  |  |  | 4.65 | [14 empty] | VV | 2 | 2 | True | 1 | ROZPOCET
7 | K | 340239235 | Zazdívka otvorů pl do 4 m2 v příčkách nebo stěnách z příčkovek Ytong tl 150 mm |  |  | m2 | 1.858 | 0 |  | 0 |  |  |  | základní |  | 0 | 0.10212 | 0.18974 | 0 | 0 | 4 | K | 2 |  |  |  | ROZPOCET | 0 | 0 | 0 | 0 | 0 | 1 | 0 | 4 | -1124075357
|  |  | "1.N.P." 0,92*2,02 |  |  |  | 1.858 | [14 empty] | VV | 2 | 2 | True | 1 | ROZPOCET
8 | K | 310239411 | Zazdívka otvorů pl do 4 m2 ve zdivu nadzákladovém cihlami pálenými na MC |  |  | m3 | 1.534 | 0 |  | 0 |  |  |  | základní |  | 0 | 1.8775 | 2.8801 | 0 | 0 | 4 | K | 2 |  |  |  | ROZPOCET | 0 | 0 | 0 | 0 | 0 | 1 | 0 | 4 | -1523566377
|  |  | "2.N.P." (2,15*2,16-0,80*1,97)*0,50 |  |  |  | 1.534 | [14 empty] | VV | 2 | 2 | True | 1 | ROZPOCET
9 | K | 319201321 | Vyrovnání nerovného povrchu zdiva tl do 30 mm maltou |  |  | m2 | 47.117 | 0 |  | 0 |  |  |  | základní |  | 0 | 0.02857 | 1.3461 | 0 | 0 | 4 | K | 2 |  |  |  | ROZPOCET | 0 | 0 | 0 | 0 | 0 | 1 | 0 | 4 | -1493616849
|  |  | "S11 (vyrovnávací omítka)" | [18 empty] | VV | 2 | 1 | True | 0 | ROZPOCET
|  |  | "1.N.P." | [18 empty] | VV | 2 | 1 | True | 0 | ROZPOCET
|  |  | (2,70+2,60)*2,16*2-0,80*1,97-0,60*0,59*2 |  |  |  | 20.612 | [14 empty] | VV | 2 | 2 | True | 0 | ROZPOCET
|  |  | (0,90+2,16*2)*0,40 |  |  |  | 2.088 | [14 empty] | VV | 2 | 2 | True | 0 | ROZPOCET
|  |  | (0,60+0,59*2)*0,45*2 |  |  |  | 1.602 | [14 empty] | VV | 2 | 2 | True | 0 | ROZPOCET
|  |  | "2.N.P." | [18 empty] | VV | 2 | 1 | True | 0 | ROZPOCET
|  |  | (2,70+2,60)*2,25*2-0,80*1,97-0,50*0,50 |  |  |  | 22.024 | [14 empty] | VV | 2 | 2 | True | 0 | ROZPOCET
|  |  | 0,50*3*0,35 |  |  |  | 0.525 | [14 empty] | VV | 2 | 2 | True | 0 | ROZPOCET
|  |  | (1,00+2,16*2)*0,05 |  |  |  | 0.266 | [14 empty] | VV | 2 | 2 | True | 0 | ROZPOCET
|  |  | Součet |  |  |  | 47.117 | [14 empty] | VV | 2 | 4 | True | 1 | ROZPOCET
10 | K | 3111012R | Dodávka a montáž chrániček (materiál a průměr dle požadavků investora) |  |  | m | 2.35 | 0 |  | 0 |  |  |  | základní |  | 0 | 0.001 | 0.00235 | 0 | 0 | 4 | K | 2 |  |  |  | ROZPOCET | 0 | 0 | 0 | 0 | 0 | 1 | 0 | 4 | -855247016
|  |  | "1.N.P." 0,50*2+0,35 |  |  |  | 1.35 | [14 empty] | VV | 2 | 2 | True | 0 | ROZPOCET
|  |  | "2.N.P." 0,50*2 |  |  |  | 1 | [14 empty] | VV | 2 | 2 | True | 0 | ROZPOCET
|  |  | Součet |  |  |  | 2.35 | [14 empty] | VV | 2 | 4 | True | 1 | ROZPOCET
| 4 - Vodorovné konstrukce | [8 empty] | 0 | [5 empty] | 0 |  | 4.2998 |  | 0 | 1 | D | 1 |  |  |  | ROZPOCET | [6 empty] | 0
11 | K | 413232211 | Zazdívka zhlaví válcovaných nosníků v do 150 mm |  |  | kus | 22 | 0 |  | 0 |  |  |  | základní |  | 0 | 0.02278 | 0.50116 | 0 | 0 | 4 | K | 2 |  |  |  | ROZPOCET | 0 | 0 | 0 | 0 | 0 | 1 | 0 | 4 | -626978660
|  |  | "IPE 140" 3*2+4*2+4*2 |  |  |  | 22 | [14 empty] | VV | 2 | 2 | True | 1 | ROZPOCET
12 | K | 411354219 | Bednění stropů ztracené z hraněných trapézových vln v 50 mm plech lesklý tl 1,0 mm |  |  | m2 | 16.24 | 0 |  | 0 |  |  |  | základní |  | 0 | 0.01128 | 0.18319 | 0 | 0 | 4 | K | 2 |  |  |  | ROZPOCET | 0 | 0 | 0 | 0 | 0 | 1 | 0 | 4 | -1644739602
|  |  | "SCH 11" 2,90*2,80 |  |  |  | 8.12 | [14 empty] | VV | 2 | 2 | True | 0 | ROZPOCET
|  |  | "STR 11" 2,90*2,80 |  |  |  | 8.12 | [14 empty] | VV | 2 | 2 | True | 0 | ROZPOCET
|  |  | Součet |  |  |  | 16.24 | [14 empty] | VV | 2 | 4 | True | 1 | ROZPOCET
13 | K | 411354271 | Příplatek k ztracenému bednění stropů za lože z MC |  |  | m2 | 16.24 | 0 |  | 0 |  |  |  | základní |  | 0 | 0.0109 | 0.17702 | 0 | 0 | 4 | K | 2 |  |  |  | ROZPOCET | 0 | 0 | 0 | 0 | 0 | 1 | 0 | 4 | 1661832853
14 | K | 411322525 | Stropy trámové nebo kazetové ze ŽB tř. C 20/25 |  |  | m3 | 1.38 | 0 |  | 0 |  |  |  | základní |  | 0 | 2.4534 | 3.3857 | 0 | 0 | 4 | K | 2 |  |  |  | ROZPOCET | 0 | 0 | 0 | 0 | 0 | 1 | 0 | 4 | 1847960819
|  |  | "SCH 11" 2,90*2,80*(0,05/2+0,06) |  |  |  | 0.69 | [14 empty] | VV | 2 | 2 | True | 0 | ROZPOCET
|  |  | "STR 11" 2,90*2,80*(0,05/2+0,06) |  |  |  | 0.69 | [14 empty] | VV | 2 | 2 | True | 0 | ROZPOCET
|  |  | Součet |  |  |  | 1.38 | [14 empty] | VV | 2 | 4 | True | 1 | ROZPOCET
15 | K | 411361821 | Výztuž stropů betonářskou ocelí 10 505 |  |  | t | 0.021 | 0 |  | 0 |  |  |  | základní |  | 0 | 1.0552 | 0.022158 | 0 | 0 | 4 | K | 2 |  |  |  | ROZPOCET | 0 | 0 | 0 | 0 | 0 | 1 | 0 | 4 | -1922611972
|  |  | "D 6mm" 2,80*14*0,222*0,001*1,20*2 |  |  |  | 0.021 | [14 empty] | VV | 2 | 2 | True | 1 | ROZPOCET
16 | K | 411362021 | Výztuž stropů svařovanými sítěmi Kari |  |  | t | 0.029 | 0 |  | 0 |  |  |  | základní |  | 0 | 1.0531 | 0.030539 | 0 | 0 | 4 | K | 2 |  |  |  | ROZPOCET | 0 | 0 | 0 | 0 | 0 | 1 | 0 | 4 | -920861756
|  |  | "4/150 x 4/150" | [18 empty] | VV | 2 | 1 | True | 0 | ROZPOCET
|  |  | 2,90*2,80*2*1,351*0,001*1,30 |  |  |  | 0.029 | [14 empty] | VV | 2 | 2 | True | 1 | ROZPOCET
| 6 - Úpravy povrchů, podlahy a osazování výplní | [8 empty] | 0 | [5 empty] | 0 |  | 3.0992 |  | 0 | 1 | D | 1 |  |  |  | ROZPOCET | [6 empty] | 0
17 | K | 615142012 | Potažení vnitřních nosníků rabicovým pletivem |  |  | m2 | 1.69 | 0 |  | 0 |  |  |  | základní |  | 0 | 0.00085 | 0.0014365 | 0 | 0 | 4 | K | 2 |  |  |  | ROZPOCET | 0 | 0 | 0 | 0 | 0 | 1 | 0 | 4 | -372105971
|  |  | "2.N.P." (0,50+0,15)*2*1,30 |  |  |  | 1.69 | [14 empty] | VV | 2 | 2 | True | 1 | ROZPOCET
18 | K | 612325121 | Vápenocementová štuková omítka rýh ve stěnách šířky do 150 mm |  |  | m2 | 1.845 | 0 |  | 0 |  |  |  | základní |  | 0 | 0.04153 | 0.076623 | 0 | 0 | 4 | K | 2 |  |  |  | ROZPOCET | 0 | 0 | 0 | 0 | 0 | 1 | 0 | 4 | -140637146
|  |  | "EL" (10,00+2,30)*0,15 |  |  |  | 1.845 | [14 empty] | VV | 2 | 2 | True | 1 | ROZPOCET
19 | K | 632453331 | Potěr betonový samonivelační tl do 30 mm tř. C 25/30 |  |  | m2 | 14.55 | 0 |  | 0 |  |  |  | základní |  | 0 | 0.0693 | 1.0083 | 0 | 0 | 4 | K | 2 |  |  |  | ROZPOCET | 0 | 0 | 0 | 0 | 0 | 1 | 0 | 4 | -460569822
|  |  | "STR 11" 7,15 |  |  |  | 7.15 | [14 empty] | VV | 2 | 2 | True | 0 | ROZPOCET
|  |  | "PDL 11" 7,40 |  |  |  | 7.4 | [14 empty] | VV | 2 | 2 | True | 0 | ROZPOCET
|  |  | Součet |  |  |  | 14.55 | [14 empty] | VV | 2 | 4 | True | 1 | ROZPOCET
20 | K | 631311115 | Mazanina tl do 80 mm z betonu prostého bez zvýšených nároků na prostředí tř. C 20/25 |  |  | m3 | 0.444 | 0 |  | 0 |  |  |  | základní |  | 0 | 2.4533 | 1.0893 | 0 | 0 | 4 | K | 2 |  |  |  | ROZPOCET | 0 | 0 | 0 | 0 | 0 | 1 | 0 | 4 | -1355510047
|  |  | "PDL 11" 7,40*0,06 |  |  |  | 0.444 | [14 empty] | VV | 2 | 2 | True | 1 | ROZPOCET
21 | K | 631319171 | Příplatek k mazanině tl do 80 mm za stržení povrchu spodní vrstvy před vložením výztuže |  |  | m3 | 0.444 | 0 |  | 0 |  |  |  | základní |  | 0 | 0 | 0 | 0 | 0 | 4 | K | 2 |  |  |  | ROZPOCET | 0 | 0 | 0 | 0 | 0 | 1 | 0 | 4 | 256744113
22 | K | 631362021 | Výztuž mazanin svařovanými sítěmi Kari |  |  | t | 0.013 | 0 |  | 0 |  |  |  | základní |  | 0 | 1.0531 | 0.01369 | 0 | 0 | 4 | K | 2 |  |  |  | ROZPOCET | 0 | 0 | 0 | 0 | 0 | 1 | 0 | 4 | 469793213
|  |  | "PDL 11" | [18 empty] | VV | 2 | 1 | True | 0 | ROZPOCET
|  |  | "4/150 x 4/150" | [18 empty] | VV | 2 | 1 | True | 0 | ROZPOCET
|  |  | 7,40*1,351*0,001*1,30 |  |  |  | 0.013 | [14 empty] | VV | 2 | 2 | True | 1 | ROZPOCET
23 | K | 632481213 | Separační vrstva z PE fólie |  |  | m2 | 7.4 | 0 |  | 0 |  |  |  | základní |  | 0 | 0.00012 | 0.000888 | 0 | 0 | 4 | K | 2 |  |  |  | ROZPOCET | 0 | 0 | 0 | 0 | 0 | 1 | 0 | 4 | 1586381873
|  |  | "PDL 11" 7,40 |  |  |  | 7.4 | [14 empty] | VV | 2 | 2 | True | 1 | ROZPOCET
24 | K | 634111113 | Obvodová dilatace pružnou těsnicí páskou v 80 mm mezi stěnou a mazaninou |  |  | m | 22 | 0 |  | 0 |  |  |  | základní |  | 0 | 6e-05 | 0.00132 | 0 | 0 | 4 | K | 2 |  |  |  | ROZPOCET | 0 | 0 | 0 | 0 | 0 | 1 | 0 | 4 | -1703453612
|  |  | "1.N.P." (3,10+2,60)*2 |  |  |  | 11.4 | [14 empty] | VV | 2 | 2 | True | 0 | ROZPOCET
|  |  | "2.N.P." (2,70+2,60)*2 |  |  |  | 10.6 | [14 empty] | VV | 2 | 2 | True | 0 | ROZPOCET
|  |  | Součet |  |  |  | 22 | [14 empty] | VV | 2 | 4 | True | 1 | ROZPOCET
25 | K | 631311125 | Mazanina tl do 120 mm z betonu prostého bez zvýšených nároků na prostředí tř. C 20/25 |  |  | m3 | 0.078 | 0 |  | 0 |  |  |  | základní |  | 0 | 2.4533 | 0.19136 | 0 | 0 | 4 | K | 2 |  |  |  | ROZPOCET | 0 | 0 | 0 | 0 | 0 | 1 | 0 | 4 | 1081006
|  |  | "1.N.P. - řez B - B" 2,60*0,30*0,10 |  |  |  | 0.078 | [14 empty] | VV | 2 | 2 | True | 1 | ROZPOCET
26 | K | 644941111 | Osazování ventilačních mřížek velikosti do 150 x 200 mm |  |  | kus | 2 | 0 |  | 0 |  |  |  | základní |  | 0 | 0 | 0 | 0 | 0 | 4 | K | 2 |  |  |  | ROZPOCET | 0 | 0 | 0 | 0 | 0 | 1 | 0 | 4 | -688620088
|  |  | "P1" 2,00 |  |  |  | 2 | [14 empty] | VV | 2 | 2 | True | 1 | ROZPOCET
27 | M | 562456440 | mřížka větrací plast VM 125 B bílá se síťovinou |  |  | kus | 2 | 0 |  | 0 |  |  |  | základní |  | 0 | 4e-05 | 8e-05 | 0 | 0 | 8 | M | 2 |  |  |  | ROZPOCET | 0 | 0 | 0 | 0 | 0 | 1 | 0 | 4 | 694914359
28 | M | 553311170 | zárubeň ocelová pro běžné zdění H 110 800 L/P |  |  | kus | 2 | 0 |  | 0 |  |  |  | základní |  | 0 | 0.0112 | 0.0224 | 0 | 0 | 8 | M | 2 |  |  |  | ROZPOCET | 0 | 0 | 0 | 0 | 0 | 1 | 0 | 4 | 219647546
|  |  | "D1/P,L" 1+1 |  |  |  | 2 | [14 empty] | VV | 2 | 2 | True | 1 | ROZPOCET
29 | K | 642944121 | Osazování ocelových zárubní dodatečné pl do 2,5 m2 |  |  | kus | 2 | 0 |  | 0 |  |  |  | základní |  | 0 | 0.04684 | 0.09368 | 0 | 0 | 4 | K | 2 |  |  |  | ROZPOCET | 0 | 0 | 0 | 0 | 0 | 1 | 0 | 4 | 1322755818
30 | K | 612131121 | Penetrace akrylát-silikonová vnitřních stěn nanášená ručně |  |  | m2 | 47.117 | 0 |  | 0 |  |  |  | základní |  | 0 | 0.00026 | 0.01225 | 0 | 0 | 4 | K | 2 |  |  |  | ROZPOCET | 0 | 0 | 0 | 0 | 0 | 1 | 0 | 4 | -1165359403
|  |  | "S11" | [18 empty] | VV | 2 | 1 | True | 0 | ROZPOCET
|  |  | "1.N.P." | [18 empty] | VV | 2 | 1 | True | 0 | ROZPOCET
|  |  | (2,70+2,60)*2,16*2-0,80*1,97-0,60*0,59*2 |  |  |  | 20.612 | [14 empty] | VV | 2 | 2 | True | 0 | ROZPOCET
|  |  | (0,90+2,16*2)*0,40 |  |  |  | 2.088 | [14 empty] | VV | 2 | 2 | True | 0 | ROZPOCET
|  |  | (0,60+0,59*2)*0,45*2 |  |  |  | 1.602 | [14 empty] | VV | 2 | 2 | True | 0 | ROZPOCET
|  |  | "2.N.P." | [18 empty] | VV | 2 | 1 | True | 0 | ROZPOCET
|  |  | (2,70+2,60)*2,25*2-0,80*1,97-0,50*0,50 |  |  |  | 22.024 | [14 empty] | VV | 2 | 2 | True | 0 | ROZPOCET
|  |  | 0,50*3*0,35 |  |  |  | 0.525 | [14 empty] | VV | 2 | 2 | True | 0 | ROZPOCET
|  |  | (1,00+2,16*2)*0,05 |  |  |  | 0.266 | [14 empty] | VV | 2 | 2 | True | 0 | ROZPOCET
|  |  | Součet |  |  |  | 47.117 | [14 empty] | VV | 2 | 4 | True | 1 | ROZPOCET
31 | K | 612325225 | Vápenocementová štuková omítka malých ploch do 4,0 m2 na stěnách |  |  | kus | 1 | 0 |  | 0 |  |  |  | základní |  | 0 | 0.1575 | 0.1575 | 0 | 0 | 4 | K | 2 |  |  |  | ROZPOCET | 0 | 0 | 0 | 0 | 0 | 1 | 0 | 4 | 920395795
|  |  | "1.N.P. (zazdívka z chodby)" 1,00 |  |  |  | 1 | [14 empty] | VV | 2 | 2 | True | 1 | ROZPOCET
32 | K | 612321141 | Vápenocementová omítka štuková dvouvrstvá vnitřních stěn nanášená ručně |  |  | m2 | 5.231 | 0 |  | 0 |  |  |  | základní |  | 0 | 0.01838 | 0.096146 | 0 | 0 | 4 | K | 2 |  |  |  | ROZPOCET | 0 | 0 | 0 | 0 | 0 | 1 | 0 | 4 | -1586318687
|  |  | "2.N.P. (zazdívka z chodby)" | [18 empty] | VV | 2 | 1 | True | 0 | ROZPOCET
|  |  | 2,15*2,30-0,80*1,97 |  |  |  | 3.369 | [14 empty] | VV | 2 | 2 | True | 0 | ROZPOCET
|  |  | (1,00+2,16*2)*0,35 |  |  |  | 1.862 | [14 empty] | VV | 2 | 2 | True | 0 | ROZPOCET
|  |  | Součet |  |  |  | 5.231 | [14 empty] | VV | 2 | 4 | True | 1 | ROZPOCET
33 | K | 612131101 | Cementový postřik vnitřních stěn nanášený celoplošně ručně |  |  | m2 | 5.231 | 0 |  | 0 |  |  |  | základní |  | 0 | 0.00735 | 0.038448 | 0 | 0 | 4 | K | 2 |  |  |  | ROZPOCET | 0 | 0 | 0 | 0 | 0 | 1 | 0 | 4 | -1860866348
34 | K | 612321121 | Vápenocementová omítka hladká jednovrstvá vnitřních stěn nanášená ručně |  |  | m2 | 3.922 | 0 |  | 0 |  |  |  | základní |  | 0 | 0.0154 | 0.060399 | 0 | 0 | 4 | K | 2 |  |  |  | ROZPOCET | 0 | 0 | 0 | 0 | 0 | 1 | 0 | 4 | 644601940
|  |  | "nad obklady" | [18 empty] | VV | 2 | 1 | True | 0 | ROZPOCET
|  |  | "1.N.P." (2,70+2,60)*2*0,14 |  |  |  | 1.484 | [14 empty] | VV | 2 | 2 | True | 0 | ROZPOCET
|  |  | "2.N.P." (2,70+2,60)*2*0,23 |  |  |  | 2.438 | [14 empty] | VV | 2 | 2 | True | 0 | ROZPOCET
|  |  | Součet |  |  |  | 3.922 | [14 empty] | VV | 2 | 4 | True | 1 | ROZPOCET
35 | K | 612311131 | Potažení vnitřních stěn vápenným štukem tloušťky do 3 mm |  |  | m2 | 3.922 | 0 |  | 0 |  |  |  | základní |  | 0 | 0.003 | 0.011766 | 0 | 0 | 4 | K | 2 |  |  |  | ROZPOCET | 0 | 0 | 0 | 0 | 0 | 1 | 0 | 4 | -1075464893
36 | K | 612131101 | Cementový postřik vnitřních stěn nanášený celoplošně ručně |  |  | m2 | 3.922 | 0 |  | 0 |  |  |  | základní |  | 0 | 0.00735 | 0.028827 | 0 | 0 | 4 | K | 2 |  |  |  | ROZPOCET | 0 | 0 | 0 | 0 | 0 | 1 | 0 | 4 | 1390751263
37 | K | 622321141 | Vápenocementová omítka štuková dvouvrstvá vnějších stěn nanášená ručně |  |  | m2 | 4.795 | 0 |  | 0 |  |  |  | základní |  | 0 | 0.02636 | 0.1264 | 0 | 0 | 4 | K | 2 |  |  |  | ROZPOCET | 0 | 0 | 0 | 0 | 0 | 1 | 0 | 4 | 1229240725
|  |  | "dozdívky, atika" | [18 empty] | VV | 2 | 1 | True | 0 | ROZPOCET
|  |  | "řez A-A" 2,60*0,70 |  |  |  | 1.82 | [14 empty] | VV | 2 | 2 | True | 0 | ROZPOCET
|  |  | "řez B-B" 3,10*0,85+0,40*0,85 |  |  |  | 2.975 | [14 empty] | VV | 2 | 2 | True | 0 | ROZPOCET
|  |  | Součet |  |  |  | 4.795 | [14 empty] | VV | 2 | 4 | True | 1 | ROZPOCET
38 | K | 622131101 | Cementový postřik vnějších stěn nanášený celoplošně ručně |  |  | m2 | 4.795 | 0 |  | 0 |  |  |  | základní |  | 0 | 0.00735 | 0.035243 | 0 | 0 | 4 | K | 2 |  |  |  | ROZPOCET | 0 | 0 | 0 | 0 | 0 | 1 | 0 | 4 | 621083304
39 | K | 632451021 | Vyrovnávací potěr tl do 20 mm z MC 15 provedený v pásu |  |  | m2 | 0.665 | 0 |  | 0 |  |  |  | základní |  | 0 | 0.04984 | 0.033144 | 0 | 0 | 4 | K | 2 |  |  |  | ROZPOCET | 0 | 0 | 0 | 0 | 0 | 1 | 0 | 4 | -1241021619
|  |  | "1.N.P." 0,60*2*0,45 |  |  |  | 0.54 | [14 empty] | VV | 2 | 2 | True | 0 | ROZPOCET
|  |  | "2.N.P." 0,50*0,25 |  |  |  | 0.125 | [14 empty] | VV | 2 | 2 | True | 0 | ROZPOCET
|  |  | Součet |  |  |  | 0.665 | [14 empty] | VV | 2 | 4 | True | 1 | ROZPOCET
| 8 - Trubní vedení | [8 empty] | 0 | [5 empty] | 0 |  | 0 |  | 0 | 1 | D | 1 |  |  |  | ROZPOCET | [6 empty] | 0
40 | K | 899623161 | Obetonování potrubí nebo zdiva stok betonem prostým tř. C 20/25 v otevřeném výkopu |  |  | m3 | 0.104 | 0 |  | 0 |  |  |  | základní |  | 0 | 0 | 0 | 0 | 0 | 4 | K | 2 |  |  |  | ROZPOCET | 0 | 0 | 0 | 0 | 0 | 1 | 0 | 4 | -360501317
|  |  | "1.N.P." 2,60*0,40*0,10 |  |  |  | 0.104 | [14 empty] | VV | 2 | 2 | True | 1 | ROZPOCET
| 9 - Ostatní konstrukce a práce, bourání | [8 empty] | 0 | [5 empty] | 0 |  | 0.011329 |  | 12.8212 | 1 | D | 1 |  |  |  | ROZPOCET | [6 empty] | 0
41 | K | 953731311 | Odvětrání svislé - montáž větrací hlavice plastové DN do 160 mm |  |  | kus | 1 | 0 |  | 0 |  |  |  | základní |  | 0 | 0 | 0 | 0 | 0 | 4 | K | 2 |  |  |  | ROZPOCET | 0 | 0 | 0 | 0 | 0 | 1 | 0 | 4 | 1877655486
|  |  | "P2" 1,00 |  |  |  | 1 | [14 empty] | VV | 2 | 2 | True | 1 | ROZPOCET
42 | M | 5622311R | odvětrávací komínek kanalizace DN 110 s dešťovou krytkou a manžetou pro napojení na hydroizolaci |  |  | kus | 1 | 0 |  | 0 |  |  |  | základní |  | 0 | 0.008 | 0.008 | 0 | 0 | 8 | M | 2 |  |  |  | ROZPOCET | 0 | 0 | 0 | 0 | 0 | 1 | 0 | 4 | 208918798
43 | K | 952901111 | Vyčištění budov bytové a občanské výstavby při výšce podlaží do 4 m |  |  | m2 | 19.581 | 0 |  | 0 |  |  |  | základní |  | 0 | 4e-05 | 0.00078324 | 0 | 0 | 4 | K | 2 |  |  |  | ROZPOCET | 0 | 0 | 0 | 0 | 0 | 1 | 0 | 4 | 60318578
|  |  | "1.N.P." 2,70*2,60+2,645*2,095 |  |  |  | 12.561 | [14 empty] | VV | 2 | 2 | True | 0 | ROZPOCET
|  |  | "2.N.P." 2,70*2,60 |  |  |  | 7.02 | [14 empty] | VV | 2 | 2 | True | 0 | ROZPOCET
|  |  | Součet |  |  |  | 19.581 | [14 empty] | VV | 2 | 4 | True | 1 | ROZPOCET
44 | K | 949101111 | Lešení pomocné pro objekty pozemních staveb s lešeňovou podlahou v do 1,9 m zatížení do 150 kg/m2 |  |  | m2 | 19.581 | 0 |  | 0 |  |  |  | základní |  | 0 | 0.00013 | 0.0025455 | 0 | 0 | 4 | K | 2 |  |  |  | ROZPOCET | 0 | 0 | 0 | 0 | 0 | 1 | 0 | 4 | -516935721
|  |  | "1.N.P." 2,70*2,60+2,645*2,095 |  |  |  | 12.561 | [14 empty] | VV | 2 | 2 | True | 0 | ROZPOCET
|  |  | "2.N.P." 2,70*2,60 |  |  |  | 7.02 | [14 empty] | VV | 2 | 2 | True | 0 | ROZPOCET
|  |  | Součet |  |  |  | 19.581 | [14 empty] | VV | 2 | 4 | True | 1 | ROZPOCET
45 | K | 941111111 | Montáž lešení řadového trubkového lehkého s podlahami zatížení do 200 kg/m2 š do 0,9 m v do 10 m |  |  | m2 | 21.45 | 0 |  | 0 |  |  |  | základní |  | 0 | 0 | 0 | 0 | 0 | 4 | K | 2 |  |  |  | ROZPOCET | 0 | 0 | 0 | 0 | 0 | 1 | 0 | 4 | 168309592
|  |  | (2,25+3,10+0,90*2)*3,00 |  |  |  | 21.45 | [14 empty] | VV | 2 | 2 | True | 1 | ROZPOCET
46 | K | 941111211 | Příplatek k lešení řadovému trubkovému lehkému s podlahami š 0,9 m v 10 m za první a ZKD den použití |  |  | m2 | 643.5 | 0 |  | 0 |  |  |  | základní |  | 0 | 0 | 0 | 0 | 0 | 4 | K | 2 |  |  |  | ROZPOCET | 0 | 0 | 0 | 0 | 0 | 1 | 0 | 4 | 1974154889
|  |  | 21,450*30 |  |  |  | 643.5 | [14 empty] | VV | 2 | 2 | True | 1 | ROZPOCET
47 | K | 941111811 | Demontáž lešení řadového trubkového lehkého s podlahami zatížení do 200 kg/m2 š do 0,9 m v do 10 m |  |  | m2 | 21.45 | 0 |  | 0 |  |  |  | základní |  | 0 | 0 | 0 | 0 | 0 | 4 | K | 2 |  |  |  | ROZPOCET | 0 | 0 | 0 | 0 | 0 | 1 | 0 | 4 | -1639208799
48 | K | 962031133 | Bourání příček z cihel pálených na MVC tl do 150 mm |  |  | m2 | 12.308 | 0 |  | 0 |  |  |  | základní |  | 0 | 0 | 0 | 0.261 | 3.2124 | 4 | K | 2 |  |  |  | ROZPOCET | 0 | 0 | 0 | 0 | 0 | 1 | 0 | 4 | -904916931
|  |  | "1.N.P." (2,70+1,00)*2,15-0,60*1,97 |  |  |  | 6.773 | [14 empty] | VV | 2 | 2 | True | 0 | ROZPOCET
|  |  | "2.N.P." 2,70*2,05 |  |  |  | 5.535 | [14 empty] | VV | 2 | 2 | True | 0 | ROZPOCET
|  |  | Součet |  |  |  | 12.308 | [14 empty] | VV | 2 | 4 | True | 1 | ROZPOCET
49 | K | 962032240 | Bourání zdiva z cihel pálených nebo vápenopískových na MC do 1m3 |  |  | m3 | 0.346 | 0 |  | 0 |  |  |  | základní |  | 0 | 0 | 0 | 1.95 | 0.6747 | 4 | K | 2 |  |  |  | ROZPOCET | 0 | 0 | 0 | 0 | 0 | 1 | 0 | 4 | 2041526108
|  |  | "2.N.P." 0,50*0,32*2,16 |  |  |  | 0.346 | [14 empty] | VV | 2 | 2 | True | 1 | ROZPOCET
50 | K | 965042141 | Bourání podkladů pod dlažby nebo mazanin betonových nebo z litého asfaltu tl do 100 mm pl přes 4 m2 |  |  | m3 | 1.25 | 0 |  | 0 |  |  |  | základní |  | 0 | 0 | 0 | 2.2 | 2.75 | 4 | K | 2 |  |  |  | ROZPOCET | 0 | 0 | 0 | 0 | 0 | 1 | 0 | 4 | 1326461791
|  |  | "STR1" 2,70*2,60*0,095 |  |  |  | 0.667 | [14 empty] | VV | 2 | 2 | True | 0 | ROZPOCET
|  |  | "PDL 01" 2,70*2,60*0,083 |  |  |  | 0.583 | [14 empty] | VV | 2 | 2 | True | 0 | ROZPOCET
|  |  | Součet |  |  |  | 1.25 | [14 empty] | VV | 2 | 4 | True | 1 | ROZPOCET
51 | K | 965042221 | Bourání podkladů pod dlažby nebo mazanin betonových nebo z litého asfaltu tl přes 100 mm pl do 1 m2 |  |  | m3 | 0.097 | 0 |  | 0 |  |  |  | základní |  | 0 | 0 | 0 | 2.2 | 0.2134 | 4 | K | 2 |  |  |  | ROZPOCET | 0 | 0 | 0 | 0 | 0 | 1 | 0 | 4 | 266002419
|  |  | "1.N.P." 2,70*0,30*0,12 |  |  |  | 0.097 | [14 empty] | VV | 2 | 2 | True | 1 | ROZPOCET
52 | K | 968072455 | Vybourání kovových dveřních zárubní pl do 2 m2 |  |  | m2 | 7.486 | 0 |  | 0 |  |  |  | základní |  | 0 | 0 | 0 | 0.076 | 0.56894 | 4 | K | 2 |  |  |  | ROZPOCET | 0 | 0 | 0 | 0 | 0 | 1 | 0 | 4 | -187967838
|  |  | "1.N.P." 0,60*1,97+0,80*1,97*2 |  |  |  | 4.334 | [14 empty] | VV | 2 | 2 | True | 0 | ROZPOCET
|  |  | "2.N.P." 0,80*1,97*2 |  |  |  | 3.152 | [14 empty] | VV | 2 | 2 | True | 0 | ROZPOCET
|  |  | Součet |  |  |  | 7.486 | [14 empty] | VV | 2 | 4 | True | 1 | ROZPOCET
53 | K | 973031325 | Vysekání kapes ve zdivu cihelném na MV nebo MVC pl do 0,10 m2 hl do 300 mm |  |  | kus | 16 | 0 |  | 0 |  |  |  | základní |  | 0 | 0 | 0 | 0.031 | 0.496 | 4 | K | 2 |  |  |  | ROZPOCET | 0 | 0 | 0 | 0 | 0 | 1 | 0 | 4 | -109840361
|  |  | "strop nad 1.N.P. - IPE 140" 4*2 |  |  |  | 8 | [14 empty] | VV | 2 | 2 | True | 0 | ROZPOCET
|  |  | "strop nad 2.N.P. - IPE 140" 4*2 |  |  |  | 8 | [14 empty] | VV | 2 | 2 | True | 0 | ROZPOCET
|  |  | Součet |  |  |  | 16 | [14 empty] | VV | 2 | 4 | True | 1 | ROZPOCET
54 | K | 974031664 | Vysekání rýh ve zdivu cihelném pro vtahování nosníků hl do 150 mm v do 150 mm |  |  | m | 3.9 | 0 |  | 0 |  |  |  | základní |  | 0 | 0 | 0 | 0.042 | 0.1638 | 4 | K | 2 |  |  |  | ROZPOCET | 0 | 0 | 0 | 0 | 0 | 1 | 0 | 4 | 804879758
|  |  | "strop nad 2.N.P. - IPE 140" 1,30*3 |  |  |  | 3.9 | [14 empty] | VV | 2 | 2 | True | 1 | ROZPOCET
55 | K | 974031253 | Vysekání rýh ve zdivu cihelném u stropu hl do 100 mm š do 100 mm |  |  | m | 33.9 | 0 |  | 0 |  |  |  | základní |  | 0 | 0 | 0 | 0.018 | 0.6102 | 4 | K | 2 |  |  |  | ROZPOCET | 0 | 0 | 0 | 0 | 0 | 1 | 0 | 4 | 459704993
|  |  | "pro stropy 1. a 2.N.P." (2,80+2,60)*2*2 |  |  |  | 21.6 | [14 empty] | VV | 2 | 2 | True | 0 | ROZPOCET
|  |  | "1. a 2.N.P. - elektro" 10,00+2,30 |  |  |  | 12.3 | [14 empty] | VV | 2 | 2 | True | 0 | ROZPOCET
|  |  | Součet |  |  |  | 33.9 | [14 empty] | VV | 2 | 4 | True | 1 | ROZPOCET
56 | K | 974031265 | Vysekání rýh ve zdivu cihelném u stropu hl do 150 mm š do 200 mm |  |  | m | 4.5 | 0 |  | 0 |  |  |  | základní |  | 0 | 0 | 0 | 0.054 | 0.243 | 4 | K | 2 |  |  |  | ROZPOCET | 0 | 0 | 0 | 0 | 0 | 1 | 0 | 4 | 775277682
|  |  | "1. a 2.N.P." 4,50 |  |  |  | 4.5 | [14 empty] | VV | 2 | 2 | True | 1 | ROZPOCET
57 | K | 974031269 | Příplatek k vysekání rýh ve zdivu cihelném u stropu hl do 150 mm ZKD 100 mm š rýhy |  |  | m | 4.5 | 0 |  | 0 |  |  |  | základní |  | 0 | 0 | 0 | 0.027 | 0.1215 | 4 | K | 2 |  |  |  | ROZPOCET | 0 | 0 | 0 | 0 | 0 | 1 | 0 | 4 | 872057512
58 | K | 971035361 | Vybourání otvorů ve zdivu cihelném pl do 0,09 m2 na MC tl do 600 mm |  |  | kus | 4 | 0 |  | 0 |  |  |  | základní |  | 0 | 0 | 0 | 0.112 | 0.448 | 4 | K | 2 |  |  |  | ROZPOCET | 0 | 0 | 0 | 0 | 0 | 1 | 0 | 4 | 1940793308
|  |  | "1.N.P." 3,00 |  |  |  | 3 | [14 empty] | VV | 2 | 2 | True | 0 | ROZPOCET
|  |  | "2.N.P." 1,00 |  |  |  | 1 | [14 empty] | VV | 2 | 2 | True | 0 | ROZPOCET
|  |  | Součet |  |  |  | 4 | [14 empty] | VV | 2 | 4 | True | 1 | ROZPOCET
59 | K | 978013191 | Otlučení vnitřní vápenné nebo vápenocementové omítky stěn v rozsahu do 100 % |  |  | m2 | 62.111 | 0 |  | 0 |  |  |  | základní |  | 0 | 0 | 0 | 0.046 | 2.8571 | 4 | K | 2 |  |  |  | ROZPOCET | 0 | 0 | 0 | 0 | 0 | 1 | 0 | 4 | 1655569738
|  |  | "So2" | [18 empty] | VV | 2 | 1 | True | 0 | ROZPOCET
|  |  | "1.N.P." | [18 empty] | VV | 2 | 1 | True | 0 | ROZPOCET
|  |  | (2,70+1,45)*2,15*2-0,80*1,97-0,60*1,97 |  |  |  | 15.087 | [14 empty] | VV | 2 | 2 | True | 0 | ROZPOCET
|  |  | (1,00+1,00)*2,15*2-0,60*1,97-0,60*0,59 |  |  |  | 7.064 | [14 empty] | VV | 2 | 2 | True | 0 | ROZPOCET
|  |  | (0,60+0,59*2)*0,45 |  |  |  | 0.801 | [14 empty] | VV | 2 | 2 | True | 0 | ROZPOCET
|  |  | (1,55+1,00)*2,15*2-0,80*1,97-0,60*0,59 |  |  |  | 9.035 | [14 empty] | VV | 2 | 2 | True | 0 | ROZPOCET
|  |  | (0,60+0,59*2)*0,45 |  |  |  | 0.801 | [14 empty] | VV | 2 | 2 | True | 0 | ROZPOCET
|  |  | "2.N.P." | [18 empty] | VV | 2 | 1 | True | 0 | ROZPOCET
|  |  | (2,70+1,45)*2,08*2-0,80*1,97 |  |  |  | 15.688 | [14 empty] | VV | 2 | 2 | True | 0 | ROZPOCET
|  |  | (2,70+1,00)*1,99*2-0,80*1,97-0,50*0,65 |  |  |  | 12.825 | [14 empty] | VV | 2 | 2 | True | 0 | ROZPOCET
|  |  | (0,50+0,65*2)*0,45 |  |  |  | 0.81 | [14 empty] | VV | 2 | 2 | True | 0 | ROZPOCET
|  |  | Součet |  |  |  | 62.111 | [14 empty] | VV | 2 | 4 | True | 1 | ROZPOCET
60 | K | 973031151 | Vysekání výklenků ve zdivu cihelném na MV nebo MVC pl přes 0,25 m2 |  |  | m3 | 0.069 | 0 |  | 0 |  |  |  | základní |  | 0 | 0 | 0 | 1.8 | 0.1242 | 4 | K | 2 |  |  |  | ROZPOCET | 0 | 0 | 0 | 0 | 0 | 1 | 0 | 4 | -1262363700
|  |  | "2.N.P." (0,70*1,45-0,50*0,65)*0,10 |  |  |  | 0.069 | [14 empty] | VV | 2 | 2 | True | 1 | ROZPOCET
61 | K | 965042131 | Bourání podkladů pod dlažby nebo mazanin betonových nebo z litého asfaltu tl do 100 mm pl do 4 m2 |  |  | m3 | 0.104 | 0 |  | 0 |  |  |  | základní |  | 0 | 0 | 0 | 2.2 | 0.2288 | 4 | K | 2 |  |  |  | ROZPOCET | 0 | 0 | 0 | 0 | 0 | 1 | 0 | 4 | -199776413
|  |  | "1.N.P." 2,60*0,40*0,10 |  |  |  | 0.104 | [14 empty] | VV | 2 | 2 | True | 1 | ROZPOCET
62 | K | 965082922 | Odstranění násypů pod podlahami tl do 100 mm pl do 2 m2 |  |  | m3 | 0.078 | 0 |  | 0 |  |  |  | základní |  | 0 | 0 | 0 | 1.4 | 0.1092 | 4 | K | 2 |  |  |  | ROZPOCET | 0 | 0 | 0 | 0 | 0 | 1 | 0 | 4 | -1748243772
|  |  | "1.N.P." 2,60*0,30*0,10 |  |  |  | 0.078 | [14 empty] | VV | 2 | 2 | True | 1 | ROZPOCET
| 997 - Přesun sutě | [8 empty] | 0 | [5 empty] | 0 |  | 0 |  | 0 | 1 | D | 1 |  |  |  | ROZPOCET | [6 empty] | 0
63 | K | 997013111 | Vnitrostaveništní doprava suti a vybouraných hmot pro budovy v do 6 m s použitím mechanizace |  |  | t | 14.59 | 0 |  | 0 |  |  |  | základní |  | 0 | 0 | 0 | 0 | 0 | 4 | K | 2 |  |  |  | ROZPOCET | 0 | 0 | 0 | 0 | 0 | 1 | 0 | 4 | -663452525
64 | K | 997013501 | Odvoz suti a vybouraných hmot na skládku nebo meziskládku do 1 km se složením |  |  | t | 14.59 | 0 |  | 0 |  |  |  | základní |  | 0 | 0 | 0 | 0 | 0 | 4 | K | 2 |  |  |  | ROZPOCET | 0 | 0 | 0 | 0 | 0 | 1 | 0 | 4 | -763353048
65 | K | 997013509 | Příplatek k odvozu suti a vybouraných hmot na skládku ZKD 1 km přes 1 km |  |  | t | 233.44 | 0 |  | 0 |  |  |  | základní |  | 0 | 0 | 0 | 0 | 0 | 4 | K | 2 |  |  |  | ROZPOCET | 0 | 0 | 0 | 0 | 0 | 1 | 0 | 4 | -2144277284
|  |  | 14,590*16 |  |  |  | 233.44 | [14 empty] | VV | 2 | 2 | True | 1 | ROZPOCET
66 | K | 997013831 | Poplatek za uložení stavebního směsného odpadu na skládce (skládkovné) |  |  | t | 14.59 | 0 |  | 0 |  |  |  | základní |  | 0 | 0 | 0 | 0 | 0 | 4 | K | 2 |  |  |  | ROZPOCET | 0 | 0 | 0 | 0 | 0 | 1 | 0 | 4 | 603087436
| 998 - Přesun hmot | [8 empty] | 0 | [5 empty] | 0 |  | 0 |  | 0 | 1 | D | 1 |  |  |  | ROZPOCET | [6 empty] | 0
67 | K | 998011001 | Přesun hmot pro budovy zděné v do 6 m |  |  | t | 14.506 | 0 |  | 0 |  |  |  | základní |  | 0 | 0 | 0 | 0 | 0 | 4 | K | 2 |  |  |  | ROZPOCET | 0 | 0 | 0 | 0 | 0 | 1 | 0 | 4 | -839256712
| PSV - Práce a dodávky PSV | [8 empty] | 0 | [5 empty] | 0 |  | 1.5213 |  | 1.7689 | 2 | D | 0 |  |  |  | ROZPOCET | [6 empty] | 0
| 711 - Izolace proti vodě, vlhkosti a plynům | [8 empty] | 0 | [5 empty] | 0 |  | 0.25454 |  | 0.02808 | 2 | D | 1 |  |  |  | ROZPOCET | [6 empty] | 0
68 | K | 711131811 | Odstranění izolace proti zemní vlhkosti vodorovné |  |  | m2 | 7.02 | 0 |  | 0 |  |  |  | základní |  | 0 | 0 | 0 | 0.004 | 0.02808 | 16 | K | 2 |  |  |  | ROZPOCET | 0 | 0 | 0 | 0 | 0 | 1 | 0 | 16 | 2039606017
|  |  | "PDL 01" 2,70*2,60 |  |  |  | 7.02 | [14 empty] | VV | 2 | 2 | True | 1 | ROZPOCET
69 | K | 711413111 | Ochranná hydroizolační stěrka - flexibilní jednosložková silikátová disperzní těsnící stěrka, včetně těsnících pásků a doplňků, vodorovná (Kniha standardů) |  |  | m2 | 14.55 | 0 |  | 0 |  |  |  | základní |  | 0 | 0.006 | 0.0873 | 0 | 0 | 16 | K | 2 |  |  |  | ROZPOCET | 0 | 0 | 0 | 0 | 0 | 1 | 0 | 16 | -1881010463
|  |  | "STR 11" 7,15 |  |  |  | 7.15 | [14 empty] | VV | 2 | 2 | True | 0 | ROZPOCET
|  |  | "PDL 11" 7,40 |  |  |  | 7.4 | [14 empty] | VV | 2 | 2 | True | 0 | ROZPOCET
|  |  | Součet |  |  |  | 14.55 | [14 empty] | VV | 2 | 4 | True | 1 | ROZPOCET
70 | K | 711413121 | Ochranná hydroizolační stěrka - flexibilní jednosložková silikátová disperzní těsnící stěrka, včetně těsnících pásků a doplňků, svislá (Kniha standardů) |  |  | m2 | 8.92 | 0 |  | 0 |  |  |  | základní |  | 0 | 0.00611 | 0.054501 | 0 | 0 | 16 | K | 2 |  |  |  | ROZPOCET | 0 | 0 | 0 | 0 | 0 | 1 | 0 | 16 | 804416949
|  |  | "STR 11" (2,70+2,60)*2*0,20 |  |  |  | 2.12 | [14 empty] | VV | 2 | 2 | True | 0 | ROZPOCET
|  |  | "PDL 11" (2,70+2,60)*2*0,20 |  |  |  | 2.12 | [14 empty] | VV | 2 | 2 | True | 0 | ROZPOCET
|  |  | "1.N.P. - za pisoáry" (2,70+0,60*2)*1,20 |  |  |  | 4.68 | [14 empty] | VV | 2 | 2 | True | 0 | ROZPOCET
|  |  | Součet |  |  |  | 8.92 | [14 empty] | VV | 2 | 4 | True | 1 | ROZPOCET
71 | K | 711111001 | Provedení izolace proti zemní vlhkosti vodorovné za studena nátěrem penetračním |  |  | m2 | 8.625 | 0 |  | 0 |  |  |  | základní |  | 0 | 0 | 0 | 0 | 0 | 16 | K | 2 |  |  |  | ROZPOCET | 0 | 0 | 0 | 0 | 0 | 1 | 0 | 16 | 70680470
|  |  | "PDL 11" (2,70+0,10*2)*2,60+0,50*2,17 |  |  |  | 8.625 | [14 empty] | VV | 2 | 2 | True | 1 | ROZPOCET
72 | K | 711141559 | Provedení izolace proti zemní vlhkosti pásy přitavením vodorovné NAIP |  |  | m2 | 17.25 | 0 |  | 0 |  |  |  | základní |  | 0 | 0.0004 | 0.0069 | 0 | 0 | 16 | K | 2 |  |  |  | ROZPOCET | 0 | 0 | 0 | 0 | 0 | 1 | 0 | 16 | -297406105
|  |  | "PDL 11" 8,625*2 |  |  |  | 17.25 | [14 empty] | VV | 2 | 2 | True | 1 | ROZPOCET
73 | M | 111631500 | lak asfaltový ALP/9 (MJ t) bal 9 kg |  |  | t | 0.003 | 0 |  | 0 |  |  |  | základní |  | 0 | 1 | 0.003 | 0 | 0 | 32 | M | 2 |  |  |  | ROZPOCET | 0 | 0 | 0 | 0 | 0 | 1 | 0 | 16 | -860214993
|  |  | Spotřeba 0,3-0,4kg/m2 dle povrchu, ředidlo technický benzín | [18 empty] | P | 2
|  |  | 8,625*0,00030 |  |  |  | 0.003 | [14 empty] | VV | 2 | 2 | True | 1 | ROZPOCET
74 | M | 628520150 | pás asfaltovaný modifikovaný SBS, vložka skelná tkanina (Kniha standardů) |  |  | m2 | 9.919 | 0 |  | 0 |  |  |  | základní |  | 0 | 0.005 | 0.049595 | 0 | 0 | 32 | M | 2 |  |  |  | ROZPOCET | 0 | 0 | 0 | 0 | 0 | 1 | 0 | 16 | 1873641621
|  |  | 8,625*1,15 |  |  |  | 9.919 | [14 empty] | VV | 2 | 2 | True | 1 | ROZPOCET
75 | M | 628522540 | pás asfaltovaný modifikovaný SBS, vložka polyesterová rohož (Kniha standardů) |  |  | m2 | 9.919 | 0 |  | 0 |  |  |  | základní |  | 0 | 0.0049 | 0.048603 | 0 | 0 | 32 | M | 2 |  |  |  | ROZPOCET | 0 | 0 | 0 | 0 | 0 | 1 | 0 | 16 | -1080714961
|  |  | 8,625*1,15 |  |  |  | 9.919 | [14 empty] | VV | 2 | 2 | True | 1 | ROZPOCET
76 | K | 71114001R | Napojení stávající hydroizolace na novou |  |  | m | 11.6 | 0 |  | 0 |  |  |  | základní |  | 0 | 0.0004 | 0.00464 | 0 | 0 | 16 | K | 2 |  |  |  | ROZPOCET | 0 | 0 | 0 | 0 | 0 | 1 | 0 | 16 | -1488150537
|  |  | "PDL 11" (3,20+2,60)*2 |  |  |  | 11.6 | [14 empty] | VV | 2 | 2 | True | 1 | ROZPOCET
77 | K | 998711201 | Přesun hmot procentní pro izolace proti vodě, vlhkosti a plynům v objektech v do 6 m |  |  | % | 0 | 0 |  | 0 |  |  |  | základní |  | 0 | 0 | 0 | 0 | 0 | 16 | K | 2 |  |  |  | ROZPOCET | 0 | 0 | 0 | 0 | 0 | 1 | 0 | 16 | 1216324942
| 712 - Povlakové krytiny | [8 empty] | 0 | [5 empty] | 0 |  | 0.13422 |  | 0.05346 | 2 | D | 1 |  |  |  | ROZPOCET | [6 empty] | 0
78 | K | 712300831 | Odstranění povlakové krytiny střech do 10° jednovrstvé |  |  | m2 | 8.91 | 0 |  | 0 |  |  |  | základní |  | 0 | 0 | 0 | 0.006 | 0.05346 | 16 | K | 2 |  |  |  | ROZPOCET | 0 | 0 | 0 | 0 | 0 | 1 | 0 | 16 | 1735122203
|  |  | "SCH 01" 3,30*2,70 |  |  |  | 8.91 | [14 empty] | VV | 2 | 2 | True | 1 | ROZPOCET
79 | K | 712311101 | Provedení povlakové krytiny střech do 10° za studena lakem penetračním nebo asfaltovým |  |  | m2 | 11.954 | 0 |  | 0 |  |  |  | základní |  | 0 | 0 | 0 | 0 | 0 | 16 | K | 2 |  |  |  | ROZPOCET | 0 | 0 | 0 | 0 | 0 | 1 | 0 | 16 | -1789495427
|  |  | "SCH 11" | [18 empty] | VV | 2 | 1 | True | 0 | ROZPOCET
|  |  | 3,00*3,10 |  |  |  | 9.3 | [14 empty] | VV | 2 | 2 | True | 0 | ROZPOCET
|  |  | 2,30*(0,30+0,18)+3,10*2*0,25 |  |  |  | 2.654 | [14 empty] | VV | 2 | 2 | True | 0 | ROZPOCET
|  |  | Součet |  |  |  | 11.954 | [14 empty] | VV | 2 | 4 | True | 1 | ROZPOCET
80 | M | 111631500 | lak asfaltový ALP/9 (MJ t) bal 9 kg |  |  | t | 0.004 | 0 |  | 0 |  |  |  | základní |  | 0 | 1 | 0.004 | 0 | 0 | 32 | M | 2 |  |  |  | ROZPOCET | 0 | 0 | 0 | 0 | 0 | 1 | 0 | 16 | -1149757363
|  |  | Spotřeba 0,3-0,4kg/m2 dle povrchu, ředidlo technický benzín | [18 empty] | P | 2
|  |  | 11,954*0,00030 |  |  |  | 0.004 | [14 empty] | VV | 2 | 2 | True | 1 | ROZPOCET
81 | K | 712341559 | Provedení povlakové krytiny střech do 10° pásy NAIP přitavením v plné ploše |  |  | m2 | 11.954 | 0 |  | 0 |  |  |  | základní |  | 0 | 0.00088 | 0.01052 | 0 | 0 | 16 | K | 2 |  |  |  | ROZPOCET | 0 | 0 | 0 | 0 | 0 | 1 | 0 | 16 | -80814998
|  |  | "SCH 11" 11,954 |  |  |  | 11.954 | [14 empty] | VV | 2 | 2 | True | 1 | ROZPOCET
82 | M | 628520150 | pás asfaltovaný modifikovaný SBS, vložka skelná tkanina (Kniha standardů) |  |  | m2 | 13.747 | 0 |  | 0 |  |  |  | základní |  | 0 | 0.005 | 0.068735 | 0 | 0 | 32 | M | 2 |  |  |  | ROZPOCET | 0 | 0 | 0 | 0 | 0 | 1 | 0 | 16 | 1852171366
|  |  | 11,954*1,15 |  |  |  | 13.747 | [14 empty] | VV | 2 | 2 | True | 1 | ROZPOCET
83 | K | 712391172 | Provedení povlakové krytiny střech do 10° ochranné textilní vrstvy |  |  | m2 | 9.92 | 0 |  | 0 |  |  |  | základní |  | 0 | 0 | 0 | 0 | 0 | 16 | K | 2 |  |  |  | ROZPOCET | 0 | 0 | 0 | 0 | 0 | 1 | 0 | 16 | 2003609907
|  |  | "SCH 11" | [18 empty] | VV | 2 | 1 | True | 0 | ROZPOCET
|  |  | 3,00*3,10 |  |  |  | 9.3 | [14 empty] | VV | 2 | 2 | True | 0 | ROZPOCET
|  |  | 3,10*2*0,10 |  |  |  | 0.62 | [14 empty] | VV | 2 | 2 | True | 0 | ROZPOCET
|  |  | Součet |  |  |  | 9.92 | [14 empty] | VV | 2 | 4 | True | 1 | ROZPOCET
84 | M | 69311053R | geotextilie tkané polypropylenové, gramáž 300g/m2 (Kniha standardů) |  |  | m2 | 11.408 | 0 |  | 0 |  |  |  | základní |  | 0 | 0.00019 | 0.0021675 | 0 | 0 | 32 | M | 2 |  |  |  | ROZPOCET | 0 | 0 | 0 | 0 | 0 | 1 | 0 | 16 | 518396494
|  |  | 9,920*1,15 |  |  |  | 11.408 | [14 empty] | VV | 2 | 2 | True | 1 | ROZPOCET
85 | K | 712363001 | Provedení povlakové krytiny střech do 10° termoplastickou fólií PVC rozvinutím a natažením v ploše |  |  | m2 | 9.92 | 0 |  | 0 |  |  |  | základní |  | 0 | 0 | 0 | 0 | 0 | 16 | K | 2 |  |  |  | ROZPOCET | 0 | 0 | 0 | 0 | 0 | 1 | 0 | 16 | -788153232
|  |  | "SCH 1" 9,920 |  |  |  | 9.92 | [14 empty] | VV | 2 | 2 | True | 1 | ROZPOCET
86 | K | 712363003 | Provedení povlakové krytina střech do 10° spoj 2 pásů fólií PVC horkovzdušným navařením |  |  | m | 9 | 0 |  | 0 |  |  |  | základní |  | 0 | 0 | 0 | 0 | 0 | 16 | K | 2 |  |  |  | ROZPOCET | 0 | 0 | 0 | 0 | 0 | 1 | 0 | 16 | -944473332
|  |  | "SCH 1 - cca." 9,00 |  |  |  | 9 | [14 empty] | VV | 2 | 2 | True | 1 | ROZPOCET
87 | K | 712363008 | Provedení krytiny střech do 10° pojištění spoje nalepením pruhu fólie horkým vzduchem |  |  | m | 9 | 0 |  | 0 |  |  |  | základní |  | 0 | 0 | 0 | 0 | 0 | 16 | K | 2 |  |  |  | ROZPOCET | 0 | 0 | 0 | 0 | 0 | 1 | 0 | 16 | 304324844
88 | K | 712363101 | Provedení povlakové krytiny střech do 10° ukotvení fólie talířov hmoždinkou do polystyrenu nebo vlny |  |  | kus | 60 | 0 |  | 0 |  |  |  | základní |  | 0 | 0 | 0 | 0 | 0 | 16 | K | 2 |  |  |  | ROZPOCET | 0 | 0 | 0 | 0 | 0 | 1 | 0 | 16 | 960289828
|  |  | "6 ks/m2" 60,00 |  |  |  | 60 | [14 empty] | VV | 2 | 2 | True | 1 | ROZPOCET
89 | K | 712363112 | Provedení povlakové krytiny střech do 10° překrytí talířové hmoždinky pruhem navařené fólie |  |  | kus | 60 | 0 |  | 0 |  |  |  | základní |  | 0 | 0 | 0 | 0 | 0 | 16 | K | 2 |  |  |  | ROZPOCET | 0 | 0 | 0 | 0 | 0 | 1 | 0 | 16 | -578828051
90 | K | 712363115 | Provedení povlakové krytiny střech do 10° zaizolování prostupů kruhového průřezu D do 300 mm |  |  | kus | 1 | 0 |  | 0 |  |  |  | základní |  | 0 | 0.0075 | 0.0075 | 0 | 0 | 16 | K | 2 |  |  |  | ROZPOCET | 0 | 0 | 0 | 0 | 0 | 1 | 0 | 16 | 575032941
91 | M | 283220410R | fólie střešní mPVC ke kotvení tl. 1,5 mm, (Kniha standardů) |  |  | m2 | 11.408 | 0 |  | 0 |  |  |  | základní |  | 0 | 0.0019 | 0.021675 | 0 | 0 | 32 | M | 2 |  |  |  | ROZPOCET | 0 | 0 | 0 | 0 | 0 | 1 | 0 | 16 | 2094311016
|  |  | 9,920*1,15 |  |  |  | 11.408 | [14 empty] | VV | 2 | 2 | True | 1 | ROZPOCET
92 | M | 283220580R | fólie střešní mPVC na detaily tl. 1,5 mm (Kniha standardů) |  |  | m2 | 2.7 | 0 |  | 0 |  |  |  | základní |  | 0 | 0.0013 | 0.00351 | 0 | 0 | 32 | M | 2 |  |  |  | ROZPOCET | 0 | 0 | 0 | 0 | 0 | 1 | 0 | 16 | -1341198338
|  |  | 9,00*0,15*1,00 |  |  |  | 1.35 | [14 empty] | VV | 2 | 2 | True | 0 | ROZPOCET
|  |  | 0,15*0,15*60*1,00 |  |  |  | 1.35 | [14 empty] | VV | 2 | 2 | True | 0 | ROZPOCET
|  |  | Součet |  |  |  | 2.7 | [14 empty] | VV | 2 | 4 | True | 1 | ROZPOCET
93 | M | 59051351R | hmoždinka talířová s ocelovým trnem 8x60xdélka - dle provedené skutečnosti |  |  | kus | 63 | 0 |  | 0 |  |  |  | základní |  | 0 | 7e-05 | 0.00441 | 0 | 0 | 32 | M | 2 |  |  |  | ROZPOCET | 0 | 0 | 0 | 0 | 0 | 1 | 0 | 16 | -2002168333
|  |  | 60,00*1,05 |  |  |  | 63 | [14 empty] | VV | 2 | 2 | True | 1 | ROZPOCET
94 | K | 712363313R | Lišta vnější rš 100 mm (profil z ocelového zinkovaného plechu s polyesterovou úpravou) |  |  | m | 3 | 0 |  | 0 |  |  |  | základní |  | 0 | 0.00111 | 0.00333 | 0 | 0 | 16 | K | 2 |  |  |  | ROZPOCET | 0 | 0 | 0 | 0 | 0 | 1 | 0 | 16 | -442954559
|  |  | "K2" 3,00 |  |  |  | 3 | [14 empty] | VV | 2 | 2 | True | 1 | ROZPOCET
95 | K | 712363312R | Lišta vnitřní rš 100 mm (profil z ocelového zinkovaného plechu s polyesterovou úpravou) |  |  | m | 3 | 0 |  | 0 |  |  |  | základní |  | 0 | 0.00111 | 0.00333 | 0 | 0 | 16 | K | 2 |  |  |  | ROZPOCET | 0 | 0 | 0 | 0 | 0 | 1 | 0 | 16 | -1005679643
|  |  | "K3" 3,00 |  |  |  | 3 | [14 empty] | VV | 2 | 2 | True | 1 | ROZPOCET
96 | K | 712363311R | Lišta ukončovací vč. upevňovacího materiálu (profil z ocelového zinkovaného plechu s polyesterovou úpravou) |  |  | m | 9 | 0 |  | 0 |  |  |  | základní |  | 0 | 0.00056 | 0.00504 | 0 | 0 | 16 | K | 2 |  |  |  | ROZPOCET | 0 | 0 | 0 | 0 | 0 | 1 | 0 | 16 | -725188163
|  |  | "K4" 9,00 |  |  |  | 9 | [14 empty] | VV | 2 | 2 | True | 1 | ROZPOCET
97 | K | 998712201 | Přesun hmot procentní pro krytiny povlakové v objektech v do 6 m |  |  | % | 0 | 0 |  | 0 |  |  |  | základní |  | 0 | 0 | 0 | 0 | 0 | 16 | K | 2 |  |  |  | ROZPOCET | 0 | 0 | 0 | 0 | 0 | 1 | 0 | 16 | 1520632824
| 713 - Izolace tepelné | [8 empty] | 0 | [5 empty] | 0 |  | 0.10665 |  | 0.009828 | 2 | D | 1 |  |  |  | ROZPOCET | [6 empty] | 0
98 | K | 713110811 | Odstranění tepelné izolace stropů volně kladené z vláknitých materiálů tl do 100 mm |  |  | m2 | 7.02 | 0 |  | 0 |  |  |  | základní |  | 0 | 0 | 0 | 0.0014 | 0.009828 | 16 | K | 2 |  |  |  | ROZPOCET | 0 | 0 | 0 | 0 | 0 | 1 | 0 | 16 | 1945886500
|  |  | "SCH 01" 2,70*2,60 |  |  |  | 7.02 | [14 empty] | VV | 2 | 2 | True | 1 | ROZPOCET
99 | K | 713141131 | Montáž izolace tepelné střech plochých lepené za studena 1 vrstva rohoží, pásů, dílců, desek |  |  | m2 | 7.02 | 0 |  | 0 |  |  |  | základní |  | 0 | 0.00116 | 0.0081432 | 0 | 0 | 16 | K | 2 |  |  |  | ROZPOCET | 0 | 0 | 0 | 0 | 0 | 1 | 0 | 16 | -1383913855
|  |  | "SCH 11" 2,60*2,70 |  |  |  | 7.02 | [14 empty] | VV | 2 | 2 | True | 1 | ROZPOCET
100 | K | 713141331 | Montáž izolace tepelné střech plochých lepené za studena zplna, spádová vrstva |  |  | m2 | 7.02 | 0 |  | 0 |  |  |  | základní |  | 0 | 0.00116 | 0.0081432 | 0 | 0 | 16 | K | 2 |  |  |  | ROZPOCET | 0 | 0 | 0 | 0 | 0 | 1 | 0 | 16 | -940180143
|  |  | "SCH 11" 2,60*2,70 |  |  |  | 7.02 | [14 empty] | VV | 2 | 2 | True | 1 | ROZPOCET
101 | M | 283723160 | deska z pěnového polystyrenu EPS 100 S 1000 x 500 x 140 mm |  |  | m2 | 7.16 | 0 |  | 0 |  |  |  | základní |  | 0 | 0.0035 | 0.02506 | 0 | 0 | 32 | M | 2 |  |  |  | ROZPOCET | 0 | 0 | 0 | 0 | 0 | 1 | 0 | 16 | -14784042
|  |  | lambda=0,037 [W / m K] | [18 empty] | P | 2
|  |  | 7,020*1,02 |  |  |  | 7.16 | [14 empty] | VV | 2 | 2 | True | 1 | ROZPOCET
102 | M | 283761410 | klín spádový Standard 1000 x 1000 mm, EPS 100 |  |  | m3 | 0.644 | 0 |  | 0 |  |  |  | základní |  | 0 | 0.02 | 0.01288 | 0 | 0 | 32 | M | 2 |  |  |  | ROZPOCET | 0 | 0 | 0 | 0 | 0 | 1 | 0 | 16 | 383671997
|  |  | 7,020*(0,14+0,04)/2*1,02 |  |  |  | 0.644 | [14 empty] | VV | 2 | 2 | True | 1 | ROZPOCET
103 | K | 713111127 | Montáž izolace tepelné pod OSB desky lepením celoplošně |  |  | m2 | 2.4 | 0 |  | 0 |  |  |  | základní |  | 0 | 0.006 | 0.0144 | 0 | 0 | 16 | K | 2 |  |  |  | ROZPOCET | 0 | 0 | 0 | 0 | 0 | 1 | 0 | 16 | 1038690251
|  |  | "pod T3" 6,00*0,40 |  |  |  | 2.4 | [14 empty] | VV | 2 | 2 | True | 1 | ROZPOCET
104 | K | 713131141 | Montáž izolace tepelné stěn a základů lepením celoplošně rohoží, pásů, dílců, desek |  |  | m2 | 3.873 | 0 |  | 0 |  |  |  | základní |  | 0 | 0.006 | 0.023238 | 0 | 0 | 16 | K | 2 |  |  |  | ROZPOCET | 0 | 0 | 0 | 0 | 0 | 1 | 0 | 16 | -1797805431
|  |  | "řez A - A" 3,60*0,43 |  |  |  | 1.548 | [14 empty] | VV | 2 | 2 | True | 0 | ROZPOCET
|  |  | "řez B - B" 3,10*0,75 |  |  |  | 2.325 | [14 empty] | VV | 2 | 2 | True | 0 | ROZPOCET
|  |  | Součet |  |  |  | 3.873 | [14 empty] | VV | 2 | 4 | True | 1 | ROZPOCET
105 | M | 283763650 | deska z extrudovaného polystyrénu URSA XPS III - (S,G,NF,) - 1250 x 600 x 40 mm |  |  | m2 | 2.448 | 0 |  | 0 |  |  |  | základní |  | 0 | 0.0012 | 0.0029376 | 0 | 0 | 32 | M | 2 |  |  |  | ROZPOCET | 0 | 0 | 0 | 0 | 0 | 1 | 0 | 16 | 2113642317
|  |  | lambda=0,034 [W / m K] | [18 empty] | P | 2
|  |  | 2,40*1,02 |  |  |  | 2.448 | [14 empty] | VV | 2 | 2 | True | 1 | ROZPOCET
106 | M | 283763720 | deska z extrudovaného polystyrénu URSA XPS III - (S,G,NF,) - 1250 x 600 x 100 mm |  |  | m2 | 3.95 | 0 |  | 0 |  |  |  | základní |  | 0 | 0.003 | 0.01185 | 0 | 0 | 32 | M | 2 |  |  |  | ROZPOCET | 0 | 0 | 0 | 0 | 0 | 1 | 0 | 16 | -788045588
|  |  | lambda=0,036 [W / m K] | [18 empty] | P | 2
|  |  | 3,873*1,02 |  |  |  | 3.95 | [14 empty] | VV | 2 | 2 | True | 1 | ROZPOCET
107 | K | 998713201 | Přesun hmot procentní pro izolace tepelné v objektech v do 6 m |  |  | % | 0 | 0 |  | 0 |  |  |  | základní |  | 0 | 0 | 0 | 0 | 0 | 16 | K | 2 |  |  |  | ROZPOCET | 0 | 0 | 0 | 0 | 0 | 1 | 0 | 16 | 1846523661
| 762 - Konstrukce tesařské | [8 empty] | 0 | [5 empty] | 0 |  | 0.037704 |  | 0.56784 | 2 | D | 1 |  |  |  | ROZPOCET | [6 empty] | 0
108 | K | 762841811 | Demontáž podbíjení obkladů stropů a střech sklonu do 60° z hrubých prken tl do 35 mm |  |  | m2 | 13.08 | 0 |  | 0 |  |  |  | základní |  | 0 | 0 | 0 | 0.014 | 0.18312 | 16 | K | 2 |  |  |  | ROZPOCET | 0 | 0 | 0 | 0 | 0 | 1 | 0 | 16 | 1304029591
|  |  | "SCH 01" 2,70*(1,45+1,00) |  |  |  | 6.615 | [14 empty] | VV | 2 | 2 | True | 0 | ROZPOCET
|  |  | "STR 01" 2,70*1,45+1,00*(1,00+1,55) |  |  |  | 6.465 | [14 empty] | VV | 2 | 2 | True | 0 | ROZPOCET
|  |  | Součet |  |  |  | 13.08 | [14 empty] | VV | 2 | 4 | True | 1 | ROZPOCET
109 | K | 762811811 | Demontáž záklopů stropů z hrubých prken tl do 32 mm |  |  | m2 | 13.08 | 0 |  | 0 |  |  |  | základní |  | 0 | 0 | 0 | 0.014 | 0.18312 | 16 | K | 2 |  |  |  | ROZPOCET | 0 | 0 | 0 | 0 | 0 | 1 | 0 | 16 | 995817369
|  |  | "SCH 01" 2,70*(1,45+1,00) |  |  |  | 6.615 | [14 empty] | VV | 2 | 2 | True | 0 | ROZPOCET
|  |  | "STR 01" 2,70*1,45+1,00*(1,00+1,55) |  |  |  | 6.465 | [14 empty] | VV | 2 | 2 | True | 0 | ROZPOCET
|  |  | Součet |  |  |  | 13.08 | [14 empty] | VV | 2 | 4 | True | 1 | ROZPOCET
110 | K | 762822810 | Demontáž stropních trámů z hraněného řeziva průřezové plochy do 144 cm2 |  |  | m | 25.2 | 0 |  | 0 |  |  |  | základní |  | 0 | 0 | 0 | 0.008 | 0.2016 | 16 | K | 2 |  |  |  | ROZPOCET | 0 | 0 | 0 | 0 | 0 | 1 | 0 | 16 | -741790431
|  |  | "SCH 01" 3,30*4 |  |  |  | 13.2 | [14 empty] | VV | 2 | 2 | True | 0 | ROZPOCET
|  |  | "STR 01" 3,00*4 |  |  |  | 12 | [14 empty] | VV | 2 | 2 | True | 0 | ROZPOCET
|  |  | Součet |  |  |  | 25.2 | [14 empty] | VV | 2 | 4 | True | 1 | ROZPOCET
111 | K | 762511247 | Zakrytí atiky deskou OSB tl. 25mm |  |  | m2 | 2.4 | 0 |  | 0 |  |  |  | základní |  | 0 | 0.01571 | 0.037704 | 0 | 0 | 16 | K | 2 |  |  |  | ROZPOCET | 0 | 0 | 0 | 0 | 0 | 1 | 0 | 16 | 1279400062
|  |  | "T3" 6,00*0,40 |  |  |  | 2.4 | [14 empty] | VV | 2 | 2 | True | 1 | ROZPOCET
112 | K | 998762201 | Přesun hmot procentní pro kce tesařské v objektech v do 6 m |  |  | % | 0 | 0 |  | 0 |  |  |  | základní |  | 0 | 0 | 0 | 0 | 0 | 16 | K | 2 |  |  |  | ROZPOCET | 0 | 0 | 0 | 0 | 0 | 1 | 0 | 16 | 1985130451
| 763 - Konstrukce suché výstavby | [8 empty] | 0 | [5 empty] | 0 |  | 0.19998 |  | 0.23361 | 2 | D | 1 |  |  |  | ROZPOCET | [6 empty] | 0
113 | K | 763131811 | Demontáž SDK podhledu s nosnou kcí dřevěnou opláštění jednoduché |  |  | m2 | 13.08 | 0 |  | 0 |  |  |  | základní |  | 0 | 0 | 0 | 0.01786 | 0.23361 | 16 | K | 2 |  |  |  | ROZPOCET | 0 | 0 | 0 | 0 | 0 | 1 | 0 | 16 | 2027623233
|  |  | "SCH 01" 2,70*(1,45+1,00) |  |  |  | 6.615 | [14 empty] | VV | 2 | 2 | True | 0 | ROZPOCET
|  |  | "STR 01" 2,70*1,45+1,00*(1,00+1,55) |  |  |  | 6.465 | [14 empty] | VV | 2 | 2 | True | 0 | ROZPOCET
|  |  | Součet |  |  |  | 13.08 | [14 empty] | VV | 2 | 4 | True | 1 | ROZPOCET
114 | K | 763135102 | Montáž SDK kazetového podhledu z kazet 600x600 mm na zavěšenou nosnou konstrukci |  |  | m2 | 12.96 | 0 |  | 0 |  |  |  | základní |  | 0 | 0.00139 | 0.018014 | 0 | 0 | 16 | K | 2 |  |  |  | ROZPOCET | 0 | 0 | 0 | 0 | 0 | 1 | 0 | 16 | -887326807
|  |  | V ceně montáž a dodávka nosné konstrukce. | [18 empty] | P | 2
|  |  | "SCH 11" 2,80*2,70-0,60*0,60*3 |  |  |  | 6.48 | [14 empty] | VV | 2 | 2 | True | 0 | ROZPOCET
|  |  | "STR 11" 2,80*2,70-0,60*0,60*3 |  |  |  | 6.48 | [14 empty] | VV | 2 | 2 | True | 0 | ROZPOCET
|  |  | Součet |  |  |  | 12.96 | [14 empty] | VV | 2 | 4 | True | 1 | ROZPOCET
115 | M | 5903057R | podhledové demontovatelné kazety 600 x 600x12 mm, barva bílá (Standard dle knihy materiálů) |  |  | m2 | 13.608 | 0 |  | 0 |  |  |  | základní |  | 0 | 0.008 | 0.10886 | 0 | 0 | 32 | M | 2 |  |  |  | ROZPOCET | 0 | 0 | 0 | 0 | 0 | 1 | 0 | 16 | -1309770645
|  |  | 12,960*1,05 |  |  |  | 13.608 | [14 empty] | VV | 2 | 2 | True | 1 | ROZPOCET
116 | K | 763172312 | Montáž revizních dvířek SDK kcí vel.400x200 mm |  |  | kus | 1 | 0 |  | 0 |  |  |  | základní |  | 0 | 3e-05 | 3e-05 | 0 | 0 | 16 | K | 2 |  |  |  | ROZPOCET | 0 | 0 | 0 | 0 | 0 | 1 | 0 | 16 | 1639129276
|  |  | "Z2" 1,00 |  |  |  | 1 | [14 empty] | VV | 2 | 2 | True | 1 | ROZPOCET
117 | M | 55301R | dvířka revizní kovová, vel. 400x200mm |  |  | kus | 1 | 0 |  | 0 |  |  |  | základní |  | 0 | 0.0036 | 0.0036 | 0 | 0 | 32 | M | 2 |  |  |  | ROZPOCET | 0 | 0 | 0 | 0 | 0 | 1 | 0 | 16 | -1550795716
|  |  | Cena předběžná | [18 empty] | P | 2
118 | K | 763164521 | SDK obklad kovových kcí tvaru L š do 0,4 m desky 1xH2 12,5 |  |  | m | 4.41 | 0 |  | 0 |  |  |  | základní |  | 0 | 0.00527 | 0.023241 | 0 | 0 | 16 | K | 2 |  |  |  | ROZPOCET | 0 | 0 | 0 | 0 | 0 | 1 | 0 | 16 | -805062280
|  |  | "1.N.P. a 2.N.P." 2,16+2,25 |  |  |  | 4.41 | [14 empty] | VV | 2 | 2 | True | 1 | ROZPOCET
119 | K | 763164541 | SDK obklad kovových kcí tvaru L š do 0,8 m desky 1xH2 12,5 |  |  | m | 2.4 | 0 |  | 0 |  |  |  | základní |  | 0 | 0.00867 | 0.020808 | 0 | 0 | 16 | K | 2 |  |  |  | ROZPOCET | 0 | 0 | 0 | 0 | 0 | 1 | 0 | 16 | 148743857
|  |  | "1.N.P." 2,40 |  |  |  | 2.4 | [14 empty] | VV | 2 | 2 | True | 1 | ROZPOCET
120 | K | 763164561 | SDK obklad kovových kcí tvaru L š přes 0,8 m desky 1xH2 12,5 |  |  | m2 | 1.886 | 0 |  | 0 |  |  |  | základní |  | 0 | 0.01319 | 0.024876 | 0 | 0 | 16 | K | 2 |  |  |  | ROZPOCET | 0 | 0 | 0 | 0 | 0 | 1 | 0 | 16 | 1354740453
|  |  | "1.N.P." (0,40+0,50)*2,095 |  |  |  | 1.886 | [14 empty] | VV | 2 | 2 | True | 1 | ROZPOCET
121 | K | 763131714 | SDK podhled základní penetrační nátěr |  |  | m2 | 5.45 | 0 |  | 0 |  |  |  | základní |  | 0 | 0.0001 | 0.000545 | 0 | 0 | 16 | K | 2 |  |  |  | ROZPOCET | 0 | 0 | 0 | 0 | 0 | 1 | 0 | 16 | 25762667
|  |  | "1.N.P." | [18 empty] | VV | 2 | 1 | True | 0 | ROZPOCET
|  |  | (0,20+0,20)*4,41 |  |  |  | 1.764 | [14 empty] | VV | 2 | 2 | True | 0 | ROZPOCET
|  |  | (0,25+0,50)*2,40 |  |  |  | 1.8 | [14 empty] | VV | 2 | 2 | True | 0 | ROZPOCET
|  |  | (0,40+0,50)*2,095 |  |  |  | 1.886 | [14 empty] | VV | 2 | 2 | True | 0 | ROZPOCET
|  |  | Součet |  |  |  | 5.45 | [14 empty] | VV | 2 | 4 | True | 1 | ROZPOCET
122 | K | 7634111R | Dodávka a montáž sanitárních dělících příček 1.N.P. (850+925+1570x2020 mm s dveřmi) - Specifikace kniha standardů. |  |  | kpl | 1 | 0 |  | 0 |  |  |  | základní |  | 0 | 0 | 0 | 0 | 0 | 16 | K | 2 |  |  |  | ROZPOCET | 0 | 0 | 0 | 0 | 0 | 1 | 0 | 16 | 73110406
|  |  | Dle nabídky --------------- - noha nerez rektifikovaná, mtž. na podlahu, na tl. stěny 18mm 7ks - profil ALU elox pro uchycení do stěny (U profil), dl. 2m 4ks - profil ALU elox rohový, dl. 2m 1ks - profil ALU elox, Y (dveře), dl. 2m 2ks - horní spojovací profil (nade dveřmi), dl. 3m 2ks - koule dveřní, nerez 1ks - zámek dveřní, nerez 1ks - dveřní panty, nerez 2ks - dřevotřísková deska (207x280 cm) DTDL (lamino) tl. 18mm, unobarva oboustranná 1,5ks - hrana ABS 2mm 6m | [18 empty] | P | 2
|  |  | "T1" 1,00 |  |  |  | 1 | [14 empty] | VV | 2 | 2 | True | 1 | ROZPOCET
123 | K | 7634112R | Dodávka a montáž sanitárních dělících příček 2.N.P. (2700+900+1675x2020 mm s dveřmi) - Specfikace kniha standardů. |  |  | kpl | 1 | 0 |  | 0 |  |  |  | základní |  | 0 | 0 | 0 | 0 | 0 | 16 | K | 2 |  |  |  | ROZPOCET | 0 | 0 | 0 | 0 | 0 | 1 | 0 | 16 | -149731928
|  |  | Dle nabídky --------------- - noha nerez rektifikovaná, mtž. na podlahu, na tl. stěny 18mm 6ks - profil ALU elox pro uchycení do stěny (U profil), dl. 2m 6ks - profil ALU elox, Y (dveře), dl. 2m 6ks - horní spojovací profil (nade dveřmi), dl. 3m 2ks - koule dveřní, nerez 3ks - zámek dveřní, nerez 3ks - dveřní panty, nerez 6ks - dřevotřísková deska (207x280 cm) DTDL (lamino) tl. 18mm, unobarva oboustranná 2,5ks - hrana ABS 2mm 18m | [18 empty] | P | 2
|  |  | "T2" 1,00 |  |  |  | 1 | [14 empty] | VV | 2 | 2 | True | 1 | ROZPOCET
124 | K | 998763401 | Přesun hmot procentní pro sádrokartonové konstrukce v objektech v do 6 m |  |  | % | 0 | 0 |  | 0 |  |  |  | základní |  | 0 | 0 | 0 | 0 | 0 | 16 | K | 2 |  |  |  | ROZPOCET | 0 | 0 | 0 | 0 | 0 | 1 | 0 | 16 | 2106543074
| 764 - Konstrukce klempířské | [8 empty] | 0 | [5 empty] | 0 |  | 0.02306 |  | 0.088851 | 2 | D | 1 |  |  |  | ROZPOCET | [6 empty] | 0
125 | K | 764001821 | Demontáž krytiny ze svitků nebo tabulí do suti |  |  | m2 | 9.9 | 0 |  | 0 |  |  |  | základní |  | 0 | 0 | 0 | 0.00594 | 0.058806 | 16 | K | 2 |  |  |  | ROZPOCET | 0 | 0 | 0 | 0 | 0 | 1 | 0 | 16 | -1508266963
|  |  | "SCH 01" 3,00*3,30 |  |  |  | 9.9 | [14 empty] | VV | 2 | 2 | True | 1 | ROZPOCET
126 | K | 764002812 | Demontáž okapového plechu do suti v krytině skládané |  |  | m | 3 | 0 |  | 0 |  |  |  | základní |  | 0 | 0 | 0 | 0.00177 | 0.00531 | 16 | K | 2 |  |  |  | ROZPOCET | 0 | 0 | 0 | 0 | 0 | 1 | 0 | 16 | -2120596469
|  |  | "SCH 01" 3,00 |  |  |  | 3 | [14 empty] | VV | 2 | 2 | True | 1 | ROZPOCET
127 | K | 764002871 | Demontáž lemování zdí do suti |  |  | m | 6.3 | 0 |  | 0 |  |  |  | základní |  | 0 | 0 | 0 | 0.00175 | 0.011025 | 16 | K | 2 |  |  |  | ROZPOCET | 0 | 0 | 0 | 0 | 0 | 1 | 0 | 16 | -140397201
|  |  | "SCH 01" 3,30+3,00 |  |  |  | 6.3 | [14 empty] | VV | 2 | 2 | True | 1 | ROZPOCET
128 | K | 764004801 | Demontáž podokapního žlabu do suti |  |  | m | 3 | 0 |  | 0 |  |  |  | základní |  | 0 | 0 | 0 | 0.0026 | 0.0078 | 16 | K | 2 |  |  |  | ROZPOCET | 0 | 0 | 0 | 0 | 0 | 1 | 0 | 16 | -33648018
129 | K | 764004861 | Demontáž svodu do suti |  |  | m | 1.5 | 0 |  | 0 |  |  |  | základní |  | 0 | 0 | 0 | 0.00394 | 0.00591 | 16 | K | 2 |  |  |  | ROZPOCET | 0 | 0 | 0 | 0 | 0 | 1 | 0 | 16 | -1237875338
130 | K | 764212633 | Oplechování štítu závětrnou lištou z Pz s povrchovou úpravou rš 250 mm |  |  | m | 3 | 0 |  | 0 |  |  |  | základní |  | 0 | 0.00218 | 0.00654 | 0 | 0 | 16 | K | 2 |  |  |  | ROZPOCET | 0 | 0 | 0 | 0 | 0 | 1 | 0 | 16 | -887379515
|  |  | "K1" 3,00 |  |  |  | 3 | [14 empty] | VV | 2 | 2 | True | 1 | ROZPOCET
131 | K | 764212663 | Oplechování rovné okapové hrany z Pz s povrchovou úpravou rš 250 mm |  |  | m | 3 | 0 |  | 0 |  |  |  | základní |  | 0 | 0.00227 | 0.00681 | 0 | 0 | 16 | K | 2 |  |  |  | ROZPOCET | 0 | 0 | 0 | 0 | 0 | 1 | 0 | 16 | -1440948424
|  |  | "K5" 3,00 |  |  |  | 3 | [14 empty] | VV | 2 | 2 | True | 1 | ROZPOCET
132 | K | 764511602 | Žlab podokapní půlkruhový z Pz s povrchovou úpravou rš 330 mm |  |  | m | 3 | 0 |  | 0 |  |  |  | základní |  | 0 | 0.00174 | 0.00522 | 0 | 0 | 16 | K | 2 |  |  |  | ROZPOCET | 0 | 0 | 0 | 0 | 0 | 1 | 0 | 16 | -213201998
|  |  | "K6" 3,00 |  |  |  | 3 | [14 empty] | VV | 2 | 2 | True | 1 | ROZPOCET
133 | K | 764511642 | Kotlík oválný (trychtýřový) pro podokapní žlaby z Pz s povrchovou úpravou 330/100 mm |  |  | kus | 1 | 0 |  | 0 |  |  |  | základní |  | 0 | 0.00025 | 0.00025 | 0 | 0 | 16 | K | 2 |  |  |  | ROZPOCET | 0 | 0 | 0 | 0 | 0 | 1 | 0 | 16 | 1974899537
|  |  | "K7" 1,00 |  |  |  | 1 | [14 empty] | VV | 2 | 2 | True | 1 | ROZPOCET
134 | K | 764518622 | Svody kruhové včetně objímek, kolen, odskoků z Pz s povrchovou úpravou průměru 100 mm |  |  | m | 2 | 0 |  | 0 |  |  |  | základní |  | 0 | 0.00212 | 0.00424 | 0 | 0 | 16 | K | 2 |  |  |  | ROZPOCET | 0 | 0 | 0 | 0 | 0 | 1 | 0 | 16 | 515550629
|  |  | "K7" 2,00 |  |  |  | 2 | [14 empty] | VV | 2 | 2 | True | 1 | ROZPOCET
135 | K | 764001911 | Napojení klempířských konstrukcí na stávající délky spoje přes 0,5 m |  |  | m | 3.1 | 0 |  | 0 |  |  |  | základní |  | 0 | 0 | 0 | 0 | 0 | 16 | K | 2 |  |  |  | ROZPOCET | 0 | 0 | 0 | 0 | 0 | 1 | 0 | 16 | -1334070849
|  |  | "KX" 3,10 |  |  |  | 3.1 | [14 empty] | VV | 2 | 2 | True | 1 | ROZPOCET
136 | K | 998764201 | Přesun hmot procentní pro konstrukce klempířské v objektech v do 6 m |  |  | % | 0 | 0 |  | 0 |  |  |  | základní |  | 0 | 0 | 0 | 0 | 0 | 16 | K | 2 |  |  |  | ROZPOCET | 0 | 0 | 0 | 0 | 0 | 1 | 0 | 16 | -1196308058
| 766 - Konstrukce truhlářské | [8 empty] | 0 | [5 empty] | 0 |  | 0.05296 |  | 0 | 2 | D | 1 |  |  |  | ROZPOCET | [6 empty] | 0
137 | M | 61132126R | okno dřevěné jednokřídlové pevné, zasklení kůra, barva exterier i interier bílá, vel. cca. 590x600mm - nutné zaměření |  |  | kus | 2 | 0 |  | 0 |  |  |  | základní |  | 0 | 0.009 | 0.018 | 0 | 0 | 32 | M | 2 |  |  |  | ROZPOCET | 0 | 0 | 0 | 0 | 0 | 1 | 0 | 16 | -227693011
|  |  | Cena předběžná | [18 empty] | P | 2
|  |  | "O1" 2,00 |  |  |  | 2 | [14 empty] | VV | 2 | 2 | True | 1 | ROZPOCET
138 | K | 766621602 | Montáž dřevěných oken plochy do 1 m2 jednoduchých pevných do zdiva |  |  | kus | 2 | 0 |  | 0 |  |  |  | základní |  | 0 | 0.00025 | 0.0005 | 0 | 0 | 16 | K | 2 |  |  |  | ROZPOCET | 0 | 0 | 0 | 0 | 0 | 1 | 0 | 16 | -1780684960
139 | M | 61160192R | dveře vnitřní jednokřídlé plné hladké, kování, vel. 800x1970mm (dle výběru investora) |  |  | kus | 2 | 0 |  | 0 |  |  |  | základní |  | 0 | 0.016 | 0.032 | 0 | 0 | 32 | M | 2 |  |  |  | ROZPOCET | 0 | 0 | 0 | 0 | 0 | 1 | 0 | 16 | 685101904
|  |  | Cena předběžná | [18 empty] | P | 2
|  |  | "D1/P,L" 1+1 |  |  |  | 2 | [14 empty] | VV | 2 | 2 | True | 1 | ROZPOCET
140 | K | 766660001 | Montáž dveřních křídel otvíravých 1křídlových š do 0,8 m do ocelové zárubně |  |  | kus | 2 | 0 |  | 0 |  |  |  | základní |  | 0 | 0 | 0 | 0 | 0 | 16 | K | 2 |  |  |  | ROZPOCET | 0 | 0 | 0 | 0 | 0 | 1 | 0 | 16 | -1700237222
141 | M | 611871560 | prah dveřní dřevěný dubový tl 2 cm dl.82 cm š 10 cm |  |  | kus | 2 | 0 |  | 0 |  |  |  | základní |  | 0 | 0.00123 | 0.00246 | 0 | 0 | 32 | M | 2 |  |  |  | ROZPOCET | 0 | 0 | 0 | 0 | 0 | 1 | 0 | 16 | 978735543
142 | K | 766695212 | Montáž truhlářských prahů dveří 1křídlových šířky do 10 cm |  |  | kus | 2 | 0 |  | 0 |  |  |  | základní |  | 0 | 0 | 0 | 0 | 0 | 16 | K | 2 |  |  |  | ROZPOCET | 0 | 0 | 0 | 0 | 0 | 1 | 0 | 16 | 1763745255
143 | K | 998766201 | Přesun hmot procentní pro konstrukce truhlářské v objektech v do 6 m |  |  | % | 0 | 0 |  | 0 |  |  |  | základní |  | 0 | 0 | 0 | 0 | 0 | 16 | K | 2 |  |  |  | ROZPOCET | 0 | 0 | 0 | 0 | 0 | 1 | 0 | 16 | 1146872509
| 771 - Podlahy z dlaždic | [8 empty] | 0 | [5 empty] | 0 |  | 0.54497 |  | 0.20728 | 2 | D | 1 |  |  |  | ROZPOCET | [6 empty] | 0
144 | K | 771573810 | Demontáž podlah z dlaždic keramických lepených |  |  | m2 | 7.615 | 0 |  | 0 |  |  |  | základní |  | 0 | 0 | 0 | 0.02722 | 0.20728 | 16 | K | 2 |  |  |  | ROZPOCET | 0 | 0 | 0 | 0 | 0 | 1 | 0 | 16 | -923405372
|  |  | "STR 01" 2,70*1,00 |  |  |  | 2.7 | [14 empty] | VV | 2 | 2 | True | 0 | ROZPOCET
|  |  | "PDL 01" 2,70*1,45+1,00*1,00 |  |  |  | 4.915 | [14 empty] | VV | 2 | 2 | True | 0 | ROZPOCET
|  |  | Součet |  |  |  | 7.615 | [14 empty] | VV | 2 | 4 | True | 1 | ROZPOCET
145 | K | 771990111 | Vyrovnání podkladu samonivelační stěrkou tl 4 mm pevnosti 15 Mpa |  |  | m2 | 15.04 | 0 |  | 0 |  |  |  | základní |  | 0 | 0.00715 | 0.10754 | 0 | 0 | 16 | K | 2 |  |  |  | ROZPOCET | 0 | 0 | 0 | 0 | 0 | 1 | 0 | 16 | -406549939
|  |  | "STR 11" 7,15+(0,14+0,35)*1,00 |  |  |  | 7.64 | [14 empty] | VV | 2 | 2 | True | 0 | ROZPOCET
|  |  | "PDL 11" 7,40 |  |  |  | 7.4 | [14 empty] | VV | 2 | 2 | True | 0 | ROZPOCET
|  |  | Součet |  |  |  | 15.04 | [14 empty] | VV | 2 | 4 | True | 1 | ROZPOCET
146 | K | 771591111 | Podlahy penetrace podkladu |  |  | m2 | 15.04 | 0 |  | 0 |  |  |  | základní |  | 0 | 0.0003 | 0.004512 | 0 | 0 | 16 | K | 2 |  |  |  | ROZPOCET | 0 | 0 | 0 | 0 | 0 | 1 | 0 | 16 | -1853621151
|  |  | "STR 11" 7,15+(0,14+0,35)*1,00 |  |  |  | 7.64 | [14 empty] | VV | 2 | 2 | True | 0 | ROZPOCET
|  |  | "PDL 11" 7,40 |  |  |  | 7.4 | [14 empty] | VV | 2 | 2 | True | 0 | ROZPOCET
|  |  | Součet |  |  |  | 15.04 | [14 empty] | VV | 2 | 4 | True | 1 | ROZPOCET
147 | K | 771274124 | Montáž obkladů stupnic z dlaždic protiskluzných keramických flexibilní lepidlo š do 350 mm |  |  | m | 1 | 0 |  | 0 |  |  |  | základní |  | 0 | 0.0018 | 0.0018 | 0 | 0 | 16 | K | 2 |  |  |  | ROZPOCET | 0 | 0 | 0 | 0 | 0 | 1 | 0 | 16 | 2106425102
|  |  | "2.N.P." 1,00 |  |  |  | 1 | [14 empty] | VV | 2 | 2 | True | 1 | ROZPOCET
148 | K | 771274231 | Montáž obkladů podstupnic z dlaždic hladkých keramických flexibilní lepidlo v do 150 mm |  |  | m | 1 | 0 |  | 0 |  |  |  | základní |  | 0 | 0.00072 | 0.00072 | 0 | 0 | 16 | K | 2 |  |  |  | ROZPOCET | 0 | 0 | 0 | 0 | 0 | 1 | 0 | 16 | -1619253914
|  |  | "2.N.P." 1,00 |  |  |  | 1 | [14 empty] | VV | 2 | 2 | True | 1 | ROZPOCET
149 | K | 771474113 | Montáž soklíků z dlaždic keramických rovných flexibilní lepidlo v do 120 mm |  |  | m | 0.7 | 0 |  | 0 |  |  |  | základní |  | 0 | 0.00062 | 0.000434 | 0 | 0 | 16 | K | 2 |  |  |  | ROZPOCET | 0 | 0 | 0 | 0 | 0 | 1 | 0 | 16 | -1379814052
|  |  | "2.N.P." 0,35*2 |  |  |  | 0.7 | [14 empty] | VV | 2 | 2 | True | 1 | ROZPOCET
150 | K | 771574131 | Montáž podlah keramických režných protiskluzných lepených flexibilním lepidlem do 50 ks/m2 |  |  | m2 | 14.55 | 0 |  | 0 |  |  |  | základní |  | 0 | 0.00392 | 0.057036 | 0 | 0 | 16 | K | 2 |  |  |  | ROZPOCET | 0 | 0 | 0 | 0 | 0 | 1 | 0 | 16 | -1607442569
|  |  | "STR 11" 7,15 |  |  |  | 7.15 | [14 empty] | VV | 2 | 2 | True | 0 | ROZPOCET
|  |  | "PDL 11" 7,40 |  |  |  | 7.4 | [14 empty] | VV | 2 | 2 | True | 0 | ROZPOCET
|  |  | Součet |  |  |  | 14.55 | [14 empty] | VV | 2 | 4 | True | 1 | ROZPOCET
151 | K | 771579196 | Příplatek k montáž podlah keramických za spárování tmelem dvousložkovým |  |  | m2 | 14.55 | 0 |  | 0 |  |  |  | základní |  | 0 | 0 | 0 | 0 | 0 | 16 | K | 2 |  |  |  | ROZPOCET | 0 | 0 | 0 | 0 | 0 | 1 | 0 | 16 | -348296078
152 | K | 771579197 | Příplatek k montáž podlah keramických za lepení dvousložkovým lepidlem |  |  | m2 | 14.55 | 0 |  | 0 |  |  |  | základní |  | 0 | 0 | 0 | 0 | 0 | 16 | K | 2 |  |  |  | ROZPOCET | 0 | 0 | 0 | 0 | 0 | 1 | 0 | 16 | -1008468018
153 | K | 771591191 | Příplatek za diagonální kladení dlažby |  |  | m2 | 14.55 | 0 |  | 0 |  |  |  | základní |  | 0 | 0 | 0 | 0 | 0 | 16 | K | 2 |  |  |  | ROZPOCET | 0 | 0 | 0 | 0 | 0 | 1 | 0 | 16 | 2113611295
154 | M | 5976115R | dlažba keramická - druh, velikost a odstín dle výběru investora - Kniha standardů |  |  | m2 | 0.231 | 0 |  | 0 |  |  |  | základní |  | 0 | 0.018 | 0.004158 | 0 | 0 | 32 | M | 2 |  |  |  | ROZPOCET | 0 | 0 | 0 | 0 | 0 | 1 | 0 | 16 | -360868956
|  |  | Cena předběžná | [18 empty] | P | 2
|  |  | 1,00*0,14*1,10 |  |  |  | 0.154 | [14 empty] | VV | 2 | 2 | True | 0 | ROZPOCET
|  |  | 0,70*0,10*1,10 |  |  |  | 0.077 | [14 empty] | VV | 2 | 2 | True | 0 | ROZPOCET
|  |  | Součet |  |  |  | 0.231 | [14 empty] | VV | 2 | 4 | True | 1 | ROZPOCET
155 | M | 5976116R | dlažba keramická protiskluzná- druh, velikost a odstín dle výběru investora - Kniha standardů |  |  | m2 | 16.005 | 0 |  | 0 |  |  |  | základní |  | 0 | 0.0225 | 0.36011 | 0 | 0 | 32 | M | 2 |  |  |  | ROZPOCET | 0 | 0 | 0 | 0 | 0 | 1 | 0 | 16 | -907452781
|  |  | Cena předběžná | [18 empty] | P | 2
|  |  | 14,550*1,10 |  |  |  | 16.005 | [14 empty] | VV | 2 | 2 | True | 1 | ROZPOCET
156 | M | 5976117R | dlažba keramická schodovky - druh, velikost a odstín dle výběru investora - Kniha standardů |  |  | m2 | 0.385 | 0 |  | 0 |  |  |  | základní |  | 0 | 0.0225 | 0.0086625 | 0 | 0 | 32 | M | 2 |  |  |  | ROZPOCET | 0 | 0 | 0 | 0 | 0 | 1 | 0 | 16 | -2110943006
|  |  | 1,00*0,35*1,10 |  |  |  | 0.385 | [14 empty] | VV | 2 | 2 | True | 1 | ROZPOCET
157 | K | 998771201 | Přesun hmot procentní pro podlahy z dlaždic v objektech v do 6 m |  |  | % | 0 | 0 |  | 0 |  |  |  | základní |  | 0 | 0 | 0 | 0 | 0 | 16 | K | 2 |  |  |  | ROZPOCET | 0 | 0 | 0 | 0 | 0 | 1 | 0 | 16 | 470154796
| 776 - Podlahy povlakové | [8 empty] | 0 | [5 empty] | 0 |  | 0 |  | 0.00623 | 2 | D | 1 |  |  |  | ROZPOCET | [6 empty] | 0
158 | K | 776201811 | Demontáž lepených povlakových podlah bez podložky ručně |  |  | m2 | 1.88 | 0 |  | 0 |  |  |  | základní |  | 0 | 0 | 0 | 0.0025 | 0.0047 | 16 | K | 2 |  |  |  | ROZPOCET | 0 | 0 | 0 | 0 | 0 | 1 | 0 | 16 | -1607463948
|  |  | "PDL 01" 1,88 |  |  |  | 1.88 | [14 empty] | VV | 2 | 2 | True | 1 | ROZPOCET
159 | K | 776410811 | Odstranění soklíků a lišt pryžových nebo plastových |  |  | m | 5.1 | 0 |  | 0 |  |  |  | základní |  | 0 | 0 | 0 | 0.0003 | 0.00153 | 16 | K | 2 |  |  |  | ROZPOCET | 0 | 0 | 0 | 0 | 0 | 1 | 0 | 16 | 2056216684
|  |  | "PDL 01" (1,95+1,00)*2-0,80 |  |  |  | 5.1 | [14 empty] | VV | 2 | 2 | True | 1 | ROZPOCET
160 | K | 998776201 | Přesun hmot procentní pro podlahy povlakové v objektech v do 6 m |  |  | % | 0 | 0 |  | 0 |  |  |  | základní |  | 0 | 0 | 0 | 0 | 0 | 16 | K | 2 |  |  |  | ROZPOCET | 0 | 0 | 0 | 0 | 0 | 1 | 0 | 16 | -522301596
| 781 - Dokončovací práce - obklady | [8 empty] | 0 | [5 empty] | 0 |  | 0.15784 |  | 0.57368 | 2 | D | 1 |  |  |  | ROZPOCET | [6 empty] | 0
161 | K | 781413810 | Demontáž obkladů z obkladaček pórovinových lepených |  |  | m2 | 36.54 | 0 |  | 0 |  |  |  | základní |  | 0 | 0 | 0 | 0.0157 | 0.57368 | 16 | K | 2 |  |  |  | ROZPOCET | 0 | 0 | 0 | 0 | 0 | 1 | 0 | 16 | 7871251
|  |  | "S 01" | [18 empty] | VV | 2 | 1 | True | 0 | ROZPOCET
|  |  | "1.N.P." | [18 empty] | VV | 2 | 1 | True | 0 | ROZPOCET
|  |  | (2,70+1,45)*2,15*2-0,80*1,97-0,60*1,97 |  |  |  | 15.087 | [14 empty] | VV | 2 | 2 | True | 0 | ROZPOCET
|  |  | (1,00+1,00)*2,15*2-0,60*1,97-0,60*0,59 |  |  |  | 7.064 | [14 empty] | VV | 2 | 2 | True | 0 | ROZPOCET
|  |  | (0,60+0,59)*2*0,25 |  |  |  | 0.595 | [14 empty] | VV | 2 | 2 | True | 0 | ROZPOCET
|  |  | "2.N.P." | [18 empty] | VV | 2 | 1 | True | 0 | ROZPOCET
|  |  | (2,70+1,00)*1,99*2-0,60*1,97-0,50*0,65 |  |  |  | 13.219 | [14 empty] | VV | 2 | 2 | True | 0 | ROZPOCET
|  |  | (0,50+0,65)*2*0,25 |  |  |  | 0.575 | [14 empty] | VV | 2 | 2 | True | 0 | ROZPOCET
|  |  | Součet |  |  |  | 36.54 | [14 empty] | VV | 2 | 4 | True | 1 | ROZPOCET
162 | K | 781495111 | Penetrace podkladu vnitřních obkladů |  |  | m2 | 40.962 | 0 |  | 0 |  |  |  | základní |  | 0 | 0.0003 | 0.012289 | 0 | 0 | 16 | K | 2 |  |  |  | ROZPOCET | 0 | 0 | 0 | 0 | 0 | 1 | 0 | 16 | -1700452409
|  |  | "S 11" | [18 empty] | VV | 2 | 1 | True | 0 | ROZPOCET
|  |  | "1.N.P." | [18 empty] | VV | 2 | 1 | True | 0 | ROZPOCET
|  |  | (2,70+2,60+0,40)*2,02*2-0,80*1,97-0,60*0,59*2 |  |  |  | 20.744 | [14 empty] | VV | 2 | 2 | True | 0 | ROZPOCET
|  |  | "2.N.P." | [18 empty] | VV | 2 | 1 | True | 0 | ROZPOCET
|  |  | (2,70+2,60+0,05)*2,02*2-0,80*1,97-0,50*0,50 |  |  |  | 19.788 | [14 empty] | VV | 2 | 2 | True | 0 | ROZPOCET
|  |  | (0,70+1,45)*2*0,10 |  |  |  | 0.43 | [14 empty] | VV | 2 | 2 | True | 0 | ROZPOCET
|  |  | Součet |  |  |  | 40.962 | [14 empty] | VV | 2 | 4 | True | 1 | ROZPOCET
163 | K | 781414111 | Montáž obkladaček vnitřních pravoúhlých pórovinových do 22 ks/m2 lepených flexibilním lepidlem |  |  | m2 | 40.962 | 0 |  | 0 |  |  |  | základní |  | 0 | 0.003 | 0.12289 | 0 | 0 | 16 | K | 2 |  |  |  | ROZPOCET | 0 | 0 | 0 | 0 | 0 | 1 | 0 | 16 | 373478160
164 | K | 781544210R | Montáž obkladů ostění z obkladaček porovinových lepených flexibilním lepidlem |  |  | m | 3.4 | 0 |  | 0 |  |  |  | základní |  | 0 | 0.00104 | 0.003536 | 0 | 0 | 16 | K | 2 |  |  |  | ROZPOCET | 0 | 0 | 0 | 0 | 0 | 1 | 0 | 16 | 395868951
|  |  | "1.N.P." 0,60*2*2 |  |  |  | 2.4 | [14 empty] | VV | 2 | 2 | True | 0 | ROZPOCET
|  |  | "2.N.P." 0,50*2 |  |  |  | 1 | [14 empty] | VV | 2 | 2 | True | 0 | ROZPOCET
|  |  | Součet |  |  |  | 3.4 | [14 empty] | VV | 2 | 4 | True | 1 | ROZPOCET
165 | K | 781644250 | Montáž obkladů parapetů z obkladaček porovinových lepených flexibilním lepidlem |  |  | m | 1.7 | 0 |  | 0 |  |  |  | základní |  | 0 | 0.00174 | 0.002958 | 0 | 0 | 16 | K | 2 |  |  |  | ROZPOCET | 0 | 0 | 0 | 0 | 0 | 1 | 0 | 16 | 853627527
|  |  | "1.N.P." 0,60*2 |  |  |  | 1.2 | [14 empty] | VV | 2 | 2 | True | 0 | ROZPOCET
|  |  | "2.N.P." 0,50 |  |  |  | 0.5 | [14 empty] | VV | 2 | 2 | True | 0 | ROZPOCET
|  |  | Součet |  |  |  | 1.7 | [14 empty] | VV | 2 | 4 | True | 1 | ROZPOCET
166 | K | 781494111 | Plastové profily rohové lepené flexibilním lepidlem |  |  | m | 33.64 | 0 |  | 0 |  |  |  | základní |  | 0 | 0.00031 | 0.010428 | 0 | 0 | 16 | K | 2 |  |  |  | ROZPOCET | 0 | 0 | 0 | 0 | 0 | 1 | 0 | 16 | 1642407492
|  |  | "1.N.P." 2,02*6+0,60*3*2 |  |  |  | 15.72 | [14 empty] | VV | 2 | 2 | True | 0 | ROZPOCET
|  |  | "2.N.P." 2,02*6+(0,70+1,45)*2+0,50*3 |  |  |  | 17.92 | [14 empty] | VV | 2 | 2 | True | 0 | ROZPOCET
|  |  | Součet |  |  |  | 33.64 | [14 empty] | VV | 2 | 4 | True | 1 | ROZPOCET
167 | K | 781494511 | Plastové profily ukončovací lepené flexibilním lepidlem |  |  | m | 22.1 | 0 |  | 0 |  |  |  | základní |  | 0 | 0.00026 | 0.005746 | 0 | 0 | 16 | K | 2 |  |  |  | ROZPOCET | 0 | 0 | 0 | 0 | 0 | 1 | 0 | 16 | -2064018776
|  |  | "1.N.P." (2,60+2,70+0,40)*2 |  |  |  | 11.4 | [14 empty] | VV | 2 | 2 | True | 0 | ROZPOCET
|  |  | "2.N.P." (2,60+2,70+0,05)*2 |  |  |  | 10.7 | [14 empty] | VV | 2 | 2 | True | 0 | ROZPOCET
|  |  | Součet |  |  |  | 22.1 | [14 empty] | VV | 2 | 4 | True | 1 | ROZPOCET
168 | M | 597001R | Obkladačky pórovinové (druh, velikost a odstín dle výběru investora) |  |  | m2 | 46.461 | 0 |  | 0 |  |  |  | základní |  | 0 | 0 | 0 | 0 | 0 | 32 | M | 2 |  |  |  | ROZPOCET | 0 | 0 | 0 | 0 | 0 | 1 | 0 | 16 | 174139093
|  |  | Cena předběžná | [18 empty] | P | 2
|  |  | 40,962*1,10 |  |  |  | 45.058 | [14 empty] | VV | 2 | 2 | True | 0 | ROZPOCET
|  |  | 3,400*0,25*1,10 |  |  |  | 0.935 | [14 empty] | VV | 2 | 2 | True | 0 | ROZPOCET
|  |  | 1,700*0,25*1,10 |  |  |  | 0.468 | [14 empty] | VV | 2 | 2 | True | 0 | ROZPOCET
|  |  | Součet |  |  |  | 46.461 | [14 empty] | VV | 2 | 4 | True | 1 | ROZPOCET
169 | K | 998781201 | Přesun hmot procentní pro obklady keramické v objektech v do 6 m |  |  | % | 0 | 0 |  | 0 |  |  |  | základní |  | 0 | 0 | 0 | 0 | 0 | 16 | K | 2 |  |  |  | ROZPOCET | 0 | 0 | 0 | 0 | 0 | 1 | 0 | 16 | 2112099438
| 783 - Dokončovací práce - nátěry | [8 empty] | 0 | [5 empty] | 0 |  | 0.00081631 |  | 0 | 2 | D | 1 |  |  |  | ROZPOCET | [6 empty] | 0
170 | K | 783314101 | Základní jednonásobný syntetický nátěr zámečnických konstrukcí |  |  | m2 | 1.991 | 0 |  | 0 |  |  |  | základní |  | 0 | 0.00017 | 0.00033847 | 0 | 0 | 16 | K | 2 |  |  |  | ROZPOCET | 0 | 0 | 0 | 0 | 0 | 1 | 0 | 16 | 1728069168
|  |  | (1,97*2+0,80)*0,21*2 |  |  |  | 1.991 | [14 empty] | VV | 2 | 2 | True | 1 | ROZPOCET
171 | K | 783315101 | Mezinátěr jednonásobný syntetický standardní zámečnických konstrukcí |  |  | m2 | 1.991 | 0 |  | 0 |  |  |  | základní |  | 0 | 0.00012 | 0.00023892 | 0 | 0 | 16 | K | 2 |  |  |  | ROZPOCET | 0 | 0 | 0 | 0 | 0 | 1 | 0 | 16 | 548648865
172 | K | 783317101 | Krycí jednonásobný syntetický standardní nátěr zámečnických konstrukcí |  |  | m2 | 1.991 | 0 |  | 0 |  |  |  | základní |  | 0 | 0.00012 | 0.00023892 | 0 | 0 | 16 | K | 2 |  |  |  | ROZPOCET | 0 | 0 | 0 | 0 | 0 | 1 | 0 | 16 | -1347250746
| 784 - Dokončovací práce - malby a tapety | [8 empty] | 0 | [5 empty] | 0 |  | 0.0085363 |  | 0 | 2 | D | 1 |  |  |  | ROZPOCET | [6 empty] | 0
173 | K | 784211121 | Dvojnásobné bílé malby ze směsí za mokra středně otěruvzdorných v místnostech výšky do 3,80 m |  |  | m2 | 31.616 | 0 |  | 0 |  |  |  | základní |  | 0 | 0.00027 | 0.0085363 | 0 | 0 | 16 | K | 2 |  |  |  | ROZPOCET | 0 | 0 | 0 | 0 | 0 | 1 | 0 | 16 | 1041384538
|  |  | Rozsah maleb bude upřesněn dle požadavků investora. | [18 empty] | P | 2
|  |  | "1.N.P." | [18 empty] | VV | 2 | 1 | True | 0 | ROZPOCET
|  |  | 2,70*2,60 |  |  |  | 7.02 | [14 empty] | VV | 2 | 2 | True | 0 | ROZPOCET
|  |  | (2,70+2,60)*2*0,14 |  |  |  | 1.484 | [14 empty] | VV | 2 | 2 | True | 0 | ROZPOCET
|  |  | 2,45*2,05 |  |  |  | 5.023 | [14 empty] | VV | 2 | 2 | True | 0 | ROZPOCET
|  |  | "SDK" | [18 empty] | VV | 2 | 1 | True | 0 | ROZPOCET
|  |  | 2,40*0,75+2,095*0,90 |  |  |  | 3.686 | [14 empty] | VV | 2 | 2 | True | 0 | ROZPOCET
|  |  | "2.N.P." | [18 empty] | VV | 2 | 1 | True | 0 | ROZPOCET
|  |  | 2,70*2,60 |  |  |  | 7.02 | [14 empty] | VV | 2 | 2 | True | 0 | ROZPOCET
|  |  | (2,70+2,60)*2*0,23 |  |  |  | 2.438 | [14 empty] | VV | 2 | 2 | True | 0 | ROZPOCET
|  |  | 2,15*2,30 |  |  |  | 4.945 | [14 empty] | VV | 2 | 2 | True | 0 | ROZPOCET
|  |  | Součet |  |  |  | 31.616 | [14 empty] | VV | 2 | 4 | True | 1 | ROZPOCET
| VRN - Vedlejší rozpočtové náklady | [8 empty] | 0 | [5 empty] | 0 |  | 0 |  | 0 | 5 | D | 0 |  |  |  | ROZPOCET | [6 empty] | 0
174 | K | 013254000 | Dokumentace skutečného provedení stavby |  |  | hod | 20 | 0 |  | 0 |  |  |  | základní |  | 0 | 0 | 0 | 0 | 0 | 1024 | K | 1 |  |  |  | ROZPOCET | 0 | 0 | 0 | 0 | 0 | 1 | 0 | 1024 | -553144192
175 | K | 030001000 | Zařízení staveniště |  |  | kpl | 1 | 0 |  | 0 |  |  |  | základní |  | 0 | 0 | 0 | 0 | 0 | 1024 | K | 1 |  |  |  | ROZPOCET | 0 | 0 | 0 | 0 | 0 | 1 | 0 | 1024 | 164610214
176 | K | 070001000 | Provozní vlivy |  |  | kpl | 1 | 0 |  | 0 |  |  |  | základní |  | 0 | 0 | 0 | 0 | 0 | 1024 | K | 1 |  |  |  | ROZPOCET | 0 | 0 | 0 | 0 | 0 | 1 | 0 | 1024 | 1047486669
| VP - Vícepráce | [8 empty] | 0 | [11 empty] | D | 0 |  |  |  | PN | [6 empty] | 0
| K | [8 empty] | 0 |  |  |  | základní | [7 empty] | PN | 1 |  |  |  | PN | 0 | 0 | 0 | 0 | 0 | 1 | 0
| K | [8 empty] | 0 |  |  |  | základní | [7 empty] | PN | 1 |  |  |  | PN | 0 | 0 | 0 | 0 | 0 | 1 | 0
| K | [8 empty] | 0 |  |  |  | základní | [7 empty] | PN | 1 |  |  |  | PN | 0 | 0 | 0 | 0 | 0 | 1 | 0

## 02 - Rozpočet ZTI
| List obsahuje: |  | 1) Krycí list rozpočtu |  | 2) Rekapitulace rozpočtu |  |  | 3) Rozpočet |  |  | Zpět na list: | Rekapitulace stavby
optimalizováno pro tisk sestav ve formátu A4 - na výšku | [11 empty] | >> skryté sloupce << | [9 empty] | {f47909fc-7738-4422-b0db-cefc7a173f20}
2
KRYCÍ LIST ROZPOČTU | [12 empty] | v --- níže se nacházejí doplnkové a pomocné údaje k sestavám --- v | [8 empty] | False
| Stavba: |  | OÚ Kosičky - rekonstrukce sociálního zařízení, č.p. 1, st. p. č. 1, Kosičky
| Objekt: |  | 02 - Rozpočet ZTI
| JKSO: | [7 empty] | CC-CZ:
| Místo: |  | Kosičky | [5 empty] | Datum: |  | 26.2.2018
| Objednatel: | [7 empty] | IČ:
DIČ:
| Zhotovitel: | [7 empty] | IČ: |  | Vyplň údaj
|  | Vyplň údaj | [6 empty] | DIČ: |  | Vyplň údaj
| Projektant: | [7 empty] | IČ:
DIČ:
| Zpracovatel: | [7 empty] | IČ:
DIČ:
Poznámka:
| Náklady z rozpočtu | [7 empty] | 0
| Ostatní náklady | [7 empty] | 0
| Cena bez DPH | [7 empty] | 0
| DPH | základní | 21% | ze | 0 |  |  |  | 0
|  | snížená | 15% | ze | 0 |  |  |  | 0
|  | zákl. přenesená | 21% | ze | 0 |  |  |  | 0
|  | sníž. přenesená | 15% | ze | 0 |  |  |  | 0
|  | nulová | 0% | ze | 0 |  |  |  | 0
| Cena s DPH |  |  | v | CZK |  |  | 0
| Projektant |  |  |  |  | Zpracovatel
| Datum a podpis: |  |  | Razítko |  | Datum a podpis: |  |  |  | Razítko
| Objednavatel |  |  |  |  | Zhotovitel
| Datum a podpis: |  |  | Razítko |  | Datum a podpis: |  |  |  | Razítko
REKAPITULACE ROZPOČTU
Stavba: |  |  | OÚ Kosičky - rekonstrukce sociálního zařízení, č.p. 1, st. p. č. 1, Kosičky
Objekt: |  |  | 02 - Rozpočet ZTI
Místo: |  |  | Kosičky |  |  |  | Datum: |  | 26.2.2018
Objednatel: | [6 empty] | Projektant:
Zhotovitel: |  |  | Vyplň údaj |  |  |  | Zpracovatel:
Kód - Popis | [9 empty] | Cena celkem [CZK]
1) Náklady z rozpočtu | [9 empty] | 0 | [12 empty] | -1
| HSV - Práce a dodávky HSV | [8 empty] | 0
| 1 - Zemní práce | [8 empty] | 0
| 3 - Svislé a kompletní konstrukce | [8 empty] | 0
| 4 - Vodorovné konstrukce | [8 empty] | 0
| 6 - Úpravy povrchů, podlahy a osazování výplní | [8 empty] | 0
| 9 - Ostatní konstrukce a práce-bourání | [8 empty] | 0
| PSV - Práce a dodávky PSV | [8 empty] | 0
| 721 - Zdravotechnika - vnitřní kanalizace | [8 empty] | 0
| 722 - Zdravotechnika - vnitřní vodovod | [8 empty] | 0
| 725 - Zdravotechnika - zařizovací předměty | [8 empty] | 0
| 767 - Konstrukce zámečnické | [8 empty] | 0
| OST - Ostatní | [8 empty] | 0
| VP - Vícepráce | [8 empty] | 0
2) Ostatní náklady | [9 empty] | 0 |  |  |  | DPH
| Zařízení staveniště | [8 empty] | 0 |  |  |  | základní | [9 empty] | VRN | 0 | 0 | 0 | 0 | 0 | 1
| Projektové práce | [8 empty] | 0 |  |  |  | základní | [9 empty] | VRN | 0 | 0 | 0 | 0 | 0 | 1
| Územní vlivy | [8 empty] | 0 |  |  |  | základní | [9 empty] | VRN | 0 | 0 | 0 | 0 | 0 | 1
| Provozní vlivy | [8 empty] | 0 |  |  |  | základní | [9 empty] | VRN | 0 | 0 | 0 | 0 | 0 | 1
| Jiné VRN | [8 empty] | 0 |  |  |  | základní | [9 empty] | VRN | 0 | 0 | 0 | 0 | 0 | 1
| Kompletační činnost | [8 empty] | 0 |  |  |  | základní | [9 empty] | KOMPLETACNA | 0 | 0 | 0 | 0 | 0 | 1
Celkové náklady za stavbu 1) + 2) | [7 empty] | 0
ROZPOČET
Stavba: |  |  | OÚ Kosičky - rekonstrukce sociálního zařízení, č.p. 1, st. p. č. 1, Kosičky
Objekt: |  |  | 02 - Rozpočet ZTI
Místo: |  |  | Kosičky |  |  |  | Datum: |  | 26.2.2018
Objednatel: | [6 empty] | Projektant:
Zhotovitel: |  |  | Vyplň údaj |  |  |  | Zpracovatel:
PČ | Typ | Kód | Popis |  |  | MJ | Množství | J.cena [CZK] |  | Cena celkem [CZK] |  |  | Poznámka | DPH | J. Nh [h] | Nh celkem [h] | J. hmotnost [t] | Hmotnost celkem [t] | J. suť [t] | Suť Celkem [t]
Náklady z rozpočtu | [9 empty] | 0 | [5 empty] | 0 |  | 2.2606 |  | 0 |  | D | -1 | [7 empty] | 0
| HSV - Práce a dodávky HSV | [8 empty] | 0 | [5 empty] | 0 |  | 1.8684 |  | 0 | 1 | D | 0 | ROZPOCET | [6 empty] | 0
| 1 - Zemní práce | [8 empty] | 0 | [5 empty] | 0 |  | 0 |  | 0 | 1 | D | 1 | ROZPOCET | [6 empty] | 0
1 | K | 132301201 | Hloubení rýh š do 2000 mm v hornině tř. 4 objemu do 100 m3 - ruční výkop |  |  | m3 | 1 | 0 |  | 0 |  |  |  | základní |  | 0 | 0 | 0 | 0 | 0 | 4 | K | 2 | ROZPOCET | 0 | 0 | 0 | 0 | 0 | 1 | 0 | 4 | 2
2 | K | 132301209 | Příplatek za lepivost k hloubení rýh š do 2000 mm v hornině tř. 4 |  |  | m3 | 1 | 0 |  | 0 |  |  |  | základní |  | 0 | 0 | 0 | 0 | 0 | 4 | K | 2 | ROZPOCET | 0 | 0 | 0 | 0 | 0 | 1 | 0 | 4 | 4
3 | K | 161101101 | Svislé přemístění výkopku z horniny tř. 1 až 4 hl výkopu do 2,5 m |  |  | m3 | 1 | 0 |  | 0 |  |  |  | základní |  | 0 | 0 | 0 | 0 | 0 | 4 | K | 2 | ROZPOCET | 0 | 0 | 0 | 0 | 0 | 1 | 0 | 4 | 6
4 | K | 161101102 | Svislé přemístění výkopku z horniny tř. 1 až 4 hl výkopu do 4 m |  |  | m3 | 1 | 0 |  | 0 |  |  |  | základní |  | 0 | 0 | 0 | 0 | 0 | 4 | K | 2 | ROZPOCET | 0 | 0 | 0 | 0 | 0 | 1 | 0 | 4 | 8
5 | K | 162701104 | Vodorovné přemístění do 9000 m výkopku/sypaniny z horniny tř. 1 až 4 |  |  | m3 | 1 | 0 |  | 0 |  |  |  | základní |  | 0 | 0 | 0 | 0 | 0 | 4 | K | 2 | ROZPOCET | 0 | 0 | 0 | 0 | 0 | 1 | 0 | 4 | 10
6 | K | 167101101 | Nakládání výkopku z hornin tř. 1 až 4 do 100 m3 |  |  | m3 | 1 | 0 |  | 0 |  |  |  | základní |  | 0 | 0 | 0 | 0 | 0 | 4 | K | 2 | ROZPOCET | 0 | 0 | 0 | 0 | 0 | 1 | 0 | 4 | 12
7 | K | 175101101 | Obsyp potrubí bez prohození sypaniny z hornin tř. 1 až 4 uloženým do 3 m od kraje výkopu |  |  | m3 | 0.5 | 0 |  | 0 |  |  |  | základní |  | 0 | 0 | 0 | 0 | 0 | 4 | K | 2 | ROZPOCET | 0 | 0 | 0 | 0 | 0 | 1 | 0 | 4 | 14
8 | K | 175101102 | Zhutnění obsypu |  |  | kus | 1 | 0 |  | 0 |  |  |  | základní |  | 0 | 0 | 0 | 0 | 0 | 4 | K | 2 | ROZPOCET | 0 | 0 | 0 | 0 | 0 | 1 | 0 | 4 | 16
| 3 - Svislé a kompletní konstrukce | [8 empty] | 0 | [5 empty] | 0 |  | 0.5073 |  | 0 | 1 | D | 1 | ROZPOCET | [6 empty] | 0
9 | K | 340238212 | Zazdívka otvorů pl do 1 m2 v příčkách nebo stěnách z cihel tl přes 100 mm |  |  | m2 | 1 | 0 |  | 0 |  |  |  | základní |  | 0 | 0.25365 | 0.25365 | 0 | 0 | 4 | K | 2 | ROZPOCET | 0 | 0 | 0 | 0 | 0 | 1 | 0 | 4 | 18
10 | K | 340238212.1 | Vybourání otvoru v trase stávajícího vedení vodovodu a kanalizace |  |  | m2 | 1 | 0 |  | 0 |  |  |  | základní |  | 0 | 0.25365 | 0.25365 | 0 | 0 | 4 | K | 2 | ROZPOCET | 0 | 0 | 0 | 0 | 0 | 1 | 0 | 4 | 20
| 4 - Vodorovné konstrukce | [8 empty] | 0 | [5 empty] | 0 |  | 1.1585 |  | 0 | 1 | D | 1 | ROZPOCET | [6 empty] | 0
12 | K | 411388621 | Zabetonování otvorů tl do 150 mm ze suchých směsí pl do 0,25 m2 ve stropech |  |  | kus | 2 | 0 |  | 0 |  |  |  | základní |  | 0 | 0.05328 | 0.10656 | 0 | 0 | 4 | K | 2 | ROZPOCET | 0 | 0 | 0 | 0 | 0 | 1 | 0 | 4 | 22
13 | K | 411388621.1 | Vybourání prostupů ve stropě |  |  | kus | 2 | 0 |  | 0 |  |  |  | základní |  | 0 | 0.05328 | 0.10656 | 0 | 0 | 4 | K | 2 | ROZPOCET | 0 | 0 | 0 | 0 | 0 | 1 | 0 | 4 | 24
14 | K | 451573111 | Lože pod potrubí otevřený výkop ze štěrkopísku |  |  | m3 | 0.5 | 0 |  | 0 |  |  |  | základní |  | 0 | 1.8908 | 0.94539 | 0 | 0 | 4 | K | 2 | ROZPOCET | 0 | 0 | 0 | 0 | 0 | 1 | 0 | 4 | 26
| 6 - Úpravy povrchů, podlahy a osazování výplní | [8 empty] | 0 | [5 empty] | 0 |  | 0.20256 |  | 0 | 1 | D | 1 | ROZPOCET | [6 empty] | 0
15 | K | 612125101 | Vyplnění spár cementovou maltou vnitřních stěn z cihel |  |  | m2 | 3 | 0 |  | 0 |  |  |  | základní |  | 0 | 0.00704 | 0.02112 | 0 | 0 | 4 | K | 2 | ROZPOCET | 0 | 0 | 0 | 0 | 0 | 1 | 0 | 4 | 28
16 | K | 612135001 | Vyrovnání podkladu vnitřních stěn maltou vápenocementovou tl do 10 mm |  |  | m2 | 3 | 0 |  | 0 |  |  |  | základní |  | 0 | 0.02048 | 0.06144 | 0 | 0 | 4 | K | 2 | ROZPOCET | 0 | 0 | 0 | 0 | 0 | 1 | 0 | 4 | 30
17 | K | 612135101 | Hrubá výplň rýh ve stěnách maltou jakékoli šířky rýhy |  |  | m2 | 3 | 0 |  | 0 |  |  |  | základní |  | 0 | 0.04 | 0.12 | 0 | 0 | 4 | K | 2 | ROZPOCET | 0 | 0 | 0 | 0 | 0 | 1 | 0 | 4 | 32
| 9 - Ostatní konstrukce a práce-bourání | [8 empty] | 0 | [5 empty] | 0 |  | 0 |  | 0 | 1 | D | 1 | ROZPOCET | [6 empty] | 0
20 | K | 9389231 | Vysekání drážky ve zdivu |  |  | m | 20 | 0 |  | 0 |  |  |  | základní |  | 0 | 0 | 0 | 0 | 0 | 4 | K | 2 | ROZPOCET | 0 | 0 | 0 | 0 | 0 | 1 | 0 | 4 | 34
21 | K | 9389232 | Vybourání podkladního betonu pro kanalizaci s kari sítí |  |  | m3 | 0.4 | 0 |  | 0 |  |  |  | základní |  | 0 | 0 | 0 | 0 | 0 | 4 | K | 2 | ROZPOCET | 0 | 0 | 0 | 0 | 0 | 1 | 0 | 4 | 36
| PSV - Práce a dodávky PSV | [8 empty] | 0 | [5 empty] | 0 |  | 0.39225 |  | 0 | 2 | D | 0 | ROZPOCET | [6 empty] | 0
| 721 - Zdravotechnika - vnitřní kanalizace | [8 empty] | 0 | [5 empty] | 0 |  | 0.04178 |  | 0 | 2 | D | 1 | ROZPOCET | [6 empty] | 0
24 | K | 721140802 | Demontáž potrubí litinové do DN 100 |  |  | m | 10 | 0 |  | 0 |  |  |  | základní |  | 0 | 0 | 0 | 0 | 0 | 16 | K | 2 | ROZPOCET | 0 | 0 | 0 | 0 | 0 | 1 | 0 | 16 | 38
123 | K | 721140916 | Potrubí litinové propojení potrubí DN 125 |  |  | kus | 1 | 0 |  | 0 |  |  |  | základní |  | 0 | 0.00226 | 0.00226 | 0 | 0 | 16 | K | 2 | ROZPOCET | 0 | 0 | 0 | 0 | 0 | 1 | 0 | 16 | 40
124 | K | 721173402 | Potrubí kanalizační plastové svodné systém KG DN 125 |  |  | m | 4 | 0 |  | 0 |  |  |  | základní |  | 0 | 0.00177 | 0.00708 | 0 | 0 | 16 | K | 2 | ROZPOCET | 0 | 0 | 0 | 0 | 0 | 1 | 0 | 16 | 42
28 | K | 721174025 | Potrubí kanalizační z PP odpadní systém HT DN 100 |  |  | m | 14 | 0 |  | 0 |  |  |  | základní |  | 0 | 0.0012 | 0.0168 | 0 | 0 | 16 | K | 2 | ROZPOCET | 0 | 0 | 0 | 0 | 0 | 1 | 0 | 16 | 44
29 | K | 721174043 | Potrubí kanalizační z PP připojovací systém HT DN 50 |  |  | m | 12 | 0 |  | 0 |  |  |  | základní |  | 0 | 0.00035 | 0.0042 | 0 | 0 | 16 | K | 2 | ROZPOCET | 0 | 0 | 0 | 0 | 0 | 1 | 0 | 16 | 46
125 | K | 721174044 | Potrubí kanalizační z PP připojovací systém HT DN 70 |  |  | m | 9 | 0 |  | 0 |  |  |  | základní |  | 0 | 0.00057 | 0.00513 | 0 | 0 | 16 | K | 2 | ROZPOCET | 0 | 0 | 0 | 0 | 0 | 1 | 0 | 16 | 48
30 | K | 721174045 | Potrubí kanalizační z PP připojovací systém HT DN 100 |  |  | m | 4 | 0 |  | 0 |  |  |  | základní |  | 0 | 0.00114 | 0.00456 | 0 | 0 | 16 | K | 2 | ROZPOCET | 0 | 0 | 0 | 0 | 0 | 1 | 0 | 16 | 50
31 | K | 721194104 | Vyvedení a upevnění odpadních výpustek DN 40 |  |  | kus | 5 | 0 |  | 0 |  |  |  | základní |  | 0 | 0 | 0 | 0 | 0 | 16 | K | 2 | ROZPOCET | 0 | 0 | 0 | 0 | 0 | 1 | 0 | 16 | 52
32 | K | 721194105 | Vyvedení a upevnění odpadních výpustek DN 50 |  |  | kus | 5 | 0 |  | 0 |  |  |  | základní |  | 0 | 0 | 0 | 0 | 0 | 16 | K | 2 | ROZPOCET | 0 | 0 | 0 | 0 | 0 | 1 | 0 | 16 | 54
33 | K | 721194109 | Vyvedení a upevnění odpadních výpustek DN 100 |  |  | kus | 3 | 0 |  | 0 |  |  |  | základní |  | 0 | 0 | 0 | 0 | 0 | 16 | K | 2 | ROZPOCET | 0 | 0 | 0 | 0 | 0 | 1 | 0 | 16 | 56
35 | K | 721211421 | Vpusť podlahová s vodorovným odtokem DN 50/75/110 mřížka nerez 115x115 vč. manžety pro připojení hydroizolace |  |  | kus | 1 | 0 |  | 0 |  |  |  | základní |  | 0 | 0.00101 | 0.00101 | 0 | 0 | 16 | K | 2 | ROZPOCET | 0 | 0 | 0 | 0 | 0 | 1 | 0 | 16 | 58
36 | K | 721211912 | Montáž vpustí podlahových DN 50/75 |  |  | kus | 1 | 0 |  | 0 |  |  |  | základní |  | 0 | 0.00028 | 0.00028 | 0 | 0 | 16 | K | 2 | ROZPOCET | 0 | 0 | 0 | 0 | 0 | 1 | 0 | 16 | 60
148 | K | 721273153 | Hlavice ventilační polypropylen PP DN 110 |  |  | kus | 1 | 0 |  | 0 |  |  |  | základní |  | 0 | 0.00029 | 0.00029 | 0 | 0 | 16 | K | 2 | ROZPOCET | 0 | 0 | 0 | 0 | 0 | 1 | 0 | 16 | 62
149 | K | 721274123 | Přivzdušňovací ventil vnitřní odpadních potrubí DN 100 |  |  | kus | 1 | 0 |  | 0 |  |  |  | základní |  | 0 | 0.00017 | 0.00017 | 0 | 0 | 16 | K | 2 | ROZPOCET | 0 | 0 | 0 | 0 | 0 | 1 | 0 | 16 | 64
37 | K | 721290111 | Zkouška těsnosti potrubí kanalizace vodou do DN 125 |  |  | m | 43 | 0 |  | 0 |  |  |  | základní |  | 0 | 0 | 0 | 0 | 0 | 16 | K | 2 | ROZPOCET | 0 | 0 | 0 | 0 | 0 | 1 | 0 | 16 | 66
38 | K | 721290821 | Přemístění vnitrostaveništní demontovaných hmot vnitřní kanalizace v objektech výšky do 6 m |  |  | t | 0.4 | 0 |  | 0 |  |  |  | základní |  | 0 | 0 | 0 | 0 | 0 | 16 | K | 2 | ROZPOCET | 0 | 0 | 0 | 0 | 0 | 1 | 0 | 16 | 68
39 | K | 721300922 | Pročištění svodů ležatých do DN 300 |  |  | m | 6 | 0 |  | 0 |  |  |  | základní |  | 0 | 0 | 0 | 0 | 0 | 16 | K | 2 | ROZPOCET | 0 | 0 | 0 | 0 | 0 | 1 | 0 | 16 | 70
40 | K | 998721101 | Přesun hmot tonážní pro vnitřní kanalizace v objektech v do 6 m |  |  | t | 0.042 | 0 |  | 0 |  |  |  | základní |  | 0 | 0 | 0 | 0 | 0 | 16 | K | 2 | ROZPOCET | 0 | 0 | 0 | 0 | 0 | 1 | 0 | 16 | 72
41 | K | 998721201 | Přesun hmot procentní pro vnitřní kanalizace v objektech v do 6 m |  |  | % | 0 | 0 |  | 0 |  |  |  | základní |  | 0 | 0 | 0 | 0 | 0 | 16 | K | 2 | ROZPOCET | 0 | 0 | 0 | 0 | 0 | 1 | 0 | 16 | 74
| 722 - Zdravotechnika - vnitřní vodovod | [8 empty] | 0 | [5 empty] | 0 |  | 0.07433 |  | 0 | 2 | D | 1 | ROZPOCET | [6 empty] | 0
42 | K | 722130801 | Demontáž potrubí ocelové pozinkované závitové do DN 25 |  |  | m | 20 | 0 |  | 0 |  |  |  | základní |  | 0 | 0 | 0 | 0 | 0 | 16 | K | 2 | ROZPOCET | 0 | 0 | 0 | 0 | 0 | 1 | 0 | 16 | 76
43 | K | 722174002 | Potrubí vodovodní plastové PPR svar polyfuze PN 16 D 20 x 2,8 mm |  |  | m | 22 | 0 |  | 0 |  |  |  | základní |  | 0 | 0.00066 | 0.01452 | 0 | 0 | 16 | K | 2 | ROZPOCET | 0 | 0 | 0 | 0 | 0 | 1 | 0 | 16 | 78
44 | K | 722174003 | Potrubí vodovodní plastové PPR svar polyfuze PN 16 D 25 x 3,5 mm |  |  | m | 29 | 0 |  | 0 |  |  |  | základní |  | 0 | 0.00091 | 0.02639 | 0 | 0 | 16 | K | 2 | ROZPOCET | 0 | 0 | 0 | 0 | 0 | 1 | 0 | 16 | 80
45 | K | 722174004 | Potrubí vodovodní plastové PPR svar polyfuze PN 16 D 32 x 4,4 mm |  |  | m | 12 | 0 |  | 0 |  |  |  | základní |  | 0 | 0.00119 | 0.01428 | 0 | 0 | 16 | K | 2 | ROZPOCET | 0 | 0 | 0 | 0 | 0 | 1 | 0 | 16 | 82
47 | K | 722181212 | Ochrana vodovodního potrubí přilepenými tepelně izolačními trubicemi z PE tl do 6 mm DN do 32 mm |  |  | m | 38 | 0 |  | 0 |  |  |  | základní |  | 0 | 4e-05 | 0.00152 | 0 | 0 | 16 | K | 2 | ROZPOCET | 0 | 0 | 0 | 0 | 0 | 1 | 0 | 16 | 84
48 | K | 722181232 | Ochrana vodovodního potrubí přilepenými tepelně izolačními trubicemi z PE tl do 15 mm DN do 42 mm |  |  | m | 25 | 0 |  | 0 |  |  |  | základní |  | 0 | 9e-05 | 0.00225 | 0 | 0 | 16 | K | 2 | ROZPOCET | 0 | 0 | 0 | 0 | 0 | 1 | 0 | 16 | 86
51 | K | 722190401 | Vyvedení a upevnění výpustku do DN 25 |  |  | kus | 1 | 0 |  | 0 |  |  |  | základní |  | 0 | 0 | 0 | 0 | 0 | 16 | K | 2 | ROZPOCET | 0 | 0 | 0 | 0 | 0 | 1 | 0 | 16 | 88
53 | K | 722220111 | Nástěnka pro výtokový ventil G 1/2 s jedním závitem |  |  | kus | 6 | 0 |  | 0 |  |  |  | základní |  | 0 | 0.00013 | 0.00078 | 0 | 0 | 16 | K | 2 | ROZPOCET | 0 | 0 | 0 | 0 | 0 | 1 | 0 | 16 | 90
54 | K | 722220121 | Nástěnka pro baterii G 1/2 s jedním závitem |  |  | pár | 5 | 0 |  | 0 |  |  |  | základní |  | 0 | 0.00025 | 0.00125 | 0 | 0 | 16 | K | 2 | ROZPOCET | 0 | 0 | 0 | 0 | 0 | 1 | 0 | 16 | 92
55 | K | 722220851 | Demontáž armatur závitových s jedním závitem G do 3/4 |  |  | kus | 1 | 0 |  | 0 |  |  |  | základní |  | 0 | 0 | 0 | 0 | 0 | 16 | K | 2 | ROZPOCET | 0 | 0 | 0 | 0 | 0 | 1 | 0 | 16 | 94
127 | K | 722231023 | Ventil přímý G 1 s odvodněním a dvěma závity |  |  | kus | 1 | 0 |  | 0 |  |  |  | základní |  | 0 | 0.00072 | 0.00072 | 0 | 0 | 16 | K | 2 | ROZPOCET | 0 | 0 | 0 | 0 | 0 | 1 | 0 | 16 | 96
62 | K | 722239103 | Montáž armatur vodovodních se dvěma závity G 1 |  |  | kus | 1 | 0 |  | 0 |  |  |  | základní |  | 0 | 2e-05 | 2e-05 | 0 | 0 | 16 | K | 2 | ROZPOCET | 0 | 0 | 0 | 0 | 0 | 1 | 0 | 16 | 98
64 | K | 722290226 | Zkouška těsnosti vodovodního potrubí závitového do DN 50 |  |  | m | 63 | 0 |  | 0 |  |  |  | základní |  | 0 | 0.00019 | 0.01197 | 0 | 0 | 16 | K | 2 | ROZPOCET | 0 | 0 | 0 | 0 | 0 | 1 | 0 | 16 | 100
65 | K | 722290234 | Proplach a dezinfekce vodovodního potrubí do DN 80 |  |  | m | 63 | 0 |  | 0 |  |  |  | základní |  | 0 | 1e-05 | 0.00063 | 0 | 0 | 16 | K | 2 | ROZPOCET | 0 | 0 | 0 | 0 | 0 | 1 | 0 | 16 | 102
66 | K | 998722101 | Přesun hmot tonážní pro vnitřní vodovod v objektech v do 6 m |  |  | t | 0.074 | 0 |  | 0 |  |  |  | základní |  | 0 | 0 | 0 | 0 | 0 | 16 | K | 2 | ROZPOCET | 0 | 0 | 0 | 0 | 0 | 1 | 0 | 16 | 104
67 | K | 998722201 | Přesun hmot procentní pro vnitřní vodovod v objektech v do 6 m |  |  | % | 0 | 0 |  | 0 |  |  |  | základní |  | 0 | 0 | 0 | 0 | 0 | 16 | K | 2 | ROZPOCET | 0 | 0 | 0 | 0 | 0 | 1 | 0 | 16 | 106
| 725 - Zdravotechnika - zařizovací předměty | [8 empty] | 0 | [5 empty] | 0 |  | 0.27614 |  | 0 | 2 | D | 1 | ROZPOCET | [6 empty] | 0
68 | K | 725110811 | Demontáž klozetů splachovací s nádrží |  |  | soubor | 2 | 0 |  | 0 |  |  |  | základní |  | 0 | 0 | 0 | 0 | 0 | 16 | K | 2 | ROZPOCET | 0 | 0 | 0 | 0 | 0 | 1 | 0 | 16 | 108
142 | M | 725112171 | Kombi klozet 630x360x770mm s hlubokým splachováním odpad vodorovný + sedátko s poklopem |  |  | soubor | 3 | 0 |  | 0 |  |  |  | základní |  | 0 | 0.0232 | 0.0696 | 0 | 0 | 32 | M | 2 | ROZPOCET | 0 | 0 | 0 | 0 | 0 | 1 | 0 | 16 | 110
143 | K | 725119122 | Montáž klozetových mís kombi |  |  | kus | 3 | 0 |  | 0 |  |  |  | základní |  | 0 | 0.00178 | 0.00534 | 0 | 0 | 16 | K | 2 | ROZPOCET | 0 | 0 | 0 | 0 | 0 | 1 | 0 | 16 | 112
151 | M | 725121502 | Pisoárový záchodek keramický bez splachovací nádrže bez odsávání a s otvorem pro ventil (305x340x535mm) |  |  | soubor | 3 | 0 |  | 0 |  |  |  | základní |  | 0 | 0.01939 | 0.05817 | 0 | 0 | 32 | M | 2 | ROZPOCET | 0 | 0 | 0 | 0 | 0 | 1 | 0 | 16 | 114
150 | K | 725129101 | Montáž pisoáru keramického |  |  | kus | 3 | 0 |  | 0 |  |  |  | základní |  | 0 | 0.00234 | 0.00702 | 0 | 0 | 16 | K | 2 | ROZPOCET | 0 | 0 | 0 | 0 | 0 | 1 | 0 | 16 | 116
152 | M | 725129101.1 | tlačný ventil k pisoáru |  |  | kus | 3 | 0 |  | 0 |  |  |  | základní |  | 0 | 0.00234 | 0.00702 | 0 | 0 | 32 | M | 2 | ROZPOCET | 0 | 0 | 0 | 0 | 0 | 1 | 0 | 16 | 118
75 | K | 725210821 | Demontáž umyvadel bez výtokových armatur |  |  | soubor | 1 | 0 |  | 0 |  |  |  | základní |  | 0 | 0 | 0 | 0 | 0 | 16 | K | 2 | ROZPOCET | 0 | 0 | 0 | 0 | 0 | 1 | 0 | 16 | 120
77 | M | 725211622 | Umyvadlo keramické připevněné na stěnu šrouby bílé se sloupem na sifon 550 mm |  |  | soubor | 4 | 0 |  | 0 |  |  |  | základní |  | 0 | 0.02619 | 0.10476 | 0 | 0 | 32 | M | 2 | ROZPOCET | 0 | 0 | 0 | 0 | 0 | 1 | 0 | 16 | 122
78 | K | 725219102 | Montáž umyvadla připevněného na šrouby do zdiva |  |  | soubor | 4 | 0 |  | 0 |  |  |  | základní |  | 0 | 0.00186 | 0.00744 | 0 | 0 | 16 | K | 2 | ROZPOCET | 0 | 0 | 0 | 0 | 0 | 1 | 0 | 16 | 124
80 | K | 725339111 | Montáž výlevky |  |  | soubor | 1 | 0 |  | 0 |  |  |  | základní |  | 0 | 0.00059 | 0.00059 | 0 | 0 | 16 | K | 2 | ROZPOCET | 0 | 0 | 0 | 0 | 0 | 1 | 0 | 16 | 126
130 | M | 725339111.0 | výlevka nástěnná plastová vč. roštu |  |  | soubor | 1 | 0 |  | 0 |  |  |  | základní |  | 0 | 0.00059 | 0.00059 | 0 | 0 | 32 | M | 2 | ROZPOCET | 0 | 0 | 0 | 0 | 0 | 1 | 0 | 16 | 128
81 | M | 725813111 | Ventil rohový bez připojovací trubičky nebo flexi hadičky G 1/2 |  |  | soubor | 14 | 0 |  | 0 |  |  |  | základní |  | 0 | 0.0003 | 0.0042 | 0 | 0 | 32 | M | 2 | ROZPOCET | 0 | 0 | 0 | 0 | 0 | 1 | 0 | 16 | 130
82 | K | 725819401 | Montáž ventilů rohových G 1/2 s připojovací trubičkou |  |  | soubor | 14 | 0 |  | 0 |  |  |  | základní |  | 0 | 9e-05 | 0.00126 | 0 | 0 | 16 | K | 2 | ROZPOCET | 0 | 0 | 0 | 0 | 0 | 1 | 0 | 16 | 132
140 | M | 725821315 | Baterie k výlevce nástěnné pákové s otáčivým plochým ústím a délkou ramínka 210 mm |  |  | soubor | 1 | 0 |  | 0 |  |  |  | základní |  | 0 | 0.00196 | 0.00196 | 0 | 0 | 32 | M | 2 | ROZPOCET | 0 | 0 | 0 | 0 | 0 | 1 | 0 | 16 | 134
84 | M | 725822632 | Baterie umyvadlové stojánkové klasické bez výpusti |  |  | soubor | 4 | 0 |  | 0 |  |  |  | základní |  | 0 | 0.00154 | 0.00616 | 0 | 0 | 32 | M | 2 | ROZPOCET | 0 | 0 | 0 | 0 | 0 | 1 | 0 | 16 | 136
85 | K | 725829121 | Montáž baterie umyvadlové nástěnné pákové a klasické ostatní typ |  |  | kus | 1 | 0 |  | 0 |  |  |  | základní |  | 0 | 0.00016 | 0.00016 | 0 | 0 | 16 | K | 2 | ROZPOCET | 0 | 0 | 0 | 0 | 0 | 1 | 0 | 16 | 138
86 | K | 725829131 | Montáž baterie umyvadlové stojánkové G 1/2 ostatní typ |  |  | kus | 4 | 0 |  | 0 |  |  |  | základní |  | 0 | 4e-05 | 0.00016 | 0 | 0 | 16 | K | 2 | ROZPOCET | 0 | 0 | 0 | 0 | 0 | 1 | 0 | 16 | 140
88 | M | 725861102 | Zápachová uzávěrka pro umyvadla DN 40 |  |  | kus | 4 | 0 |  | 0 |  |  |  | základní |  | 0 | 0.00023 | 0.00092 | 0 | 0 | 32 | M | 2 | ROZPOCET | 0 | 0 | 0 | 0 | 0 | 1 | 0 | 16 | 142
89 | K | 725869101 | Montáž zápachových uzávěrek umyvadlových do DN 40 |  |  | kus | 4 | 0 |  | 0 |  |  |  | základní |  | 0 | 0.00014 | 0.00056 | 0 | 0 | 16 | K | 2 | ROZPOCET | 0 | 0 | 0 | 0 | 0 | 1 | 0 | 16 | 144
133 | M | 725980121 | Dvířka 15/15 |  |  | kus | 2 | 0 |  | 0 |  |  |  | základní |  | 0 | 7e-05 | 0.00014 | 0 | 0 | 32 | M | 2 | ROZPOCET | 0 | 0 | 0 | 0 | 0 | 1 | 0 | 16 | 146
147 | M | 725980122 | Dvířka 15/20 |  |  | kus | 1 | 0 |  | 0 |  |  |  | základní |  | 0 | 9e-05 | 9e-05 | 0 | 0 | 32 | M | 2 | ROZPOCET | 0 | 0 | 0 | 0 | 0 | 1 | 0 | 16 | 148
144 | K | 998725101 | Přesun hmot tonážní pro zařizovací předměty v objektech v do 6 m |  |  | t | 0.276 | 0 |  | 0 |  |  |  | základní |  | 0 | 0 | 0 | 0 | 0 | 16 | K | 2 | ROZPOCET | 0 | 0 | 0 | 0 | 0 | 1 | 0 | 16 | 150
145 | K | 998725181 | Příplatek k přesunu hmot tonážní 725 prováděný bez použití mechanizace |  |  | t | 0.276 | 0 |  | 0 |  |  |  | základní |  | 0 | 0 | 0 | 0 | 0 | 16 | K | 2 | ROZPOCET | 0 | 0 | 0 | 0 | 0 | 1 | 0 | 16 | 152
146 | K | 998725201 | Přesun hmot procentní pro zařizovací předměty v objektech v do 6 m |  |  | % | 0 | 0 |  | 0 |  |  |  | základní |  | 0 | 0 | 0 | 0 | 0 | 16 | K | 2 | ROZPOCET | 0 | 0 | 0 | 0 | 0 | 1 | 0 | 16 | 154
| 767 - Konstrukce zámečnické | [8 empty] | 0 | [5 empty] | 0 |  | 0 |  | 0 | 2 | D | 1 | ROZPOCET | [6 empty] | 0
113 | K | 76711 | Konstrukce zámečnické |  |  | kg | 5 | 0 |  | 0 |  |  |  | základní |  | 0 | 0 | 0 | 0 | 0 | 16 | K | 2 | ROZPOCET | 0 | 0 | 0 | 0 | 0 | 1 | 0 | 16 | 156
| OST - Ostatní | [8 empty] | 0 | [5 empty] | 0 |  | 0 |  | 0 | 4 | D | 0 | ROZPOCET | [6 empty] | 0
116 | K | 1112 | Stavební přípomoce |  |  | hod | 10 | 0 |  | 0 |  |  |  | základní |  | 0 | 0 | 0 | 0 | 0 | 262144 | K | 1 | ROZPOCET | 0 | 0 | 0 | 0 | 0 | 1 | 0 | 262144 | 158
117 | K | 1112.1 | nespecifikované práce při demontáži |  |  | hod | 5 | 0 |  | 0 |  |  |  | základní |  | 0 | 0 | 0 | 0 | 0 | 262144 | K | 1 | ROZPOCET | 0 | 0 | 0 | 0 | 0 | 1 | 0 | 262144 | 160
120 | K | 1112.12.1 | likvidace vybouraného materiálu na skládku |  |  | kus | 1 | 0 |  | 0 |  |  |  | základní |  | 0 | 0 | 0 | 0 | 0 | 262144 | K | 1 | ROZPOCET | 0 | 0 | 0 | 0 | 0 | 1 | 0 | 262144 | 162
122 | K | 11121.3 | rozbor vody |  |  | kus | 1 | 0 |  | 0 |  |  |  | základní |  | 0 | 0 | 0 | 0 | 0 | 262144 | K | 1 | ROZPOCET | 0 | 0 | 0 | 0 | 0 | 1 | 0 | 262144 | 164
| VP - Vícepráce | [8 empty] | 0 | [11 empty] | D | 0 | PN | [6 empty] | 0
| K | [8 empty] | 0 |  |  |  | základní | [7 empty] | PN | 1 | PN | 0 | 0 | 0 | 0 | 0 | 1 | 0
| K | [8 empty] | 0 |  |  |  | základní | [7 empty] | PN | 1 | PN | 0 | 0 | 0 | 0 | 0 | 1 | 0
| K | [8 empty] | 0 |  |  |  | základní | [7 empty] | PN | 1 | PN | 0 | 0 | 0 | 0 | 0 | 1 | 0

## 03 - Rozpočet VZT
| List obsahuje: |  | 1) Krycí list rozpočtu |  | 2) Rekapitulace rozpočtu |  |  | 3) Rozpočet |  |  | Zpět na list: | Rekapitulace stavby
optimalizováno pro tisk sestav ve formátu A4 - na výšku | [11 empty] | >> skryté sloupce << | [9 empty] | {32b0fc2e-227a-476e-9942-71f54f2c4bec}
2
KRYCÍ LIST ROZPOČTU | [12 empty] | v --- níže se nacházejí doplnkové a pomocné údaje k sestavám --- v | [8 empty] | False
| Stavba: |  | OÚ Kosičky - rekonstrukce sociálního zařízení, č.p. 1, st. p. č. 1, Kosičky
| Objekt: |  | 03 - Rozpočet VZT
| JKSO: | [7 empty] | CC-CZ:
| Místo: |  | Kosičky | [5 empty] | Datum: |  | 26.2.2018
| Objednatel: | [7 empty] | IČ:
DIČ:
| Zhotovitel: | [7 empty] | IČ: |  | Vyplň údaj
|  | Vyplň údaj | [6 empty] | DIČ: |  | Vyplň údaj
| Projektant: | [7 empty] | IČ:
DIČ:
| Zpracovatel: | [7 empty] | IČ:
DIČ:
Poznámka:
| Náklady z rozpočtu | [7 empty] | 0
| Ostatní náklady | [7 empty] | 0
| Cena bez DPH | [7 empty] | 0
| DPH | základní | 21% | ze | 0 |  |  |  | 0
|  | snížená | 15% | ze | 0 |  |  |  | 0
|  | zákl. přenesená | 21% | ze | 0 |  |  |  | 0
|  | sníž. přenesená | 15% | ze | 0 |  |  |  | 0
|  | nulová | 0% | ze | 0 |  |  |  | 0
| Cena s DPH |  |  | v | CZK |  |  | 0
| Projektant |  |  |  |  | Zpracovatel
| Datum a podpis: |  |  | Razítko |  | Datum a podpis: |  |  |  | Razítko
| Objednavatel |  |  |  |  | Zhotovitel
| Datum a podpis: |  |  | Razítko |  | Datum a podpis: |  |  |  | Razítko
REKAPITULACE ROZPOČTU
Stavba: |  |  | OÚ Kosičky - rekonstrukce sociálního zařízení, č.p. 1, st. p. č. 1, Kosičky
Objekt: |  |  | 03 - Rozpočet VZT
Místo: |  |  | Kosičky |  |  |  | Datum: |  | 26.2.2018
Objednatel: | [6 empty] | Projektant:
Zhotovitel: |  |  | Vyplň údaj |  |  |  | Zpracovatel:
Kód - Popis | [9 empty] | Cena celkem [CZK]
1) Náklady z rozpočtu | [9 empty] | 0 | [12 empty] | -1
| PSV - Práce a dodávky PSV | [8 empty] | 0
| 713 - Izolace tepelné | [8 empty] | 0
| 751 - Vzduchotechnika | [8 empty] | 0
| VP - Vícepráce | [8 empty] | 0
2) Ostatní náklady | [9 empty] | 0 |  |  |  | DPH
| Zařízení staveniště | [8 empty] | 0 |  |  |  | základní | [9 empty] | VRN | 0 | 0 | 0 | 0 | 0 | 1
| Projektové práce | [8 empty] | 0 |  |  |  | základní | [9 empty] | VRN | 0 | 0 | 0 | 0 | 0 | 1
| Územní vlivy | [8 empty] | 0 |  |  |  | základní | [9 empty] | VRN | 0 | 0 | 0 | 0 | 0 | 1
| Provozní vlivy | [8 empty] | 0 |  |  |  | základní | [9 empty] | VRN | 0 | 0 | 0 | 0 | 0 | 1
| Jiné VRN | [8 empty] | 0 |  |  |  | základní | [9 empty] | VRN | 0 | 0 | 0 | 0 | 0 | 1
| Kompletační činnost | [8 empty] | 0 |  |  |  | základní | [9 empty] | KOMPLETACNA | 0 | 0 | 0 | 0 | 0 | 1
Celkové náklady za stavbu 1) + 2) | [7 empty] | 0
ROZPOČET
Stavba: |  |  | OÚ Kosičky - rekonstrukce sociálního zařízení, č.p. 1, st. p. č. 1, Kosičky
Objekt: |  |  | 03 - Rozpočet VZT
Místo: |  |  | Kosičky |  |  |  | Datum: |  | 26.2.2018
Objednatel: | [6 empty] | Projektant:
Zhotovitel: |  |  | Vyplň údaj |  |  |  | Zpracovatel:
PČ | Typ | Kód | Popis |  |  | MJ | Množství | J.cena [CZK] |  | Cena celkem [CZK] |  |  | Poznámka | DPH | J. Nh [h] | Nh celkem [h] | J. hmotnost [t] | Hmotnost celkem [t] | J. suť [t] | Suť Celkem [t]
Náklady z rozpočtu | [9 empty] | 0 | [5 empty] | 0 |  | 0 |  | 0 |  | D | -1 | [7 empty] | 0
| PSV - Práce a dodávky PSV | [8 empty] | 0 | [5 empty] | 0 |  | 0 |  | 0 | 2 | D | 0 | ROZPOCET | [6 empty] | 0
| 713 - Izolace tepelné | [8 empty] | 0 | [5 empty] | 0 |  | 0 |  | 0 | 2 | D | 1 | ROZPOCET | [6 empty] | 0
1 | K | 713114 | Izolace potrubí tl. 10mm , dn 125 |  |  | m | 14 | 0 |  | 0 |  |  |  | základní |  | 0 | 0 | 0 | 0 | 0 | 16 | K | 2 | ROZPOCET | 0 | 0 | 0 | 0 | 0 | 1 | 0 | 16 | 4
| 751 - Vzduchotechnika | [8 empty] | 0 | [5 empty] | 0 |  | 0 |  | 0 | 2 | D | 1 | ROZPOCET | [6 empty] | 0
2 | M | 751.1 | Potrubní diagonální ventilátor s doběhem 330m3/h , výkon 26W , průměr potrubí 125mm |  |  | kus | 2 | 0 |  | 0 |  |  |  | základní |  | 0 | 0 | 0 | 0 | 0 | 32 | M | 2 | ROZPOCET | 0 | 0 | 0 | 0 | 0 | 1 | 0 | 16 | 6
3 | M | 751.2 | zpětná klapka |  |  | kus | 2 | 0 |  | 0 |  |  |  | základní |  | 0 | 0 | 0 | 0 | 0 | 32 | M | 2 | ROZPOCET | 0 | 0 | 0 | 0 | 0 | 1 | 0 | 16 | 8
4 | M | 751.3 | potrubí SPIRO DN 125 |  |  | m | 14 | 0 |  | 0 |  |  |  | základní |  | 0 | 0 | 0 | 0 | 0 | 32 | M | 2 | ROZPOCET | 0 | 0 | 0 | 0 | 0 | 1 | 0 | 16 | 10
5 | M | 751.4 | talířový ventil KK 125 vč. zděře |  |  | m | 4 | 0 |  | 0 |  |  |  | základní |  | 0 | 0 | 0 | 0 | 0 | 32 | M | 2 | ROZPOCET | 0 | 0 | 0 | 0 | 0 | 1 | 0 | 16 | 12
6 | M | 751.5 | plastová větrací mřížka |  |  | m | 2 | 0 |  | 0 |  |  |  | základní |  | 0 | 0 | 0 | 0 | 0 | 32 | M | 2 | ROZPOCET | 0 | 0 | 0 | 0 | 0 | 1 | 0 | 16 | 14
7 | M | 751.6 | spirálovitý stáčený pás z nerez oceli tl. 0,1mm |  |  | kus | 2 | 0 |  | 0 |  |  |  | základní |  | 0 | 0 | 0 | 0 | 0 | 32 | M | 2 | ROZPOCET | 0 | 0 | 0 | 0 | 0 | 1 | 0 | 16 | 16
8 | M | 751.7 | pomocný materiál ( konzoly , lešení´) |  |  | kus | 1 | 0 |  | 0 |  |  |  | základní |  | 0 | 0 | 0 | 0 | 0 | 32 | M | 2 | ROZPOCET | 0 | 0 | 0 | 0 | 0 | 1 | 0 | 16 | 18
9 | K | 751.8 | montáž a doprava |  |  | kus | 1 | 0 |  | 0 |  |  |  | základní |  | 0 | 0 | 0 | 0 | 0 | 16 | K | 2 | ROZPOCET | 0 | 0 | 0 | 0 | 0 | 1 | 0 | 16 | 20
| VP - Vícepráce | [8 empty] | 0 | [11 empty] | D | 0 | PN | [6 empty] | 0
| K | [8 empty] | 0 |  |  |  | základní | [7 empty] | PN | 1 | PN | 0 | 0 | 0 | 0 | 0 | 1 | 0
| K | [8 empty] | 0 |  |  |  | základní | [7 empty] | PN | 1 | PN | 0 | 0 | 0 | 0 | 0 | 1 | 0
| K | [8 empty] | 0 |  |  |  | základní | [7 empty] | PN | 1 | PN | 0 | 0 | 0 | 0 | 0 | 1 | 0

## 04 - Rozpočet elektro
| List obsahuje: |  | 1) Krycí list rozpočtu |  | 2) Rekapitulace rozpočtu |  |  | 3) Rozpočet |  |  | Zpět na list: | Rekapitulace stavby
optimalizováno pro tisk sestav ve formátu A4 - na výšku | [11 empty] | >> skryté sloupce << | [9 empty] | {9dab5fdf-89cc-4a80-84e4-6030be751e55}
2
KRYCÍ LIST ROZPOČTU | [12 empty] | v --- níže se nacházejí doplnkové a pomocné údaje k sestavám --- v | [8 empty] | False
| Stavba: |  | OÚ Kosičky - rekonstrukce sociálního zařízení, č.p. 1, st. p. č. 1, Kosičky
| Objekt: |  | 04 - Rozpočet elektro
| JKSO: | [7 empty] | CC-CZ:
| Místo: |  | Kosičky | [5 empty] | Datum: |  | 26.2.2018
| Objednatel: | [7 empty] | IČ:
DIČ:
| Zhotovitel: | [7 empty] | IČ: |  | Vyplň údaj
|  | Vyplň údaj | [6 empty] | DIČ: |  | Vyplň údaj
| Projektant: | [7 empty] | IČ:
DIČ:
| Zpracovatel: | [7 empty] | IČ:
DIČ:
Poznámka:
| Náklady z rozpočtu | [7 empty] | 0
| Ostatní náklady | [7 empty] | 0
| Cena bez DPH | [7 empty] | 0
| DPH | základní | 21% | ze | 0 |  |  |  | 0
|  | snížená | 15% | ze | 0 |  |  |  | 0
|  | zákl. přenesená | 21% | ze | 0 |  |  |  | 0
|  | sníž. přenesená | 15% | ze | 0 |  |  |  | 0
|  | nulová | 0% | ze | 0 |  |  |  | 0
| Cena s DPH |  |  | v | CZK |  |  | 0
| Projektant |  |  |  |  | Zpracovatel
| Datum a podpis: |  |  | Razítko |  | Datum a podpis: |  |  |  | Razítko
| Objednavatel |  |  |  |  | Zhotovitel
| Datum a podpis: |  |  | Razítko |  | Datum a podpis: |  |  |  | Razítko
REKAPITULACE ROZPOČTU
Stavba: |  |  | OÚ Kosičky - rekonstrukce sociálního zařízení, č.p. 1, st. p. č. 1, Kosičky
Objekt: |  |  | 04 - Rozpočet elektro
Místo: |  |  | Kosičky |  |  |  | Datum: |  | 26.2.2018
Objednatel: | [6 empty] | Projektant:
Zhotovitel: |  |  | Vyplň údaj |  |  |  | Zpracovatel:
Kód - Popis | [9 empty] | Cena celkem [CZK]
1) Náklady z rozpočtu | [9 empty] | 0 | [12 empty] | -1
| D1 - Oddíl: Všeobecně | [8 empty] | 0
| D2 - Oddíl: Osvětlení + osoušeče rukou | [8 empty] | 0
| D3 - Oddíl: Úprava stávajícího rozvaděče | [8 empty] | 0
| D4 - Oddíl: Elektromontáže | [8 empty] | 0
| VP - Vícepráce | [8 empty] | 0
2) Ostatní náklady | [9 empty] | 0 |  |  |  | DPH
| Zařízení staveniště | [8 empty] | 0 |  |  |  | základní | [9 empty] | VRN | 0 | 0 | 0 | 0 | 0 | 1
| Projektové práce | [8 empty] | 0 |  |  |  | základní | [9 empty] | VRN | 0 | 0 | 0 | 0 | 0 | 1
| Územní vlivy | [8 empty] | 0 |  |  |  | základní | [9 empty] | VRN | 0 | 0 | 0 | 0 | 0 | 1
| Provozní vlivy | [8 empty] | 0 |  |  |  | základní | [9 empty] | VRN | 0 | 0 | 0 | 0 | 0 | 1
| Jiné VRN | [8 empty] | 0 |  |  |  | základní | [9 empty] | VRN | 0 | 0 | 0 | 0 | 0 | 1
| Kompletační činnost | [8 empty] | 0 |  |  |  | základní | [9 empty] | KOMPLETACNA | 0 | 0 | 0 | 0 | 0 | 1
Celkové náklady za stavbu 1) + 2) | [7 empty] | 0
ROZPOČET
Stavba: |  |  | OÚ Kosičky - rekonstrukce sociálního zařízení, č.p. 1, st. p. č. 1, Kosičky
Objekt: |  |  | 04 - Rozpočet elektro
Místo: |  |  | Kosičky |  |  |  | Datum: |  | 26.2.2018
Objednatel: | [6 empty] | Projektant:
Zhotovitel: |  |  | Vyplň údaj |  |  |  | Zpracovatel:
PČ | Typ | Kód | Popis |  |  | MJ | Množství | J.cena [CZK] |  | Cena celkem [CZK] |  |  | Poznámka | DPH | J. Nh [h] | Nh celkem [h] | J. hmotnost [t] | Hmotnost celkem [t] | J. suť [t] | Suť Celkem [t]
Náklady z rozpočtu | [9 empty] | 0 | [5 empty] | 0 |  | 0 |  | 0 |  | D | -1 | [7 empty] | 0
| D1 - Oddíl: Všeobecně | [8 empty] | 0 | [5 empty] | 0 |  | 0 |  | 0 | 2 | D | 0 | ROZPOCET | [6 empty] | 0
1 | K | Pol1 | Zařízení staveniště |  |  | hod | 2 | 0 |  | 0 |  |  |  | základní |  | 0 | 0 | 0 | 0 | 0 | 16 | K | 1 | ROZPOCET | 0 | 0 | 0 | 0 | 0 | 1 | 0 | 16 | 2
2 | K | Pol2 | Koordinace s ostatními profesemi |  |  | hod | 2 | 0 |  | 0 |  |  |  | základní |  | 0 | 0 | 0 | 0 | 0 | 16 | K | 1 | ROZPOCET | 0 | 0 | 0 | 0 | 0 | 1 | 0 | 16 | 4
| D2 - Oddíl: Osvětlení + osoušeče rukou | [8 empty] | 0 | [5 empty] | 0 |  | 0 |  | 0 | 2 | D | 0 | ROZPOCET | [6 empty] | 0
4 | K | Pol4 | LED svítidlo 600x600 do kazet, 840 WF IP20, 40W, 840, 4000K, 30000hod |  |  | ks | 6 | 0 |  | 0 |  |  |  | základní |  | 0 | 0 | 0 | 0 | 0 | 16 | K | 1 | ROZPOCET | 0 | 0 | 0 | 0 | 0 | 1 | 0 | 16 | 8
5 | M | Pol5 | recyklační poplatek svítidlo |  |  | ks | 6 | 0 |  | 0 |  |  |  | základní |  | 0 | 0 | 0 | 0 | 0 | 32 | M | 1 | ROZPOCET | 0 | 0 | 0 | 0 | 0 | 1 | 0 | 16 | 10
6 | K | Pol6 | přímotop 750W IP24, dvojitá izolace |  |  | ks | 1 | 0 |  | 0 |  |  |  | základní |  | 0 | 0 | 0 | 0 | 0 | 16 | K | 1 | ROZPOCET | 0 | 0 | 0 | 0 | 0 | 1 | 0 | 16 | 12
7 | K | Pol7 | přímotop 1250W IP24, dvojitá izolace |  |  | ks | 2 | 0 |  | 0 |  |  |  | základní |  | 0 | 0 | 0 | 0 | 0 | 16 | K | 1 | ROZPOCET | 0 | 0 | 0 | 0 | 0 | 1 | 0 | 16 | 14
8 | K | Pol8 | fotoluminescenční cedule - ukazatel směru úniku |  |  | ks | 2 | 0 |  | 0 |  |  |  | základní |  | 0 | 0 | 0 | 0 | 0 | 16 | K | 1 | ROZPOCET | 0 | 0 | 0 | 0 | 0 | 1 | 0 | 16 | 16
| D3 - Oddíl: Úprava stávajícího rozvaděče | [8 empty] | 0 | [5 empty] | 0 |  | 0 |  | 0 | 2 | D | 0 | ROZPOCET | [6 empty] | 0
9 | K | Pol9 | sběrnice PE 63A délka 1m |  |  | m | 0.2 | 0 |  | 0 |  |  |  | základní |  | 0 | 0 | 0 | 0 | 0 | 16 | K | 1 | ROZPOCET | 0 | 0 | 0 | 0 | 0 | 1 | 0 | 16 | 18
10 | K | Pol10 | sběrnice N 63A délka 1m |  |  | m | 0.2 | 0 |  | 0 |  |  |  | základní |  | 0 | 0 | 0 | 0 | 0 | 16 | K | 1 | ROZPOCET | 0 | 0 | 0 | 0 | 0 | 1 | 0 | 16 | 20
11 | K | Pol11 | jističochránič B1/10-0,03A |  |  | ks | 1 | 0 |  | 0 |  |  |  | základní |  | 0 | 0 | 0 | 0 | 0 | 16 | K | 1 | ROZPOCET | 0 | 0 | 0 | 0 | 0 | 1 | 0 | 16 | 22
12 | K | Pol12 | jističochránič B1/16-0,03A |  |  | ks | 2 | 0 |  | 0 |  |  |  | základní |  | 0 | 0 | 0 | 0 | 0 | 16 | K | 1 | ROZPOCET | 0 | 0 | 0 | 0 | 0 | 1 | 0 | 16 | 24
13 | K | Pol13 | jistič B1/10A |  |  | ks | 1 | 0 |  | 0 |  |  |  | základní |  | 0 | 0 | 0 | 0 | 0 | 16 | K | 1 | ROZPOCET | 0 | 0 | 0 | 0 | 0 | 1 | 0 | 16 | 26
14 | K | Pol14 | jistič B1/4A |  |  | ks | 1 | 0 |  | 0 |  |  |  | základní |  | 0 | 0 | 0 | 0 | 0 | 16 | K | 1 | ROZPOCET | 0 | 0 | 0 | 0 | 0 | 1 | 0 | 16 | 28
15 | K | Pol15 | stykač R2020 230V/16A 2xzap. kontakt |  |  | ks | 2 | 0 |  | 0 |  |  |  | základní |  | 0 | 0 | 0 | 0 | 0 | 16 | K | 1 | ROZPOCET | 0 | 0 | 0 | 0 | 0 | 1 | 0 | 16 | 30
16 | K | Pol16 | termostat na DIN lištu 230V,16A |  |  | ks | 2 | 0 |  | 0 |  |  |  | základní |  | 0 | 0 | 0 | 0 | 0 | 16 | K | 1 | ROZPOCET | 0 | 0 | 0 | 0 | 0 | 1 | 0 | 16 | 32
17 | K | Pol17 | prostorovéčidlo IP20/54 |  |  | ks | 2 | 0 |  | 0 |  |  |  | základní |  | 0 | 0 | 0 | 0 | 0 | 16 | K | 1 | ROZPOCET | 0 | 0 | 0 | 0 | 0 | 1 | 0 | 16 | 34
18 | K | Pol18 | štítek popisný označovací |  |  | ks | 7 | 0 |  | 0 |  |  |  | základní |  | 0 | 0 | 0 | 0 | 0 | 16 | K | 1 | ROZPOCET | 0 | 0 | 0 | 0 | 0 | 1 | 0 | 16 | 36
19 | K | Pol19 | štítek pozor el. zařízení, hl. vypínač |  |  | ks | 0 | 0 |  | 0 |  |  |  | základní |  | 0 | 0 | 0 | 0 | 0 | 16 | K | 1 | ROZPOCET | 0 | 0 | 0 | 0 | 0 | 1 | 0 | 16 | 38
20 | K | Pol20 | vodiče na propojení CY6, apod. |  |  | set | 1 | 0 |  | 0 |  |  |  | základní |  | 0 | 0 | 0 | 0 | 0 | 16 | K | 1 | ROZPOCET | 0 | 0 | 0 | 0 | 0 | 1 | 0 | 16 | 40
21 | K | Pol21 | lišta DIN délka 1m |  |  | m | 0.3 | 0 |  | 0 |  |  |  | základní |  | 0 | 0 | 0 | 0 | 0 | 16 | K | 1 | ROZPOCET | 0 | 0 | 0 | 0 | 0 | 1 | 0 | 16 | 42
22 | K | Pol22 | zajištění vypnutí přívodu |  |  | hod. | 1 | 0 |  | 0 |  |  |  | základní |  | 0 | 0 | 0 | 0 | 0 | 16 | K | 1 | ROZPOCET | 0 | 0 | 0 | 0 | 0 | 1 | 0 | 16 | 44
23 | K | Pol23 | úprava stávající části rozvaděče a masky |  |  | hod. | 5 | 0 |  | 0 |  |  |  | základní |  | 0 | 0 | 0 | 0 | 0 | 16 | K | 1 | ROZPOCET | 0 | 0 | 0 | 0 | 0 | 1 | 0 | 16 | 46
| D4 - Oddíl: Elektromontáže | [8 empty] | 0 | [5 empty] | 0 |  | 0 |  | 0 | 2 | D | 0 | ROZPOCET | [6 empty] | 0
24 | K | Pol24 | demontáž stávající el. instalace |  |  | hod. | 6 | 0 |  | 0 |  |  |  | základní |  | 0 | 0 | 0 | 0 | 0 | 16 | K | 1 | ROZPOCET | 0 | 0 | 0 | 0 | 0 | 1 | 0 | 16 | 48
25 | K | Pol25 | automatický snímač pohybu stropní 360st. 1-1000lx IP40 |  |  | ks | 9 | 0 |  | 0 |  |  |  | základní |  | 0 | 0 | 0 | 0 | 0 | 16 | K | 1 | ROZPOCET | 0 | 0 | 0 | 0 | 0 | 1 | 0 | 16 | 50
26 | K | Pol26 | automatický snímač pohybu nástěnný 180st. 1-1000lx IP40 |  |  | ks | 0 | 0 |  | 0 |  |  |  | základní |  | 0 | 0 | 0 | 0 | 0 | 16 | K | 1 | ROZPOCET | 0 | 0 | 0 | 0 | 0 | 1 | 0 | 16 | 52
27 | K | Pol27 | kabel CYKY-J 5x1,5 |  |  | m | 20 | 0 |  | 0 |  |  |  | základní |  | 0 | 0 | 0 | 0 | 0 | 16 | K | 1 | ROZPOCET | 0 | 0 | 0 | 0 | 0 | 1 | 0 | 16 | 54
28 | K | Pol28 | kabel CYKY-J 3x2,5 |  |  | m | 85 | 0 |  | 0 |  |  |  | základní |  | 0 | 0 | 0 | 0 | 0 | 16 | K | 1 | ROZPOCET | 0 | 0 | 0 | 0 | 0 | 1 | 0 | 16 | 56
29 | K | Pol29 | kabel CYKY-J 3x1,5 |  |  | m | 80 | 0 |  | 0 |  |  |  | základní |  | 0 | 0 | 0 | 0 | 0 | 16 | K | 1 | ROZPOCET | 0 | 0 | 0 | 0 | 0 | 1 | 0 | 16 | 58
30 | K | Pol30 | vodič JYTY 2x1 |  |  | m | 20 | 0 |  | 0 |  |  |  | základní |  | 0 | 0 | 0 | 0 | 0 | 16 | K | 1 | ROZPOCET | 0 | 0 | 0 | 0 | 0 | 1 | 0 | 16 | 60
31 | K | Pol31 | H05RN-F 3Gx1,5 |  |  | m | 6 | 0 |  | 0 |  |  |  | základní |  | 0 | 0 | 0 | 0 | 0 | 16 | K | 1 | ROZPOCET | 0 | 0 | 0 | 0 | 0 | 1 | 0 | 16 | 62
32 | K | Pol32 | zásuvka 230V 16A clonky IP20 |  |  | ks | 3 | 0 |  | 0 |  |  |  | základní |  | 0 | 0 | 0 | 0 | 0 | 16 | K | 1 | ROZPOCET | 0 | 0 | 0 | 0 | 0 | 1 | 0 | 16 | 64
33 | K | Pol33 | krabice KR 97/5 |  |  | ks | 5 | 0 |  | 0 |  |  |  | základní |  | 0 | 0 | 0 | 0 | 0 | 16 | K | 1 | ROZPOCET | 0 | 0 | 0 | 0 | 0 | 1 | 0 | 16 | 66
34 | K | Pol34 | krabice KU 1901 |  |  | ks | 5 | 0 |  | 0 |  |  |  | základní |  | 0 | 0 | 0 | 0 | 0 | 16 | K | 1 | ROZPOCET | 0 | 0 | 0 | 0 | 0 | 1 | 0 | 16 | 68
35 | K | Pol35 | krabice KU1902 s víčkem |  |  | ks | 5 | 0 |  | 0 |  |  |  | základní |  | 0 | 0 | 0 | 0 | 0 | 16 | K | 1 | ROZPOCET | 0 | 0 | 0 | 0 | 0 | 1 | 0 | 16 | 70
36 | K | Pol36 | ukončení kabelů do 16mm/2 |  |  | ks | 7 | 0 |  | 0 |  |  |  | základní |  | 0 | 0 | 0 | 0 | 0 | 16 | K | 1 | ROZPOCET | 0 | 0 | 0 | 0 | 0 | 1 | 0 | 16 | 72
37 | K | Pol37 | ukončení vodiče do 16mm/2 |  |  | ks | 19 | 0 |  | 0 |  |  |  | základní |  | 0 | 0 | 0 | 0 | 0 | 16 | K | 1 | ROZPOCET | 0 | 0 | 0 | 0 | 0 | 1 | 0 | 16 | 74
38 | K | Pol38 | provedení výchozí revie elektro |  |  | hod | 4 | 0 |  | 0 |  |  |  | základní |  | 0 | 0 | 0 | 0 | 0 | 16 | K | 1 | ROZPOCET | 0 | 0 | 0 | 0 | 0 | 1 | 0 | 16 | 76
39 | K | Pol39 | spoluprace s revizním technikem |  |  | hod | 2 | 0 |  | 0 |  |  |  | základní |  | 0 | 0 | 0 | 0 | 0 | 16 | K | 1 | ROZPOCET | 0 | 0 | 0 | 0 | 0 | 1 | 0 | 16 | 78
40 | M | Pol40 | PSV - prostupy, džážky atd., včetně začištění (zdivo, sádrokarotn, beton) |  |  | kpl | 1 | 0 |  | 0 |  |  |  | základní |  | 0 | 0 | 0 | 0 | 0 | 32 | M | 1 | ROZPOCET | 0 | 0 | 0 | 0 | 0 | 1 | 0 | 16 | 80
| VP - Vícepráce | [8 empty] | 0 | [11 empty] | D | 0 | PN | [6 empty] | 0
| K | [8 empty] | 0 |  |  |  | základní | [7 empty] | PN | 1 | PN | 0 | 0 | 0 | 0 | 0 | 1 | 0
| K | [8 empty] | 0 |  |  |  | základní | [7 empty] | PN | 1 | PN | 0 | 0 | 0 | 0 | 0 | 1 | 0
| K | [8 empty] | 0 |  |  |  | základní | [7 empty] | PN | 1 | PN | 0 | 0 | 0 | 0 | 0 | 1 | 0