## Titulní list
Sollertia spol. s r.o.
Lipová 93, 541 01 Trutnov
tel./fax 499 814092, mobil 604 973681, e-mail: podlipny@sollertia.cz
Zakázka číslo:
název: | Kanalizace a ČOV - Křešice
Rozvody NN k ČOV a ČS1
Soupis prací
Investor: | Město Libáň
náměstí Svobody 36, 507 23 Libáň
Vypracoval: | Ing. Miroslav Podlipný
E-mail: | podlipny@sollertia.cz
Dne: | 2018-04-06
Soupis prací dle projektové dokumentace pro vydání stavebního povolení z 12.2017
Textová část a výkresová dokumentace :
D-2.3.1.00 - Technická zpráva
D-2.3.1.01 - Situace, Schéma, Vzorové řezy výkopem
Ceníkové položky dle montážních ceníků 21-M a 46-M, cenová úroveň 2016
Materiály cenová úroveň 04.2018

## Rekapitulace
Rekapitulace
Kap. | popis položky | Základ DPH
A. | UPRAVENÉ ROZPOČTOVÉ NÁKLADY
1 | C21M - Elektromontáže (MONTÁŽ) | 0
2 | C46M - Zemní práce (MONTÁŽ) | 0
3 | Materiál nosný | 0
| CELKEM URN | 0
B. | Revize a další nezařazené práce
4 | Revize a další nezařazené práce | 0
| CELKEM | 0
C. | DODÁVKA ZAŘÍZENÍ
CELKEM DODÁVKA
| REKAPITULACE CELKEM | 0

## Položky
C21M - Elektromontáže
poř.č. | číslo pol. | popis položky | jedn.cena | množství | jedn. | celkem [Kč]
1 | 210100001 | ukonč.vod.v rozv.vč.zap.a konc.do 2.5mm2 | 0 | 6 | ks | 0
2 | 210100003 | ukonč.vod.v rozv.vč.zap.a konc.do 16mm2 | 0 | 8 | ks | 0
3 | 210100014 | ukonč.vod.v rozv.vč.zap.a konc.do 10mm2 | 0 | 16 | ks | 0
4 | 210120102 | nožové patrony do 500V | 0 | 3 | ks | 0
5 | 210120465 | jistič 3-pólový bez krytu do 63A | 0 | 1 | ks | 0
6 | 210191514 | montáž plastového elektroměrového rozvaděče v pilíři | 0 | 1 | ks | 0
7 | 210220021 | uzem. v zemi FeZn do 120 mm2 vč.svorek;propoj.aj. | 0 | 50 | m | 0
8 | 210810005 | CYKY 3x1.5 mm2 (VU) | 0 | 30 | m | 0
9 | 210810013 | CYKY 4x10 mm2 (VU) | 0 | 47 | m | 0
10 | 210810014 | CYKY 4x16 mm2 (VU) | 0 | 54 | m | 0
11 | 210950201 | přípl. za zatahování kab. do chráničky do 0,75kg/m | 0 | 109 | m | 0
Celkem za ceník C21M : | [5 empty] | 0
C46M - Zemní práce
poř.č. | číslo pol. | popis položky | jedn.cena | množství | jedn. | celkem [Kč]
1 | 460010024 | vytyč.trati kab.vedení v zastavěném prostoru | 0 | 0.08 | km | 0
2 | 460070163 | jáma pro základ pilíře zem.tř.3 | 0 | 1 | ks | 0
3 | 460080014 | betonový základ do rostlé zeminy bez bednění tř. C 16/20 | 0 | 1 | m3 | 0
4 | 460150153 | kabel.rýha 35cm šíř. 70cm hl. zem.tř.3 | 0 | 30 | m | 0
5 | 460150183 | kabel.rýha 35cm šíř. 100cm hl. zem.tř.3 | 0 | 46 | m | 0
6 | 460490012 | fólie výstražná z PVC šířky 22cm | 0 | 76 | m | 0
7 | 460510054 | kabel.prostup z PVC roury světl.do 10.5cm | 0 | 109 | m | 0
8 | 460560153 | ruč.zához.kab.rýhy 35cm šíř.70cm hl.zem.tř.3 | 0 | 30 | m | 0
9 | 460560183 | ruč.zához.kab.rýhy 35cm šíř.100cm hl.zem.tř.3 | 0 | 46 | m | 0
Celkem za ceník C46M : | [5 empty] | 0
Materiály
poř.č. | číslo pol. | popis položky | jedn.cena | množství | jedn. | celkem [Kč]
1 | 1400 | FeZn 30x4 | 0 | 50 | m | 0
2 | 2914 | CYKY-J 3x1.5mm2 | 0 | 30 | m | 0
3 | 2944 | CYKY-J 4x10mm2 | 0 | 47 | m | 0
4 | 2945 | CYKY-J 4x16mm2 | 0 | 54 | m | 0
5 | 4306 | pojistková vložka PNA1 50AgG | 0 | 3 | ks | 0
6 | 4823 | jistič trojpólový 32A, char.B | 0 | 1 | ks | 0
7 | 35701 | elektroměrový rozvaděč typový - plastový v pilíři (ER212/NKP7P-C, In=40A) | 0 | 1 | ks | 0
8 | 91005 | fólie z polyetylenu šíře 220mm | 0 | 76 | m | 0
9 | 91027 | chránička kabelová PE40 | 0 | 109 | m | 0
|  | Podružný materiál | 0 | 5 | % | 0
|  | Prořez (m, kg) | 0 | 5 | % | 0
Celkem za materiály : | [5 empty] | 0
Revize a další nezařazené práce
poř.č. | číslo pol. | popis položky | jedn.cena | množství | jedn. | celkem [Kč]
1 | 00001 | Napojení v pojistkové skříni SR v pilíři | 0 | 1 | ks | 0
2 | 00002 | Připojení uzemnění v elektroměrovém rozvaděči | 0 | 1 | ks | 0
3 | 00003 | Výchozí revize elektro | 0 | 1 | ks | 0
4 | 00004 | Koordinace prací s investorem a generálním dodavatelem stavby | 0 | 1 | ks | 0
5 | 00005 | Zajištění podkladů a zákres změn pro dokumentaci skutečného provedení | 0 | 1 | ks | 0
6 | 00006 | Projektová dokumentace pro realizaci stavby | 0 | 1 | ks | 0
7 | 00007 | Projektová dokumentace skutečného provedení stavby | 0 | 1 | ks | 0
8 | 00008 | Geodetické zaměření skutečného provedení stavby | 0 | 1 | ks | 0
9 | 00009 | Režijní náklady | 0 | 1 | ks | 0
10 | 00010 | Náklady na dopravu | 0 | 1 | ks | 0
Celkem : | [5 empty] | 0
Odkaz na textovou a výkresovou část dokumentace : viz díl D-2.3.1 - Rozvody NN k ČOV a ČS1