## 1.1.R priprava
Přístavba výtahu 2. ZŠ Husitská, pavilon U12 - SO Vegetační úpravy
1.1. Příprava území
Všeobecné konstrukce
P.č. | Číslo položky | Popis pracovní operace |  | M.j. | cena za m.j. | počet m.j. | Cena celkem /Kč/
rozpočtováno v systému ASPE
1 | 03730 | POMOC PRÁCE ZAJIŠŤ NEBO ZŘÍZ OCHRANU INŽENÝRSKÝCH SÍTÍ |  | kpl | 18449 | 1 | 18449
vytyčení průběhu všech inž. sítí, včetně jejich přípojek, popř. provedení sond pro upřesnění jejich polohy
2 | 014101 | POPLATKY ZA SKLÁDKU |  | m3 | 425.298 | 1 | 425.298
nevhodný materiál ze stavby (kameny, stavební suť, beton, cihly, dřevo, kov, plasty atp.); skládku určí dodavatel stavby, pokud bude skládka investora, nebude tato položka kalkulována
Celkem za všeobecné konstrukce bez DPH | [6 empty] | 18874.298
Cena celkem včetně DPH 21 % /Kč/
Zemní práce
P.č. | Číslo položky | Popis pracovní operace |  | M.j. |  | počet m.j. | Cena celkem /Kč/
rozpočtováno v systému ASPE
1 | 11090 | VŠEOBECNÉ VYKLIZENÍ OSTATNÍCH PLOCH |  | m3 | 2610.048 | 1 | 2610.048
| ASPE | vyklizení staveniště - odstranění nevhodných materiálů (dkameny, cihly, nevyužitelné výkopové zeminy, dřevo, kov, plasty atp.), včetně odvozu na placenou skládku, kterou si zajistí dodavatel stavby
Celkem za zemní práce bez DPH | [6 empty] | 2610.048
Cena celkem včetně DPH 21 % /Kč/
Odstranění nevhodných keřů
Odstranění nevhodných dřevin o průměru krčku do 100 mm s odklizením nebo naložením na dopravní prostředek
P.č. | Číslo položky | Popis pracovní operace |  | M.j. | cena za m.j. | počet m.j. | Cena celkem /Kč/
1 | 111 21-2111 | odstranění keřů a živých plotů výšky do 1 m včetně odstranění pařezu |  | m2 | 61.173 | 3.5 | 214.1055
2 | 111 25-1111 | drcení ořezaných větví průměru do 100 mm |  | m3 | 606.875 | 0.035 | 21.2406
Cena celkem bez DPH /Kč/ | [6 empty] | 235.3461
Cena celkem včetně DPH 21 % /Kč/
Kácení stromů listnatých
Pokácení stromu s rozřezáním a odstraněním větví a kmene
odstranění zahrnuje dřeviny č. 2,3 - břízy bělokoré u oplocení v ul. Na Příkopech
P.č. | Číslo položky | Popis pracovní operace |  | M.j. | cena za m.j. | počet m.j. | Cena celkem /Kč/
1 | 112 10-1112 | průměr kmene na řezu 200-300 mm |  | ks | 1820.625 | 3 | 5461.875
2 | 111 25-1111 | drcení ořezaných větví průměru do 100 mm |  | m3 | 606.875 | 0.705 | 427.8469
Cena celkem bez DPH | [6 empty] | 5889.7219
Cena celkem včetně DPH 21%
Odstranění pařezů a zásyp jam
Odstranění pařezu frézováním bez odklizení dřevní hmoty a zásypu jam dle ceníku 823-1 je navrženo u dřevin č. 1,2,3 - borovice lesní a břízy bělokoré u oplocení v ul. Na Příkopech
P.č. | Číslo položky | Popis pracovní operace |  | M.j. | cena za m.j. | počet m.j. | Cena celkem /Kč/
1 | 111 20-3111 | frézování - průměr pařezu 200-300mm | 0.07065 | ks | 3034.375 | 3 | 9103.125
Cena celkem bez DPH | [6 empty] | 9103.125
Cena celkem včetně DPH 21%
Cena celkem bez DPH | [6 empty] | 36712.539
DPH 21 % | [6 empty] | 7709.6332
Cena celkem včetně DPH 21 % /Kč/ | [6 empty] | 44422.1722
Kalkulace nákladů a ocenění navržených zásahů bylo provedeno podle ceníku URS 823 - Katalog popisů a směrných cen stavebních prací: 1 – Plochy a úprava území, 2 - Rekultivace a ÚRS 800-1 Zemní práce (c.ú. 2008 a 2010). Terénní úpravy jsou rozpočtovány v systému ASPE
Místo stavby bude zejména v době provádění výkopových prací řádně zabezpečeno proti vstupu nepovolaných osob; označeno a zabepečeno bude po celou dobu stavby.
Zhotovitel si před převzetím staveniště zkontroluje výkaz výměr. Při zjištění odchylek, nesrovnalostí nebo skutečností, které mohou mít vliv na provádění díla, ihned uvědomí objednatele.

## 1.2.R vybavenost
Přístavba výtahu 2. ZŠ Husitská, pavilon U12 - SO Vegetační úpravy
1.3. Vybavenost
Atypické lavice
P.č. | Číslo položky | Popis pracovní operace | M.j. | počet m.j. | cena za m.j. (Kč) | Cena celkem /Kč/
1 | R | lavice atypické z dubového masivu | ks | 3 | 20391 | 61173
2 | R | montáž (včetně podkladu ze štěrku) a doprava lavic | kpl | 1 | 11955.4375 | 11955.4375
3 | R | stojan na kola vč. montáže a dopravy | ks | 1 | 34591.875 | 34591.875
Celkem za atypické lavice bez DPH | [5 empty] | 107720.3125
DPH 21 % | [5 empty] | 22621.2656
Cena celkem včetně DPH 21 % /Kč/ | [5 empty] | 130341.5781
Zhotovitel prvků vybavenosti si na vlastní náklady zajistí výrobní dokumentaci prvků. Výrobní dokumentaci před zadáním prvků do výroby odsouhlasí objednatel a autor projektové dokumentace.
Místo stavby bude zejména v době provádění výkopových prací řádně zabezpečeno proti vstupu nepovolaných osob; označeno a zabepečeno bude po celou dobu stavby.
Zhotovitel si před převzetím staveniště zkontroluje výkaz výměr. Při zjištění odchylek, nesrovnalostí nebo skutečností, které mohou mít vliv na provádění díla, ihned uvědomí objednatele.
Dřevěné lavice budou provedeny ze dřeva listnatých dřevin s přirozenou trvanlivostí 1-2 dle normy ČSN EN 350-2 – Trvanlivost dřeva a materiálů na jeho bázi (dub).

## 1.3 vegetace
Přístavba výtahu 2. ZŠ Husitská, pavilon U12 - SO Vegetační úpravy
1.3. Založení vegetačních úprav - Technologie založení
A - výsadba stromu listnatého 3xp ZB 16-18 /ks
Technologie výsadby
P.č. | Číslo položky | Popis pracovní operace | M.j. | Počet m.j. | Cena / m.j. | Cena celkem /Kč/
1 | 18310-1221 | Hloubení jámy o velikosti do 1 m3 s výměnou půdy na 50% | ks | 9 | 531.25 | 4781.25
2 | 18410-2115 | Výsadba stromu s balem (průměr do 600 mm) | ks | 9 | 331.25 | 2981.25
3 | 18580-2114 | Hnojení tabletovým hnojivem s postupným uvolňováním živin (4x10g), jednotlivě k rostlinám | t | 0.00036 | 60000 | 21.6
4 | 18420-2112 | Ukotvení dřeviny třemi dřevěnými kůly, průměr 9cm s příčkami a úvazkem, kůly přes 2 do 3m | ks | 9 | 206.25 | 1856.25
5 | 18450-1114 | Zhotovení obalu kmene a spodních částí větví stromu z juty ve dvou vrstvách (4m2/1ks) | m2 | 36 | 65 | 2340
6 | 18492-1093 | Mulčování výsadby při tl. mulče 100 mm (drcená kůra) | m2 | 9 | 42.5 | 382.5
7 | 18580-4213 | Vypletí dřevin soliterních 3x 100% plochy | m2 | 27 | 18.75 | 506.25
8 | 18580-3511 | Odstranění přerostlého drnu, odpíchnutí okraje trávníku (4m/ks) | m | 36 | 15 | 540
9 | R | Kontrola ukotvení dřeviny a obalu kmene 2x | ks | 18 | 56.25 | 1012.5
10 | 18491-1111 | Znovuuvázání dřeviny, u 10% jedinců | ks | 0.9 | 100 | 90
11 | 18450-3114 | Odstranění obalu kmene u 10% jedinců, ve dvou vrstvách | m2 | 3.6 | 56.25 | 202.5
12 | 18450-1114 | Zhotovení obalu kmene a spodních částí větví stromu z juty ve dvou vrstvách u 10 % jedinců | m2 | 3.6 | 65 | 234
13 | 18580-3511 | Odstranění přerostlého drnu | m | 36 | 15 | 540
14 | 18580-4311 | Zalití dřeviny vodou 7 x 30 l/ks | m3 | 1.89 | 118.75 | 224.4375
15 | 18585-1111 | Dovoz vody | m3 | 1.89 | 406.25 | 767.8125
16 | R | Výchovný řez stromů netrnitých | ks | 9 | 268.75 | 2418.75
Celkem za výsadbu | [5 empty] | 18899.1
Specifikace rostlinného materiálu
Ozn. | Ozn. výpěstku | Taxon | Mj. | Počet m.j. | Cena / m.j. | Cena celkem /Kč/
| ZB Vk 3xp 16-18 | Acer campestre ´Elsrijk´ | ks | 5 | 4187.5 | 20937.5
| ZB Vk 3xp 16-18 | Magnolia kobus | ks | 1 | 4375 | 4375
| ZB Vk 3xp 16-18 | Sorbus intermedia ´Brouwers´ | ks | 3 | 4125 | 12375
|  | celkem | ks | 9
|  | přirážka na pořizovací náklady 18,8% |  | 0.188 | 37687.5 | 7085.25
|  | ztratné 3% |  | 0.03 | 44772.75 | 1343.1825
Celkem rostlinný materiál | [5 empty] | 46115.9325
Specifikace pomocného materiálu
P.č. | Popis materiálu |  | M.j. | Počet m.j. | Cena / m.j. | Cena celkem /Kč/
17 | pěstební substrát - složení viz parametry pěstebního substrátu v technické zprávě |  | m3 | 4.5 | 981.25 | 4415.625
| + 70,3% přirážka na pořizovací náklady |  |  | 0.703 | 4415.625 | 3104.1844
| ztratné 3% |  |  | 0.03 | 7519.8094 | 225.5943
18 | kůly na ukotvení stromů, kůl frézovaný s fazetou a špicí, pr. 9cm, délka 3m, 3ks/1strom |  | ks | 27 | 102.5 | 2767.5
19 | příčka z půlené frézované kulatiny pr. 9cm, délka 60cm, 3ks/1strom |  | ks | 27 | 35 | 945
| + 0,8% přirážka na pořizovací náklady |  |  | 0.008 | 3712.5 | 29.7
| ztratné 1% |  |  | 0.01 | 3742.2 | 37.422
20 | umělé hnojivo s postupným uvolňováním živin, tablety 4x10g/ks |  | tabl. | 36 | 6.25 | 225
21 | drcená kůra na mulčování, 1m2/ks v tl. vrstvy 10cm |  | m3 | 0.9 | 1062.5 | 956.25
| + 70,3% přirážka na pořizovací náklady |  |  | 0.703 | 956.25 | 672.2437
| ztratné 3% |  |  | 0.03 | 1628.4938 | 48.8548
22 | juta na obalení kmene cca (4m2/1ks) |  | m2 | 36 | 30 | 1080
| úvazek (2m/ks), 26ks*2 |  | bm | 18 | 15 | 270
| + 0,8% přirážka na pořizovací náklady |  |  | 0.008 | 1350 | 10.8
| ztratné 3% |  |  | 0.03 | 1360.8 | 40.824
23 | voda na zalití |  | m3 | 1.89 | 150 | 283.5
Celkem pomocný materiál | [5 empty] | 15112.4982
B - výsadba solitérního keře ZB 175-200/ks
Technologie výsadby
P.č. | Číslo položky | Popis pracovní operace | M.j. | Počet m.j. | Cena / m.j. | Cena celkem /Kč/
1 | 18310-1215 | Hloubení jámy o velikosti 0,4 m3 s výměnou půdy na 50% | ks | 5 | 467.2937 | 2336.4688
2 | 18410-2114 | Výsadba stromu s balem (průměr do 500 mm) | ks | 5 | 321.6438 | 1608.2188
3 | 18580-2114 | Hnojení tabletovým hnojivem s postupným uvolňováním živin (4x10g), jednotlivě k rostlinám | t | 0.0002 | 58260 | 11.652
4 | 184 90-1111 | Osazení kůlů k dřevině s uvázáním, dl. kůlů do 2 m (3ks) | ks | 15 | 63.115 | 946.725
5 | 18492-1093 | Mulčování výsadby při tl. mulče 100 mm (drcená kůra) | m2 | 5 | 41.2675 | 206.3375
6 | 18580-4213 | Vypletí dřevin soliterních 3x 100% plochy | m2 | 15 | 18.2063 | 273.0938
7 | R | Kontrola ukotvení dřeviny a obalu kmene 2x | ks | 10 | 54.6187 | 546.1875
8 | 18491-1111 | Znovuuvázání dřeviny u 10% jedinců | ks | 0.5 | 97.1 | 48.55
9 | 18580-4311 | Zalití dřeviny vodou 7x 15 l/ks | m3 | 0.525 | 115.3062 | 60.5358
10 | 18585-1111 | Dovoz vody | m3 | 0.525 | 394.4688 | 207.0961
11 | R | Výchovný řez stromů netrnitých | ks | 5 | 260.9563 | 1304.7812
Celkem za výsadbu | [5 empty] | 7549.6464
Specifikace rostlinného materiálu
Ozn. | Ozn. výpěstku | Taxon | Mj. | Počet m.j. | Cena / m.j. | Cena celkem /Kč/
| ZB175-200 | Amelanchier lamarckii | ks | 5 | 3459.1875 | 17295.9375
|  | celkem | ks | 5
|  | přirážka na pořizovací náklady 18,8% |  | 0.188 | 17295.9375 | 3251.6363
|  | ztratné 3% |  | 0.03 | 20547.5737 | 616.4272
Celkem rostlinný materiál | [5 empty] | 21164.001
Specifikace pomocného materiálu
P.č. | Popis materiálu |  | M.j. | Počet m.j. | Cena / m.j. | Cena celkem /Kč/
12 | pěstební substrát - složení viz parametry pěstebního substrátu v technické zprávě |  | m3 | 2.5 | 1031.6875 | 2579.2188
| + 70,3% přirážka na pořizovací náklady |  |  | 0.703 | 2579.2188 | 1813.1908
| ztratné 3% |  |  | 0.03 | 4392.4095 | 131.7723
13 | kůly na ochranu dřevin, kůl frézovaný s fazetou a špicí, pr. 9cm, délka 2m, 3ks/1dřevina |  | ks | 15 | 99.5275 | 1492.9125
14 | příčka z půlené frézované kulatiny pr. 9cm, délka 60cm, 3ks/1strom |  | ks | 15 | 33.985 | 509.775
| + 0,8% přirážka na pořizovací náklady |  |  | 0.008 | 2002.6875 | 16.0215
| ztratné 1% |  |  | 0.01 | 2018.709 | 20.1871
15 | umělé hnojivo s postupným uvolňováním živin, tablety 4x10g/ks |  | tabl. | 20 | 6.0687 | 121.375
16 | drcená kůra na mulčování, 1m2 v tl. 10cm/ks |  | m3 | 0.5 | 1031.6875 | 515.8438
| + 70,3% přirážka na pořizovací náklady |  |  | 0.703 | 515.8438 | 362.6382
| ztratné 3% |  |  | 0.03 | 878.4819 | 26.3545
17 | voda na zalití |  | m3 | 0.525 | 145.65 | 76.4663
Celkem pomocný materiál | [5 empty] | 7665.7555
C - výsadba solitérního keře ZB 60-80cm, 120+/ks
Technologie výsadby
P.č. | Číslo položky | Popis pracovní operace | M.j. | Počet m.j. | Cena / m.j. | Cena celkem /Kč/
1 | 18310-1114 | Hloubení jamek o velikosti 0,125 m3 | ks | 16 | 224.5437 | 3592.7
2 | 18410-2113 | Výsadba keře s balem (průměr do 400 mm) | ks | 16 | 78.8937 | 1262.3
3 | 18580-2114 | Hnojení tabletovým hnojivem s postupným uvolňováním živin (4x10g), jednotlivě k rostlinám | t | 0.00064 | 58260 | 37.2864
4 | 18492-1093 | Mulčování výsadby při tl. mulče 100 mm (drcená kůra) | m2 | 16 | 41.2675 | 660.28
5 | 18580-4213 | Vypletí dřevin soliterních 3x 100% plochy | m2 | 48 | 18.2063 | 873.9
6 | 18580-4311 | Zalití dřeviny vodou 7x 15 l/ks | m3 | 1.68 | 115.3062 | 193.7145
7 | 18585-1111 | Dovoz vody | m3 | 1.68 | 394.4688 | 662.7075
Celkem za výsadbu | [5 empty] | 7282.8884
Specifikace rostlinného materiálu
Ozn. | Ozn. výpěstku | Taxon | Mj. | Počet m.j. | Cena / m.j. | Cena celkem /Kč/
| ZB 120+ | Deutzia scabra ´Plena´ | ks | 9 | 552.2563 | 4970.3063
| ZB 60-80 | Hydrangea paniculata ´Grandiflora´ | ks | 3 | 321.6438 | 964.9313
| ZB 120+ | Viburnum x ´Pragense´ | ks | 4 | 358.0562 | 1432.225
|  | celkem | ks | 16
|  | přirážka na pořizovací náklady 18,8% |  | 0.188 | 7367.4625 | 1385.083
|  | ztratné 3% |  | 0.03 | 8752.5455 | 262.5764
Celkem rostlinný materiál | [5 empty] | 9015.1218
Specifikace pomocného materiálu
P.č. | Popis materiálu |  | M.j. | Počet m.j. | Cena / m.j. | Cena celkem /Kč/
8 | umělé hnojivo s postupným uvolňováním živin, tablety 4x10g/ks |  | tabl. | 64 | 6.0687 | 388.4
9 | drcená kůra na mulčování, 1m2 v tl. 10cm/ks |  | m3 | 1.6 | 1031.6875 | 1650.7
| + 70,3% přirážka na pořizovací náklady |  |  | 0.703 | 1650.7 | 1160.4421
| ztratné 3% |  |  | 0.03 | 2811.1421 | 84.3343
10 | voda na zalití |  | m3 | 1.68 | 145.65 | 244.692
Celkem pomocný materiál | [5 empty] | 3528.5684
D - založení tvarovaného živého plotu/m (4 ks/m; šířka 0,5m) v rovině a svahu do 1:5 /m2
P.č. | Číslo položky | Popis pracovní operace | M.j. | Počet m.j. | Cena / m.j. | Cena celkem /Kč/
1 | 18480-2111 | Chemické odplevelení před založením, na široko (totální herbicid 5 l / ha) 1x | m2 | 4 | 6.0687 | 24.275
2 | 18340-2111 | Rozrušení půdy do 50-150 mm | m2 | 4 | 6.0687 | 24.275 | 38
3 | 18310-1111 | Hloubení jamek bez výměny půdy v hornině 1-4 do 0,01m3 | ks | 32 | 42.4812 | 1359.4
4 | 18410-2110 | Výsadba dřeviny s balem do 10 cm se zalitím | ks | 32 | 23.0613 | 737.96
5 | 18580-2114 | Hnojení tabletovým hnojivem s pomalým uvolňováním živin (2x10g), jednotlivě k rostl. | t | 0.00064 | 58260 | 37.2864
6 | 18492-1093 | Mulčování výsadby při tl. mulče 80 mm | m2 | 4 | 41.2675 | 165.07
7 | 18480-1131 | Ošetřování vysazených dřevin ve skupině 1x | m2 | 32 | 13.3513 | 427.24
8 | 18580-4214 | Vypletí dřevin ve skupinách (100% plochy) 3x | m2 | 12 | 18.2063 | 218.475
9 | 18580-4311 | Zalití dřeviny vodou do 20 m2 20l/m2, 3x | m3 | 0.24 | 115.3062 | 27.6735
10 | 18585-1111 | Dovoz vody | m3 | 0.24 | 394.4688 | 94.6725
Celkem za výsadbu | [5 empty] | 3116.3274
Specifikace rostlinného materiálu
Ozn. | Ozn. výpěstku | Taxon | Mj. | Počet m.j. | Cena / m.j. | Cena celkem /Kč/
Car | ZB 60-80 | Carpinus betulus | ks | 32 | 115.3062 | 3689.8
|  | celkem | ks | 32
|  | přirážka na pořizovací náklady 18,8% |  | 0.188 | 3689.8 | 693.6824
|  | ztratné 3% |  | 0.03 | 4383.4824 | 131.5045
Celkem rostlinný materiál | [5 empty] | 4514.9869
Specifikace pomocného materiálu
P.č. | Popis materiálu |  | M.j. | Počet m.j. | Cena / m.j. | Cena celkem /Kč/
11 | chemický postřik totální herbicid 5 l/ha |  | l | 0.002 | 1031.6875 | 2.0634
| + 0,8% přirážka na pořizovací náklady |  |  | 0.008 | 2.0634 | 0.016507
| ztratné 3% |  |  | 0.03 | 2.0799 | 0.062396
12 | umělé hnojivo s pomalým uvolňováním živin, tablety 2x10g/ks |  | tabl. | 64 | 6.0687 | 388.4
| + 14,7% přirážka na pořizovací náklady |  |  | 0.147 | 388.4 | 57.0948
| ztratné 3% |  |  | 0.03 | 445.4948 | 13.3648
13 | drcená kůra na mulčování |  | m3 | 0.32 | 1031.6875 | 330.14
| + 70,3% přirážka na pořizovací náklady |  |  | 0.703 | 330.14 | 232.0884
| ztratné 3% |  |  | 0.03 | 562.2284 | 16.8669
14 | voda na zalití |  | m3 | 0.24 | 145.65 | 34.956
Celkem pomocný materiál | [5 empty] | 1075.0532
E - záhonová výsadba keřů a půdopokryvných rostlin v rovině a svahu do 1:5 /m2
Technologie založení
P.č. | Číslo položky | Popis pracovní operace | M.j. | Počet m.j. | Cena / m.j. | Cena celkem /Kč/
1 | 18480-2111 | Chemické odplevelení před založením, na široko (totální herbicid 5 l / ha) 1x | m2 | 8 | 6.0687 | 48.55 | 100
2 | 18340-3131 | Obdělání půdy rytím | m2 | 8 | 9.71 | 77.68
3 | 18340-3153 | Obdělání půdy hrabáním | m2 | 8 | 6.0687 | 48.55
4 | 18480-2111 | Chemické odplevelení před založením, na široko (totální herbicid 5 l/ha) 20% plochy | m2 | 1.6 | 6.0687 | 9.71
5 | 18310-1112 | Hloubení jamek bez výměny půdy do 0,01m3 | ks | 26 | 35.1987 | 915.1675
6 | 18320-4112 | Výsadba rostlin se zalitím (včetně urovnání povrchu půdy) | ks | 26 | 18.2063 | 473.3625
7 | 18580-2114 | Hnojení tabletovým hnojivem s postupným uvolňováním živin (5g), jednotlivě k rostlinám | t | 0.00013 | 58260 | 7.5738
8 | 18580-4312 | Zalití rostlin 40l/m2 | m3 | 0.32 | 115.3062 | 36.898
9 | 18585-1111 | Dovoz vody | m3 | 0.32 | 394.4688 | 126.23
10 | 18580-4211 | Vypletí záhonu 3x | m2 | 24 | 18.2063 | 436.95
11 | 18492-1093 | Mulčování výsadby při tl. mulče 80 mm | m2 | 8 | 41.2675 | 330.14
12 | 18580-4312 | Zálivka rostlin 3x 20 l/m2 | m3 | 0.48 | 115.3062 | 55.347
13 | 18585-1111 | Dovoz vody | m3 | 0.48 | 394.4688 | 189.345
Cena celkem za výsadbu | [5 empty] | 2755.5038
Specifikace rostlinného materiálu
Ozn. | Ozn. výpěstku | Taxon | Mj. | Počet m.j. | Cena / m.j. | Cena celkem /Kč/
Lop | K 40-60 | Lonicera pileata | ks | 26 | 43.695 | 1136.07
|  | Celkem |  | 26
|  | přirážka na pořizovací náklady 18,8% |  | 0.188 | 1136.07 | 213.5812
|  | ztratné 3% |  | 0.03 | 1349.6512 | 40.4895
celkem | [5 empty] | 1390.1407
Specifikace pomocného materiálu
P.č. | Popis materiálu |  | M.j. | Počet m.j. | Cena / m.j. | Cena celkem /Kč/
14 | chemický postřik totální herbicid 5 l/ha |  | l | 0.0048 | 1031.6875 | 4.9521
| + 0,8% přirážka na pořizovací náklady |  |  | 0.008 | 4.9521 | 0.039617
| ztratné 3% |  |  | 0.03 | 4.9917 | 0.14975
15 | umělé hnojivo s postupným uvolňováním živin, tablety 5g/ks (1/2 tablety/ks) |  | tabl. | 13 | 6.0687 | 78.8937
| + 14,7% přirážka na pořizovací náklady |  |  | 0.147 | 78.8937 | 11.5974
| ztratné 3% |  |  | 0.03 | 90.4911 | 2.7147
16 | drcená kůra na mulčování |  | m3 | 0.64 | 1031.6875 | 660.28
| + 70,3% přirážka na pořizovací náklady |  |  | 0.703 | 660.28 | 464.1768
| ztratné 3% |  |  | 0.03 | 1124.4568 | 33.7337
17 | voda na zalití |  | m3 | 0.8 | 145.65 | 116.52
Celkem pomocný materiál | [5 empty] | 1373.0579
F - založení trávníku parkového výsevem v rovině a svahu do 1:5 /m2
Technologie založení
P.č. | Číslo položky | Popis pracovní operace | M.j. | Počet m.j. | Cena / m.j. | Cena celkem /Kč/
1 | 18480-2111 | Chemické odplevelení před založením, na široko (totální herbicid 5 l/ha) | m2 | 208 | 6.0687 | 1262.3
2 | 18200-1111 | Plošná úprava terénu, nerovnosti do 10 cm v rovině 25% plochy | m2 | 52 | 18.2063 | 946.725
3 | 18480-2111 | Chemické odplevelení před založením, na široko (totální herbicid 5 l/ha) 50% plochy | m2 | 104 | 6.0687 | 631.15
4 | 18340-3113 | Obdělání půdy frézováním 100% plochy | m2 | 208 | 3.6412 | 757.38
5 | 18340-3161 | Obdělání půdy válením 100% plochy | m2 | 208 | 3.6412 | 757.38
6 | 18340-3153 | Obdělání půdy hrabáním 2x 100% plochy | m2 | 416 | 6.0687 | 2524.6
7 | 18040-2111 | Založení trávníku parkového výsevem (20g/m2) | m2 | 208 | 7.2825 | 1514.76 | 40000
8 | 11110-4211 | Pokosení trávníku parkového 2x | m2 | 416 | 4.855 | 2019.68
Celkem za založení | [5 empty] | 10413.975
Specifikace pomocného materiálu
P.č. | Popis materiálu |  | M.j. | Počet m.j. | Cena / m.j. | Cena celkem /Kč/
9 | chemický postřik totální herbicid 5 l/ha |  | l | 0.156 | 1031.6875 | 160.9433
| + 0,8% přirážka na pořizovací náklady |  |  | 0.008 | 160.9433 | 1.2875
| ztratné 3% |  |  | 0.03 | 162.2308 | 4.8669
10 | parková travní směs (20g/m2) - složení dle stanovištních podmínek - bude odsouhlasena se zástupcem investora |  | kg | 4.16 | 151.7188 | 631.15
| + 18,8% přirážka na pořizovací náklady |  |  | 0.188 | 631.15 | 118.6562
| ztratné 3% |  |  | 0.03 | 749.8062 | 22.4942
Celkem pomocný materiál | [5 empty] | 939.3981
Rozpočtováno podle ceníku ÚRS 823 - 1 Plochy a úprava území. Specifikace rostlinného materiálu je uvedena v technické zprávě.

## 1.3 rostliny
Přístavba výtahu 2. ZŠ Husitská, pavilon U12 - SO Vegetační úpravy
1.3. Založení vegetačních úprav - Specifikace rostlinného materiálu
p.č. | ozn. | taxon | český název | Tech. | ks/m2 | ks/bm | velikost | ks | cena za ks | cena celkem | cena celkem
Stromy listnaté | [7 empty] | 9
1 | Acc | Acer campestre ´Elsrijk´ |  | A | - | - | ZB Vk 3xp 16-16 | 5 | 4187.5 | 20937.5 | 20937.5
2 | Mak | Magnolia kobus |  | A | - | - | ZB Vk 3xp 16-18 | 1 | 4375 | 4375 | 4375
3 | Soi | Sorbus intermedia ´Brouwers´ |  | A | - | - | ZB Vk 3xp 16-18 | 3 | 4125 | 12375 | 12375
Solitérní keře | [7 empty] | 21
4 | Aml | Amelanchier lamarckii | muchovník Lamarckův | B | sol. | - | ZB 150-175, 5-7 kmenů | 5 | 3459.1875 | 17295.9375 | 17295.9375
5 | Des | Deutzia scabra ´Plena´ | muchovník Lamarckův | C | sol. | - | ZB 120+ | 9 | 552.2563 | 4970.3063 | 4970.3063
6 | ViP | Viburnum ´Pragense´ | muchovník Lamarckův | C | sol. | - | ZB 120+ | 4 | 358.0562 | 1432.225 | 1432.225
7 | Hyp | Hydrangea paniculata ´Grandiflora´ | muchovník Lamarckův | C | sol. | - | ZB 60-80 | 3 | 321.6438 | 964.9313 | 964.9313
Keře | [7 empty] | 58
8 | Car | Carpinus betulus | orlíček obecný | D | - | 4 | ZB 60-80 | 32 | 115.3062 |  | 3689.8
9 | Lop | Lonicera pileata |  | E | 4 | - | K 40-60 | 26 | 43.695 |  | 1136.07
Cena celkem | [10 empty] | 67176.77
Poznámky:
Ocenění rostlinného materiálu na tomto listu slouží pouze jako přehled. Ceny rostlinného materiálu jsou kalkulovány na listech oddílu 1.3. Založení vegetačních úprav - položkové technologie

## 2.R Souhrn
Přístavba výtahu 2. ZŠ Husitská, pavilon U12 - SO Vegetační úpravy
2. Souhrnný rozpočet
| Položka | Cena celkem
| 1.1. Příprava území | 36712.539
| 1.2. Vybavenost (lavice, stojan na kola) | 107720.3125
| 1.3. Založení vegetačních úprav | 161911.9551
Cena celkem bez DPH /Kč/ |  | 306344.8066
DPH 21% /Kč/ |  | 64332.4094
Cena celkem včetně DPH 21 % /Kč/ |  | 370677.216