## 2. Rozpočet
ROZPOČET
Stavba: | PŘÍSTAVBA A NÁSTAVBA DOMU č.p. 550
Objekt: |  |  | JKSO:
Část: | D.1.4.2 - ZDRAVOTNĚ TECHNICKÉ INSTALACE |  | EČO:
Objednatel: |  |  | Zpracoval:
Zhotovitel: |  |  | Datum:
Kód pol. | Popis | MJ | Množství celkem | Cena jednotková | Cena celkem
1 | 2 | 3 | 4 | 5 | 6
3 | Kanalizace |  |  |  | 0
3034 | Potrubí kanalizační z PP DN 40 | m | 15 |  | 0
3035 | Potrubí kanalizační z PP DN 50 | m | 36 |  | 0
3036 | Potrubí kanalizační z PP odpadní DN 70 | m | 54 |  | 0
3037 | Potrubí kanalizační z PP odpadní DN 100 | m | 80 |  | 0
3042 | Potrubí kanalizační z PP Skolan db odpadní DN 100 | m | 22 |  | 0
3047 | Vyvedení a upevnění odpadních výpustek DN 40 | kus | 16 |  | 0
3048 | Vyvedení a upevnění odpadních výpustek DN 50 | kus | 9 |  | 0
3050 | Vyvedení a upevnění odpadních výpustek DN 100 | kus | 8 |  | 0
3117 | Střešní vtok HL 62P/1, vč. montáže | kus | 2 |  | 0
3137 | Vpusť HL 310 NPR+ HL 83 (dle izol. vrstvy podlahy) | kus | 1 |  | 0
3139 | Kondenzační sifon HL138 | kus | 1 |  | 0
3140 | Zápachová uzávěra HL 400 | kus | 0 |  | 0
3144 | Ventil. hlavice HL 810, vč. izol. soupravy | kus | 2 |  | 0
3145 | Přivzdušňovací ventil HL 900N - DN75 | kus | 2 |  | 0
3149 | Napojení na stáv. svodná potrubí | ks | 1 |  | 0
3150 | Napojení na stáv. odpadní potrubí | ks | 6 |  | 0
3157 | Čištění kanalizace a monitoring (dle potřeby) | m | 1 |  | 0
3164 | Zkouška těsnosti potrubí kanalizace kouřem do DN 300 | m | 263 |  | 0
3166 | Přesun hmot pro vnitřní kanalizace | kpl | 1 |  | 0
4 | Vodovod |  |  |  | 0
4048 | Potrubí vod. plastové PP-RCT trubka EVO 20x2,3 S4, svar polyfuze | m | 173 |  | 0
4049 | Potrubí vod. plastové PP-RCT trubka EVO 25x2,8 S4, svar polyfuze | m | 40 |  | 0
4050 | Potrubí vod. plastové PP-RCT trubka EVO 32x3,6 S4, svar polyfuze | m | 29 |  | 0
4051 | Potrubí vod. plastové PP-RCT trubka EVO 40x4,5 S4, svar polyfuze | m | 15 |  | 0
4052 | Potrubí vod. plastové PP-RCT trubka EVO 50x5,6 S4, svar polyfuze | m | 11 |  | 0
4078 | Ochrana vodovodního potrubí přilepenými tepelně izolačními trubicemi z PE tl do 10 mm DN do 42 mm | m | 159 |  | 0
4079 | Ochrana vodovodního potrubí přilepenými tepelně izolačními trubicemi z PE tl do 15 mm DN do 42 mm | m | 40 |  | 0
4080 | Ochrana vodovodního potrubí přilepenými tepelně izolačními trubicemi z PE tl do 20 mm DN do 42 mm | m | 54 |  | 0
4082 | Ochrana vodovodního potrubí přilepenými tepelně izolačními trubicemi z PE tl do 25 mm DN do 62 mm | m | 4 |  | 0
4083 | Ochrana vodovodního potrubí přilepenými tepelně izolačními trubicemi z PE tl do 30 mm DN do 62 mm | m | 11 |  | 0
4115 | Filtr mosazný s 2x vnitřním závitem PN 16, T 120 °C G 3/4" | kus | 0 |  | 0
4120 | Zpětná klapka EURA 3/4" | kus | 0 |  | 0
4139 | Uzavírací ventil se šikmým sedlem s vypouštěním 1/2" (Meibes) | kus | 0 |  | 0
4140 | Uzavírací ventil se šikmým sedlem 3/4" s vypouštěním (Meibes) | kus | 1 |  | 0
4142 | Uzavírací ventil se šikmým sedlem 1 1/4" s vypouštěním (Meibes) | kus | 1 |  | 0
4143 | Uzavírací ventil se šikmým sedlem 1 1/2" s vypouštěním (Meibes) | kus | 1 |  | 0
4161 | TA STAD DN15 vyvažovací ventil bez vypouštění | kus | 1 |  | 0
4167 | Rohový ventil 1/2" | kus | 9 |  | 0
4168 | Pračkový ventil 1/2" | kus | 15 |  | 0
4200 | Rezerva pro případnou dodatečnou instalaci cirkulačního čerpadla | kpll | 1 |  | 0
4217 | Hydrantový systém s tvarově stálou hadicí D25 -30bm - plná dvířka - proudnice ekv. 10 | soubor | 1 |  | 0
4224 | Vynešení hl. horizontálního rozvodu | m | 30 |  | 0
4227 | Propojení se stávajícími rozvody (OC1") | kus | 1 |  | 0
4236 | Provedení odbočky do stáv. potrubí OC | kus | 3 |  | 0
4248 | Zkouška těsnosti vodovodního potrubí závitového do DN 50 | m | 342 |  | 0
4249 | Proplach a dezinfekce vodovodního potrubí do DN 80 | m | 342 |  | 0
4250 | Přesun hmot pro vnitřní vodovod | kpl | 1 |  | 0
7 | Zařizovací předměty * |  |  |  | 0
7003 | Klozet keramický závěsný s hlubokým splachováním odpad vodorovný | soubor | 5 |  | 0
7011 | Klozet závěsný, pro imobilní osoby | soubor | 0 |  | 0
7013 | Závěsný prvek Geberit Duofix pro WC | soubor | 5 |  | 0
7016 | Závěsný prvek Geberit Duofix pro WC imobilní | soubor | 0 |  | 0
7026 | Pisoárový záchodek automatický s vestavěným integrovaným radarovým senzorem JIKA GOLEM 843070 | soubor | 3 |  | 0
7031 | Závěsný prvek Geberit Duofix pro pisoár | soubor | 2 |  | 0
7032 | Umyvadlo keramické připevněné šrouby (v bílé barvě - 600 mm) | soubor | 12 |  | 0
7042 | Zdravotní umyvadlo 64 x 55 cm JIKA MIO 813714 | soubor | 1 |  | 0
7049 | Závěsný prvek Geberit Duofix pro umývadla | soubor | 13 |  | 0
7052 | Baterie umyvadlové stojánkové pákové | soubor | 12 |  | 0
7053 | Baterie umyvadlové stojánkové s prodlouženou pákou | soubor | 0 |  | 0
7097 | Výlevka bez výtokových armatur keramická se sklopnou plastovou mřížkou 425 mm | soubor | 1 |  | 0
7101 | Dřezová nebo umyvadl. nástěná baterie. Délka výtokového ramínka 320 mm. Rozteč 150 mm. - Novaservis METALIA 55 (55078.0) | soubor | 1 |  | 0
7108 | Demontáž dřezu pro zpětné použití | kus | 1 |  | 0
7111 | Demontáž baterie nástěnná | kus | 1 |  | 0
Pozn.: dřezy, vč. baterií a sifonu dodávkou interiéru resp. vybavení laboratoře
| Celkem |  |  |  | 0
* cena zařizovacích předmětů pouze orientační, budou specifikovány investorem
Poznámka: veškeré stavební a bourací práce budou dodávkou stavby