## Kryci list
Krycí list rozpočtu
0 | Číslo zakázky | Zakázka
21 |  | Stavební úpravy a přístavba č.p. 144 Nová Paka - centrum bez barier - 1b uznatelné náklady R3
_ | Komentář
| Popis verze | Nabídka
Komentář verze
| Adresa |  | Datum zahájení | 2020-06-17
| Rok | 2020 | Datum dokončení
| Typ Firmy | Název | Kontaktní osoba | Telefon
| Význam (funkce) | Jméno
| Zpracovatel | Anonymní přístup (pouze pro lokální instalace)
REKAPITULACE
| Kód stavebního objektu | Popis objektu | Kód zatřídění | Zatřídění
| SO_01 | Stavební objekt 01
| SO_02 | Stavební objekt 02
| SO_03 | Stavební objekt 03
|  |  | Celkem (bez DPH) | 0
|  |  | DPH | 0
0
0
|  |  | Celkem (včetně DPH) | 0
| Za zhotovitele |  | Za objednatele
| Jméno : |  | Jméno :
| Datum : |  | Datum :
| Podpis: |  | Podpis :
Poznámka :

## Rekapitulace
Zakázka:
0 | Stavební úpravy a přístavba č.p. 144 Nová Paka - centrum bez barier - 1b uznatelné náklady R3
21 | Popis | Cena | Hmotnost | DPH | Cena s DPH | Počet položek
_
| 01: Rekonstrukce |  | 324.9942 |  |  | 295
| 1: Zemní práce |  |  |  |  | 8
| 21: M - Elektromontáže |  |  |  |  | 4
| 3: Svislé a kompletní konstrukce |  | 50.2391 |  |  | 17
| 6: Úpravy povrchů, podlahy a osazování výplní |  | 258.9443 |  |  | 15
| 713: Izolace tepelné |  |  |  |  | 3
| 721: Zdravotechnika |  |  |  |  | 1
| 723: Zdravotechnika - vnitřní plynovod |  |  |  |  | 1
| 731: Ústřední vytápění |  |  |  |  | 1
| 751: Vzduchotechnika |  |  |  |  | 1
| 763: Konstrukce suché výstavby |  | 0.44474 |  |  | 5
| 764: Konstrukce klempířské |  | 0.1584 |  |  | 4
| 766: Konstrukce truhlářské |  | 0.031586 |  |  | 80
| 767: Konstrukce zámečnické |  | 0.031153 |  |  | 69
| 771: Podlahy z dlaždic |  | 3.8406 |  |  | 9
| 776: Podlahy povlakové a 775 skládané |  | 2.7847 |  |  | 9
| 777: Podlahy lité |  |  |  |  | 3
| 781: Dokončovací práce - obklady |  |  |  |  | 1
| 783: Dokončovací práce - nátěry |  | 0.75177 |  |  | 3
| 784: Dokončovací práce - malby a tapety |  | 1.0111 |  |  | 4
| 9: Ostatní konstrukce a práce, bourání |  | 6.7569 |  |  | 40
| 997: Přesun sutě |  |  |  |  | 5
| 998: Přesun hmot |  |  |  |  | 1
| V04: Inženýrská činnost |  |  |  |  | 3
| V05: Finanční náklady |  |  |  |  | 2
| V06: Územní vlivy |  |  |  |  | 1
| V07: Provozní vlivy |  |  |  |  | 1
| V09: Ostatní náklady |  |  |  |  | 1
| VRN: Vedlejší rozpočtové náklady |  |  |  |  | 3
0 | Celkem (bez DPH) | 0
| DPH | 0
0
0
| Celkem (včetně DPH) | 0

## Zakazka
Zakázka:
Stavební úpravy a přístavba č.p. 144 Nová Paka - centrum bez barier - 1b uznatelné náklady R3
[5 empty] | Poř. | Typ | Kód | Popis | MJ | Výměra bez ztr. | Ztratné | Výměra | Jedn. cena | Cena | Jedn. hmotn. | Hmotnost | Jedn. suť | Suť | Sazba DPH | DPH | Cena s DPH | Komentář | Cen. soustava | Počet
[8 empty] | 01: Rekonstrukce | [5 empty] | 0 |  | 324.9942 |  | 469.1773 |  | 0 | 0 |  |  | 295
[8 empty] | 1: Zemní práce | [5 empty] | 0 |  | 0 |  | 0 |  | 0 | 0 |  |  | 8
##T2##N_Catalog_catGUID | ##T2##PRO_ITEM_catID | ##T2##PRO_ITEM_iteCode | ##T2##PRO_ITEM_szvCode | ##T2##PRO_ITEM_tevCode | 1 | SP | 131313101 | Hloubení jam v soudržných horninách třídy těžitelnosti II, skupiny 4 ručně | m3 | 162.052 | 0 | 162.052 | 0 | 0 |  | 0 |  | 0 | 21 | 0 | 0 |  | URS 2020Iq | 1
[7 empty] | Plný popis: | Hloubení jam ručně zapažených i nezapažených s urovnáním dna do předepsaného profilu a spádu v hornině třídy těžitelnosti II skupiny 4 soudržných
[5 empty] | 2 | SP | 162211311 | Vodorovné přemístění výkopku z horniny třídy těžitelnosti I, skupiny 1 až 3 stavebním kolečkem do 10 m | m3 | 162.052 | 0 | 162.052 | 0 | 0 |  | 0 |  | 0 | 21 | 0 | 0 |  | URS 2020Iq | 1
[7 empty] | Plný popis: | Vodorovné přemístění výkopku nebo sypaniny stavebním kolečkem s naložením a vyprázdněním kolečka na hromady nebo do dopravního prostředku na vzdálenost do 10 m z horniny třídy těžitelnosti I, skupiny 1 až 3
[5 empty] | 3 | SP | 162211209 | Příplatek k vodorovnému přemístění nošením ZKD 10 m nošení výkopku z horniny třídy těžitelnosti I, skupiny 1 až 3 | m3 | 324.104 | 0 | 324.104 | 0 | 0 |  | 0 |  | 0 | 21 | 0 | 0 |  | URS 2020Iq | 1
[7 empty] | Plný popis: | Vodorovné přemístění výkopku nebo sypaniny nošením s naložením a vyprázdněním nádoby na hromady nebo do dopravního prostředku na vzdálenost do 10 m Příplatek k ceně za každých dalších 10 m
[5 empty] | 4 | SP | 162751117 | Vodorovné přemístění do 10000 m výkopku/sypaniny z horniny třídy těžitelnosti I, skupiny 1 až 3 | m3 | 162.052 | 0 | 162.052 | 0 | 0 |  | 0 |  | 0 | 21 | 0 | 0 |  | URS 2020Iq | 1
[7 empty] | Plný popis: | Vodorovné přemístění výkopku nebo sypaniny po suchu na obvyklém dopravním prostředku, bez naložení výkopku, avšak se složením bez rozhrnutí z horniny třídy těžitelnosti I skupiny 1 až 3 na vzdálenost přes 9 000 do 10 000 m
[5 empty] | 5 | SP | 162751119 | Příplatek k vodorovnému přemístění výkopku/sypaniny z horniny třídy těžitelnosti I, skupiny 1 až 3 ZKD 1000 m přes 10000 m | m3 | 810.26 | 0 | 810.26 | 0 | 0 |  | 0 |  | 0 | 21 | 0 | 0 |  | URS 2020Iq | 1
[7 empty] | Plný popis: | Vodorovné přemístění výkopku nebo sypaniny po suchu na obvyklém dopravním prostředku, bez naložení výkopku, avšak se složením bez rozhrnutí z horniny třídy těžitelnosti I skupiny 1 až 3 na vzdálenost Příplatek k ceně za každých dalších i započatých 1 000 m
[5 empty] | 6 | SP | 167151111 | Nakládání výkopku z hornin třídy těžitelnosti I, skupiny 1 až 3 přes 100 m3 | m3 | 162.052 | 0 | 162.052 | 0 | 0 |  | 0 |  | 0 | 21 | 0 | 0 |  | URS 2020Iq | 1
[7 empty] | Plný popis: | Nakládání, skládání a překládání neulehlého výkopku nebo sypaniny strojně nakládání, množství přes 100 m3, z hornin třídy těžitelnosti I, skupiny 1 až 3
[5 empty] | 7 | SP | 171251201 | Uložení sypaniny na skládky nebo meziskládky | m3 | 162.052 | 0 | 162.052 | 0 | 0 |  | 0 |  | 0 | 21 | 0 | 0 |  | URS 2020Iq | 1
[7 empty] | Plný popis: | Uložení sypaniny na skládky nebo meziskládky bez hutnění s upravením uložené sypaniny do předepsaného tvaru
[5 empty] | 8 | SP | 171201221 | Poplatek za uložení na skládce (skládkovné) zeminy a kamení kód odpadu 17 05 04 | t | 299.79 | 0 | 299.79 | 0 | 0 |  | 0 |  | 0 | 21 | 0 | 0 |  | URS 2020Iq | 1
[7 empty] | Plný popis: | Poplatek za uložení stavebního odpadu na skládce (skládkovné) zeminy a kamení zatříděného do Katalogu odpadů pod kódem 17 05 04
_
[8 empty] | 21: M - Elektromontáže | [5 empty] | 0 |  | 0 |  | 0 |  | 0 | 0 |  |  | 4
[5 empty] | 9 | B | 21-M-1 | Silnoproud dle podružného rozpočtu | soubor | 1 | 0 | 1 | 0 | 0 |  | 0 |  | 0 | 21 | 0 | 0 |  | URS 2020Iq | 1
Plný popis:
[5 empty] | 10 | B | 21-M-2 | Slaboproud dle podružného rozpočtu | soubor | 1 | 0 | 1 | 0 | 0 |  | 0 |  | 0 | 21 | 0 | 0 |  | URS 2020Iq | 1
Plný popis:
[5 empty] | 11 | B | 21-M-3 | Maření a regulace dle podružného rozpočtu | soubor | 1 | 0 | 0 | 0 | 0 |  | 0 |  | 0 | 21 | 0 | 0 |  | URS 2020Iq | 1
Plný popis:
[5 empty] | 12 | B | 21-M-4 | EPS dle podružného rozpočtu | soubor | 1 | 0 | 0 | 0 | 0 |  | 0 |  | 0 | 21 | 0 | 0 |  | URS 2020Iq | 1
Plný popis:
_
[8 empty] | 3: Svislé a kompletní konstrukce | [5 empty] | 0 |  | 50.2391 |  | 0 |  | 0 | 0 |  |  | 17
[5 empty] | 14 | SP | 312231117 | Zdivo výplňové z cihel dl 290 mm P7 až 15 na SMS 10 MPa | m3 | 25.319 | 0 | 25.319 | 0 | 0 | 1.6627 | 42.0979 |  | 0 | 21 | 0 | 0 |  | URS 2020Iq | 1
[7 empty] | Plný popis: | Zdivo z cihel pálených výplňové z cihel plných dl. 290 mm P 7 až 15, na maltu ze suché maltové směsi 10MPa
[5 empty] | 15 | SP | 312311961 | Výplňová zeď z betonu prostého tř. C 25/30 | m3 | 0.432 | 0 | 0.432 | 0 | 0 | 2.4533 | 1.0598 |  | 0 | 21 | 0 | 0 |  | URS 2020Iq | 1
[7 empty] | Plný popis: | Nadzákladové zdi z betonu prostého výplňové bez zvláštních nároků na vliv prostředí tř. C 25/30
[5 empty] | 16 | SP | 317231618 | Zdivo klenbových pásů z cihel plných dl 290 mm pevnosti P 15 na MVC 15 | m3 | 2.015 | 0 | 2.015 | 0 | 0 | 1.9278 | 3.8845 |  | 0 | 21 | 0 | 0 |  | URS 2020Iq | 1
[7 empty] | Plný popis: | Klenbové pásy z cihel pálených na připravenou skruž při jakékoliv vzdálenosti podpěr plných dl. 290 mm P 7,5 až P 15, na maltu MC-15
[5 empty] | 17 | SP | 317321411 | Překlad ze ŽB tř. C 25/30 | m3 | 0.196 | 0 | 0.196 | 0 | 0 | 2.4533 | 0.48085 |  | 0 | 21 | 0 | 0 |  | URS 2020Iq | 1
[7 empty] | Plný popis: | Překlady z betonu železového (bez výztuže) tř. C 25/30
[5 empty] | 18 | SP | 317323411 | Klenbové pásy ze ŽB tř. C 25/30 | m3 | 1.052 | 0 | 1.052 | 0 | 0 | 2.4533 | 2.5809 |  | 0 | 21 | 0 | 0 |  | URS 2020Iq | 1
[7 empty] | Plný popis: | Klenbové pásy z betonu železového (bez výztuže) tř. C 25/30
[5 empty] | 19 | SP | 317351101 | Zřízení bednění v do 4 m klenbových pásů válcových | m2 | 11.908 | 0 | 11.908 | 0 | 0 | 0.00955 | 0.11372 |  | 0 | 21 | 0 | 0 |  | URS 2020Iq | 1
[7 empty] | Plný popis: | Bednění klenbových pásů, říms nebo překladů klenbových pásů válcových včetně podpěrné konstrukce do výše 4 m zřízení
[5 empty] | 20 | SP | 317351102 | Odstranění bednění v do 4 m klenbových pásů válcových | m2 | 11.908 | 0 | 11.908 | 0 | 0 |  | 0 |  | 0 | 21 | 0 | 0 |  | URS 2020Iq | 1
[7 empty] | Plný popis: | Bednění klenbových pásů, říms nebo překladů klenbových pásů válcových včetně podpěrné konstrukce do výše 4 m odstranění
[5 empty] | 21 | SP | 317351107 | Zřízení bednění překladů v do 4 m | m2 | 1.26 | 0 | 1.26 | 0 | 0 | 0.01052 | 0.013255 |  | 0 | 21 | 0 | 0 |  | URS 2020Iq | 1
[7 empty] | Plný popis: | Bednění klenbových pásů, říms nebo překladů překladů neproměnného nebo proměnného průřezu nebo při tvaru zalomeném půdorysně nebo nárysně včetně podpěrné konstrukce do výše 4 m zřízení
[5 empty] | 22 | SP | 317351108 | Odstranění bednění překladů v do 4 m | m2 | 1.26 | 0 | 1.26 | 0 | 0 |  | 0 |  | 0 | 21 | 0 | 0 |  | URS 2020Iq | 1
[7 empty] | Plný popis: | Bednění klenbových pásů, říms nebo překladů překladů neproměnného nebo proměnného průřezu nebo při tvaru zalomeném půdorysně nebo nárysně včetně podpěrné konstrukce do výše 4 m odstranění
[5 empty] | 23 | SP | 317941121 | Osazování ocelových válcovaných nosníků na zdivu I, IE, U, UE nebo L do č 12 | t | 0.093 | 0 | 0.093 | 0 | 0 | 0.01954 | 0.0018172 |  | 0 | 21 | 0 | 0 |  | URS 2020Iq | 1
[7 empty] | Plný popis: | Osazování ocelových válcovaných nosníků na zdivu I nebo IE nebo U nebo UE nebo L do č. 12 nebo výšky do 120 mm
[5 empty] | 25 | SP | 317941123 | Osazování ocelových válcovaných nosníků na zdivu I, IE, U, UE nebo L do č 22 | t | 0.369 | 0 | 0.369 | 0 | 0 | 0.01709 | 0.0063062 |  | 0 | 21 | 0 | 0 |  | URS 2020Iq | 1
[7 empty] | Plný popis: | Osazování ocelových válcovaných nosníků na zdivu I nebo IE nebo U nebo UE nebo L č. 14 až 22 nebo výšky do 220 mm
[5 empty] | 13 | B | 311238113 | Zdivo nosné vnitřní POROTHERM tl 240 mm pevnosti P 10 na MVC | m2 | 15.87 | 0 | 15.87 | 0 | 0 |  | 0 |  | 0 | 21 | 0 | 0 |  | URS 2020Iq | 1
Plný popis:
[5 empty] | 24 | B | 130107440 | ocel profilová IPE, v jakosti 11 375, h=120 mm | t | 0.107 | 0 | 0.107 | 0 | 0 |  | 0 |  | 0 | 21 | 0 | 0 |  | URS 2020Iq | 1
Plný popis:
[5 empty] | 26 | B | 130107460 | ocel profilová IPE, v jakosti 11 375, h=140 mm | t | 0.424 | 0 | 0.424 | 0 | 0 |  | 0 |  | 0 | 21 | 0 | 0 |  | URS 2020Iq | 1
Plný popis:
[5 empty] | 27 | B | 342248110 | Příčky tl 80 mm pevnosti P 10 na MVC | m2 | 84.54 | 0 | 84.54 | 0 | 0 |  | 0 |  | 0 | 21 | 0 | 0 |  | URS 2020Iq | 1
Plný popis:
[5 empty] | 28 | B | 342248113 | Příčky tl 140 mm pevnosti P 10 na MVC | m2 | 23.081 | 0 | 23.081 | 0 | 0 |  | 0 |  | 0 | 21 | 0 | 0 |  | URS 2020Iq | 1
Plný popis:
[5 empty] | 29 | B | 346272115 | Přizdívky ochranné tl 150 mm z pórobetonových přesných příčkovek objemové hmotnosti 500 kg/m3 | m2 | 6.24 | 0 | 6.24 | 0 | 0 |  | 0 |  | 0 | 21 | 0 | 0 |  | URS 2020Iq | 1
Plný popis:
_
[8 empty] | 6: Úpravy povrchů, podlahy a osazování výplní | [5 empty] | 0 |  | 258.9443 |  | 0 |  | 0 | 0 |  |  | 15
[5 empty] | 30 | SP | 611131121 | Penetrační disperzní nátěr vnitřních stropů nanášený ručně | m2 | 488.07 | 0 | 488.07 | 0 | 0 | 0.00026 | 0.1269 |  | 0 | 21 | 0 | 0 |  | URS 2020Iq | 1
[7 empty] | Plný popis: | Podkladní a spojovací vrstva vnitřních omítaných ploch penetrace akrylát-silikonová nanášená ručně stropů
[5 empty] | 31 | SP | 611321123 | Vápenocementová omítka hladká jednovrstvá vnitřních kleneb nebo skořepin nanášená ručně | m2 | 488.07 | 0 | 488.07 | 0 | 0 | 0.0154 | 7.5163 |  | 0 | 21 | 0 | 0 |  | URS 2020Iq | 1
[7 empty] | Plný popis: | Omítka vápenocementová vnitřních ploch nanášená ručně jednovrstvá, tloušťky do 10 mm hladká vodorovných konstrukcí kleneb nebo skořepin
[5 empty] | 32 | SP | 611325422 | Oprava vnitřní vápenocementové štukové omítky stropů v rozsahu plochy do 30% | m2 | 1033.369 | 0 | 1033.369 | 0 | 0 | 0.017 | 17.5673 |  | 0 | 21 | 0 | 0 |  | URS 2020Iq | 1
[7 empty] | Plný popis: | Oprava vápenocementové omítky vnitřních ploch štukové dvouvrstvé, tloušťky do 20 mm a tloušťky štuku do 3 mm stropů, v rozsahu opravované plochy přes 10 do 30%
[5 empty] | 33 | SP | 612321121 | Vápenocementová omítka hladká jednovrstvá vnitřních stěn nanášená ručně | m2 | 397.989 | 0 | 397.989 | 0 | 0 | 0.0154 | 6.129 |  | 0 | 21 | 0 | 0 |  | URS 2020Iq | 1
[7 empty] | Plný popis: | Omítka vápenocementová vnitřních ploch nanášená ručně jednovrstvá, tloušťky do 10 mm hladká svislých konstrukcí stěn
[5 empty] | 34 | SP | 612325422 | Oprava vnitřní vápenocementové štukové omítky stěn v rozsahu plochy do 30% | m2 | 1593.85 | 0 | 1593.85 | 0 | 0 | 0.017 | 27.0954 |  | 0 | 21 | 0 | 0 |  | URS 2020Iq | 1
[7 empty] | Plný popis: | Oprava vápenocementové omítky vnitřních ploch štukové dvouvrstvé, tloušťky do 20 mm a tloušťky štuku do 3 mm stěn, v rozsahu opravované plochy přes 10 do 30%
[5 empty] | 35 | SP | 612821002 | Vnitřní sanační štuková omítka pro vlhké zdivo prováděná ručně | m2 | 17.3 | 0 | 17.3 | 0 | 0 | 0.0425 | 0.73525 |  | 0 | 21 | 0 | 0 |  | URS 2020Iq | 1
[7 empty] | Plný popis: | Sanační omítka vnitřních ploch stěn pro vlhké zdivo, prováděná ručně štuková
[5 empty] | 36 | SP | 612821031 | Vnitřní vyrovnávací sanační omítka prováděná ručně | m2 | 17.3 | 0 | 17.3 | 0 | 0 | 0.016 | 0.2768 |  | 0 | 21 | 0 | 0 |  | URS 2020Iq | 1
[7 empty] | Plný popis: | Sanační omítka vnitřních ploch stěn vyrovnávací vrstva, prováděná v tl. do 20 mm ručně
[5 empty] | 37 | SP | 622131121 | Penetrační disperzní nátěr vnějších stěn nanášený ručně | m2 | 17.3 | 0 | 17.3 | 0 | 0 | 0.00026 | 0.004498 |  | 0 | 21 | 0 | 0 |  | URS 2020Iq | 1
[7 empty] | Plný popis: | Podkladní a spojovací vrstva vnějších omítaných ploch penetrace akrylát-silikonová nanášená ručně stěn
[5 empty] | 38 | SP | 622821012 | Vnější sanační štuková omítka pro vlhké a zasolené zdivo prováděná ručně | m2 | 17.3 | 0 | 17.3 | 0 | 0 | 0.0345 | 0.59685 |  | 0 | 21 | 0 | 0 |  | URS 2020Iq | 1
[7 empty] | Plný popis: | Sanační omítka vnějších ploch stěn pro vlhké a zasolené zdivo, prováděná ve dvou vrstvách, tl. jádrové omítky do 30 mm ručně štuková
[5 empty] | 39 | SP | 622821031 | Vnější vyrovnávací sanační omítka prováděná ručně | m2 | 17.3 | 0 | 17.3 | 0 | 0 | 0.016 | 0.2768 |  | 0 | 21 | 0 | 0 |  | URS 2020Iq | 1
[7 empty] | Plný popis: | Sanační omítka vnějších ploch stěn vyrovnávací vrstva, prováděná v tl. do 20 mm ručně
[5 empty] | 40 | SP | 631311125 | Mazanina tl do 120 mm z betonu prostého bez zvýšených nároků na prostředí tř. C 20/25 | m3 | 69.522 | 0 | 69.522 | 0 | 0 | 2.4533 | 170.5576 |  | 0 | 21 | 0 | 0 |  | URS 2020Iq | 1
[7 empty] | Plný popis: | Mazanina z betonu prostého bez zvýšených nároků na prostředí tl. přes 80 do 120 mm tř. C 20/25
[5 empty] | 41 | SP | 631362021 | Výztuž mazanin svařovanými sítěmi Kari | t | 4.693 | 0 | 4.693 | 0 | 0 | 1.0628 | 4.9876 |  | 0 | 21 | 0 | 0 |  | URS 2020Iq | 1
[7 empty] | Plný popis: | Výztuž mazanin ze svařovaných sítí z drátů typu KARI
[5 empty] | 43 | SP | 634111113 | Obvodová dilatace pružnou těsnicí páskou mezi stěnou a mazaninou nebo potěrem v 80 mm | m | 903.78 | 0 | 903.78 | 0 | 0 | 2e-05 | 0.018076 |  | 0 | 21 | 0 | 0 |  | URS 2020Iq | 1
[7 empty] | Plný popis: | Obvodová dilatace mezi stěnou a mazaninou nebo potěrem pružnou těsnicí páskou na bázi syntetického kaučuku výšky 80 mm
[5 empty] | 44 | SP | 635111242 | Násyp pod podlahy z hrubého kameniva 16-32 se zhutněním | m3 | 10.674 | 0 | 10.674 | 0 | 0 | 2.16 | 23.0558 |  | 0 | 21 | 0 | 0 |  | URS 2020Iq | 1
[7 empty] | Plný popis: | Násyp ze štěrkopísku, písku nebo kameniva pod podlahy se zhutněním z kameniva hrubého 16-32
[5 empty] | 42 | B | 632453361 | Potěr betonový samonivelační tl do 60 mm tř. C 25/30 | m2 | 695.22 | 0 | 695.22 | 0 | 0 |  | 0 |  | 0 | 21 | 0 | 0 |  | URS 2020Iq | 1
Plný popis:
_
[8 empty] | 713: Izolace tepelné | [5 empty] | 0 |  | 0 |  | 0 |  | 0 | 0 |  |  | 3
[5 empty] | 50 | SP | 713121111 | Montáž izolace tepelné podlah volně kladenými rohožemi, pásy, dílci, deskami 1 vrstva | m2 | 695.22 | 0 | 695.22 | 0 | 0 |  | 0 |  | 0 | 21 | 0 | 0 |  | URS 2020Iq | 1
[7 empty] | Plný popis: | Montáž tepelné izolace podlah rohožemi, pásy, deskami, dílci, bloky (izolační materiál ve specifikaci) kladenými volně jednovrstvá
0
[5 empty] | 52 | SP | 998713203 | Přesun hmot procentní pro izolace tepelné v objektech v do 24 m | % | 1325.08 | 0 | 2 | 0 | 0 |  | 0 |  | 0 | 21 | 0 | 0 |  | URS 2020Iq | 1
[7 empty] | Plný popis: | Přesun hmot pro izolace tepelné stanovený procentní sazbou (%) z ceny vodorovná dopravní vzdálenost do 50 m v objektech výšky přes 12 do 24 m
[5 empty] | 51 | B | 631509430 | deska podlahová 1250x600 mm 20/20 | m2 | 695.22 | 0 | 695.22 | 0 | 0 |  | 0 |  | 0 | 21 | 0 | 0 |  | URS 2020Iq | 1
Plný popis:
_
[8 empty] | 721: Zdravotechnika | [5 empty] | 0 |  | 0 |  | 0 |  | 0 | 0 |  |  | 1
[5 empty] | 53 | B | 721- 1 | Zdravotechnika dle podružného rozpočtu | soubor | 1 | 0 | 1 | 0 | 0 |  | 0 |  | 0 | 21 | 0 | 0 |  | URS 2020Iq | 1
Plný popis:
_
[8 empty] | 723: Zdravotechnika - vnitřní plynovod | [5 empty] | 0 |  | 0 |  | 0 |  | 0 | 0 |  |  | 1
[5 empty] | 54 | B | 723-1 | Plynovod dle podružného rozpočtu - společné části | soubor | 1 | 0 | 1 | 0 | 0 |  | 0 |  | 0 | 21 | 0 | 0 |  | URS 2020Iq | 1
Plný popis:
_
[8 empty] | 731: Ústřední vytápění | [5 empty] | 0 |  | 0 |  | 0 |  | 0 | 0 |  |  | 1
[5 empty] | 55 | B | 731-1 | Ústřední vytápění dle podružného rozpočtu | soubor | 1 | 0 | 1 | 0 | 0 |  | 0 |  | 0 | 21 | 0 | 0 |  | URS 2020Iq | 1
Plný popis:
_
[8 empty] | 751: Vzduchotechnika | [5 empty] | 0 |  | 0 |  | 0 |  | 0 | 0 |  |  | 1
[5 empty] | 56 | B | 751-1 | Vzduchotechnika dle podružného rozpočtu | soubor | 1 | 0 | 1 | 0 | 0 |  | 0 |  | 0 | 21 | 0 | 0 |  | URS 2020Iq | 1
Plný popis:
_
[8 empty] | 763: Konstrukce suché výstavby | [5 empty] | 0 |  | 0.44474 |  | 0 |  | 0 | 0 |  |  | 5
[5 empty] | 57 | SP | 763131411 | SDK podhled desky 1xA 12,5 bez izolace dvouvrstvá spodní kce profil CD+UD | m2 | 26.65 | 0 | 26.29 | 0 | 0 | 0.0122 | 0.32074 |  | 0 | 21 | 0 | 0 |  | URS 2020Iq | 1
[7 empty] | Plný popis: | Podhled ze sádrokartonových desek dvouvrstvá zavěšená spodní konstrukce z ocelových profilů CD, UD jednoduše opláštěná deskou standardní A, tl. 12,5 mm, bez izolace
[5 empty] | 58 | SP | 763131451 | SDK podhled deska 1xH2 12,5 bez izolace dvouvrstvá spodní kce profil CD+UD - POD/102 | m2 | 14.85 | 0 | 5.14 | 0 | 0 | 0.01259 | 0.064713 |  | 0 | 21 | 0 | 0 |  | URS 2020Iq | 1
[7 empty] | Plný popis: | Podhled ze sádrokartonových desek dvouvrstvá zavěšená spodní konstrukce z ocelových profilů CD, UD jednoduše opláštěná deskou impregnovanou H2, tl. 12,5 mm, bez izolace
[5 empty] | 58 | B | sdk1 | SDK podhled POD/101 - podrobně viz tabulky podhledů | m2 | 33.59 | 0 | 4.38 | 0 | 0 | 0.01259 | 0.055144 |  | 0 | 21 | 0 | 0 |  | URS 2020Iq | 1
[7 empty] | Plný popis: | Podhled ze sádrokartonových desek dvouvrstvá zavěšená spodní konstrukce z ocelových profilů CD, UD jednoduše opláštěná deskou impregnovanou H2, tl. 12,5 mm, bez izolace
[5 empty] | 59 | SP | 763131714 | SDK podhled základní penetrační nátěr | m2 | 41.5 | 0 | 41.5 | 0 | 0 | 0.0001 | 0.00415 |  | 0 | 21 | 0 | 0 |  | URS 2020Iq | 1
[7 empty] | Plný popis: | Podhled ze sádrokartonových desek ostatní práce a konstrukce na podhledech ze sádrokartonových desek základní penetrační nátěr
[5 empty] | 60 | SP | 998763403 | Přesun hmot procentní pro sádrokartonové konstrukce v objektech v do 24 m | % | 212 | 0 | 2 | 0 | 0 |  | 0 |  | 0 | 21 | 0 | 0 |  | URS 2020Iq | 1
[7 empty] | Plný popis: | Přesun hmot pro konstrukce montované z desek stanovený procentní sazbou (%) z ceny vodorovná dopravní vzdálenost do 50 m v objektech výšky přes 12 do 24 m
_
[8 empty] | 764: Konstrukce klempířské | [5 empty] | 0 |  | 0.1584 |  | 0.07515 |  | 0 | 0 |  |  | 4
[5 empty] | 61 | SP | 764002851 | Demontáž oplechování parapetů do suti | m | 24.7 | 0 | 45 | 0 | 0 |  | 0 | 0.00167 | 0.07515 | 21 | 0 | 0 |  | URS 2020Iq | 1
[7 empty] | Plný popis: | Demontáž klempířských konstrukcí oplechování parapetů do suti
[5 empty] | 62 | SP | 764216605 | Oplechování rovných parapetů mechanicky kotvené z Pz s povrchovou úpravou rš 400 mm - KL/101-109 - viz tabulky klempířské | m | 24.7 | 0 | 45 | 0 | 0 | 0.00352 | 0.1584 |  | 0 | 21 | 0 | 0 |  | URS 2020Iq | 1
[7 empty] | Plný popis: | Oplechování parapetů z pozinkovaného plechu s povrchovou úpravou rovných mechanicky kotvené, bez rohů rš 400 mm
[5 empty] | 63 | SP | 764216665 | Příplatek za zvýšenou pracnost oplechování rohů rovných parapetů z PZ s povrch úpravou rš do 400 mm | kus | 38 | 0 | 24 | 0 | 0 |  | 0 |  | 0 | 21 | 0 | 0 |  | URS 2020Iq | 1
[7 empty] | Plný popis: | Oplechování parapetů z pozinkovaného plechu s povrchovou úpravou rovných celoplošně lepené, bez rohů Příplatek k cenám za zvýšenou pracnost při provedení rohu nebo koutu do rš 400 mm
[5 empty] | 64 | SP | 998764203 | Přesun hmot procentní pro konstrukce klempířské v objektech v do 24 m | % | 129.55 | 0 | 2 | 0 | 0 |  | 0 |  | 0 | 21 | 0 | 0 |  | URS 2020Iq | 1
[7 empty] | Plný popis: | Přesun hmot pro konstrukce klempířské stanovený procentní sazbou (%) z ceny vodorovná dopravní vzdálenost do 50 m v objektech výšky přes 12 do 24 m
_
[8 empty] | 766: Konstrukce truhlářské | [5 empty] | 0 |  | 0.031586 |  | 0.12 |  | 0 | 0 |  |  | 80
[5 empty] | 65 | SP | 766121220 | Montáž stěn plných s výplní v do 3,50 m | m2 | 13.156 | 0 | 13.156 | 0 | 0 |  | 0 |  | 0 | 21 | 0 | 0 |  | URS 2020Iq | 1
[7 empty] | Plný popis: | Montáž dřevěných stěn plných, s výplní palubovkou nebo překližkou, výšky přes 2,75 do 3,50 m
[5 empty] | 67 | SP | 766441822 | Demontáž parapetních desek dřevěných nebo plastových šířky přes 30 cm délky přes 1,0 m | kus | 20 | 0 | 20 | 0 | 0 |  | 0 | 0.006 | 0.12 | 21 | 0 | 0 |  | URS 2020Iq | 1
[7 empty] | Plný popis: | Demontáž parapetních desek dřevěných nebo plastových šířky přes 300 mm délky přes 1 m
[5 empty] | 68 | SP | 766621212 | Montáž dřevěných oken plochy přes 1 m2 otevíravých výšky do 2,5 m s rámem do zdiva | m2 | 41.6 | 0 | 41.6 | 0 | 0 | 0.00026 | 0.010816 |  | 0 | 21 | 0 | 0 |  | URS 2020Iq | 1
[7 empty] | Plný popis: | Montáž oken dřevěných včetně montáže rámu plochy přes 1 m2 otevíravých do zdiva, výšky přes 1,5 do 2,5 m
[5 empty] | 88 | SP | 766621622 | Montáž dřevěných oken plochy do 1 m2 zdvojených otevíravých do zdiva | kus | 1 | 0 | 1 | 0 | 0 | 0.00027 | 0.00027 |  | 0 | 21 | 0 | 0 |  | URS 2020Iq | 1
[7 empty] | Plný popis: | Montáž oken dřevěných plochy do 1 m2 včetně montáže rámu otevíravých do zdiva
[5 empty] | 90 | SP | 766622814 | Demontáž rámu jednoduchých oken dřevěných přes 4m2 k opětovnému použití | m2 | 16.132 | 0 | 16.132 | 0 | 0 |  | 0 |  | 0 | 21 | 0 | 0 |  | URS 2020Iq | 1
[7 empty] | Plný popis: | Demontáž okenních konstrukcí k opětovnému použití rámu jednoduchých dřevěných, plochy otvoru přes 4 m2
[5 empty] | 91 | SP | 766660001 | Montáž dveřních křídel otvíravých jednokřídlových š do 0,8 m do ocelové zárubně | kus | 10 | 0 | 20 | 0 | 0 |  | 0 |  | 0 | 21 | 0 | 0 |  | URS 2020Iq | 1
[7 empty] | Plný popis: | Montáž dveřních křídel dřevěných nebo plastových otevíravých do ocelové zárubně povrchově upravených jednokřídlových, šířky do 800 mm
[5 empty] | 93 | SP | 766660352 | Montáž posuvných dveří jednokřídlových průchozí výšky do 2,5 m a šířky do 1200 mm do pojezdu na stěnu | kus | 1 | 0 | 1 | 0 | 0 |  | 0 |  | 0 | 21 | 0 | 0 |  | URS 2020Iq | 1
[7 empty] | Plný popis: | Montáž dveřních křídel dřevěných nebo plastových posuvných dveří do pojezdu na stěnu výšky do 2,5 m jednokřídlových, průchozí šířky přes 800 do 1200 mm
[5 empty] | 95 | SP | 766660411 | Montáž vchodových dveří jednokřídlových bez nadsvětlíku do zdiva | kus | 7 | 0 | 7 | 0 | 0 | 0.00092 | 0.00644 |  | 0 | 21 | 0 | 0 |  | URS 2020Iq | 1
[7 empty] | Plný popis: | Montáž dveřních křídel dřevěných nebo plastových vchodových dveří včetně rámu do zdiva jednokřídlových bez nadsvětlíku
[5 empty] | 103 | SP | 766660451 | Montáž vchodových dveří dvoukřídlových bez nadsvětlíku do zdiva | kus | 13 | 0 | 15 | 0 | 0 | 0.00088 | 0.0132 |  | 0 | 21 | 0 | 0 |  | URS 2020Iq | 1
[7 empty] | Plný popis: | Montáž dveřních křídel dřevěných nebo plastových vchodových dveří včetně rámu do zdiva dvoukřídlových bez nadsvětlíku
[5 empty] | 117 | SP | 766660461 | Montáž vchodových dveří dvoukřídlových s nadsvětlíkem do zdiva | kus | 1 | 0 | 1 | 0 | 0 | 0.00086 | 0.00086 |  | 0 | 21 | 0 | 0 |  | URS 2020Iq | 1
[7 empty] | Plný popis: | Montáž dveřních křídel dřevěných nebo plastových vchodových dveří včetně rámu do zdiva dvoukřídlových s nadsvětlíkem
[5 empty] | 119 | SP | 998766203 | Přesun hmot procentní pro konstrukce truhlářské v objektech v do 24 m | % | 10094.56 | 0 | 1 | 0 | 0 |  | 0 |  | 0 | 21 | 0 | 0 |  | URS 2020Iq | 1
[7 empty] | Plný popis: | Přesun hmot pro konstrukce truhlářské stanovený procentní sazbou (%) z ceny vodorovná dopravní vzdálenost do 50 m v objektech výšky přes 12 do 24 m
[5 empty] | 66 | B | t1 | T/101 - deska pod umyvadlo - viz tabulky truhlářské | ks | 13.156 | 0 | 1 | 0 | 0 |  | 0 |  | 0 | 21 | 0 | 0 |  | URS 2020Iq | 1
Plný popis:
[5 empty] | 66 | B | t2 | T/102 - deska pod umyvadlo - viz tabulky truhlářské | ks | 13.156 | 0 | 1 | 0 | 0 |  | 0 |  | 0 | 21 | 0 | 0 |  | URS 2020Iq | 1
Plný popis:
[5 empty] | 66 | B | t3 | T/103 - deska pod umyvadlo - viz tabulky truhlářské | ks | 13.156 | 0 | 1 | 0 | 0 |  | 0 |  | 0 | 21 | 0 | 0 |  | URS 2020Iq | 1
Plný popis:
[5 empty] | 66 | B | t4 | T/104 - deska pod umyvadlo - viz tabulky truhlářské | ks | 13.156 | 0 | 1 | 0 | 0 |  | 0 |  | 0 | 21 | 0 | 0 |  | URS 2020Iq | 1
Plný popis:
[5 empty] | 66 | B | t5 | T/105 - deska pod umyvadlo - viz tabulky truhlářské | ks | 13.156 | 0 | 2 | 0 | 0 |  | 0 |  | 0 | 21 | 0 | 0 |  | URS 2020Iq | 1
Plný popis:
[5 empty] | 66 | B | t6 | T/106 - deska pod umyvadlo - viz tabulky truhlářské | ks | 13.156 | 0 | 3 | 0 | 0 |  | 0 |  | 0 | 21 | 0 | 0 |  | URS 2020Iq | 1
Plný popis:
[5 empty] | 66 | B | t7 | T/107 - skříň - viz tabulky truhlářské | ks | 13.156 | 0 | 1 | 0 | 0 |  | 0 |  | 0 | 21 | 0 | 0 |  | URS 2020Iq | 1
Plný popis:
[5 empty] | 66 | B | t8 | T/108 - posuvná příčka - viz tabulky truhlářské | ks | 13.156 | 0 | 1 | 0 | 0 |  | 0 |  | 0 | 21 | 0 | 0 |  | URS 2020Iq | 1
Plný popis:
[5 empty] | 66 | B | t9 | T/109 - příčka - viz tabulky truhlářské | ks | 13.156 | 0 | 2 | 0 | 0 |  | 0 |  | 0 | 21 | 0 | 0 |  | URS 2020Iq | 1
Plný popis:
[5 empty] | 69 | B | o1 | O/101 - dveře vstupní - viz tabulky oken - komplet | ks | 1 | 0 | 1 | 0 | 0 |  | 0 |  | 0 | 21 | 0 | 0 |  | URS 2020Iq | 1
Plný popis:
[5 empty] | 70 | B | o1 | O/102 - okno - viz tabulky oken - komplet | ks | 1 | 0 | 1 | 0 | 0 |  | 0 |  | 0 | 21 | 0 | 0 |  | URS 2020Iq | 1
Plný popis:
[5 empty] | 71 | B | o3 | O/103 - okno - viz tabulky oken - komplet | ks | 1 | 0 | 1 | 0 | 0 |  | 0 |  | 0 | 21 | 0 | 0 |  | URS 2020Iq | 1
Plný popis:
[5 empty] | 72 | B | o4 | O/104 - okno - viz tabulky oken - komplet | ks | 1 | 0 | 1 | 0 | 0 |  | 0 |  | 0 | 21 | 0 | 0 |  | URS 2020Iq | 1
Plný popis:
[5 empty] | 73 | B | o5 | O/105 - okno - viz tabulky oken - komplet | ks | 1 | 0 | 1 | 0 | 0 |  | 0 |  | 0 | 21 | 0 | 0 |  | URS 2020Iq | 1
Plný popis:
[5 empty] | 74 | B | o6 | O/106 - okno - viz tabulky oken - komplet | ks | 1 | 0 | 1 | 0 | 0 |  | 0 |  | 0 | 21 | 0 | 0 |  | URS 2020Iq | 1
Plný popis:
[5 empty] | 75 | B | o7 | O/107 - okno - viz tabulky oken - komplet | ks | 1 | 0 | 1 | 0 | 0 |  | 0 |  | 0 | 21 | 0 | 0 |  | URS 2020Iq | 1
Plný popis:
[5 empty] | 76 | B | o8 | O*/108 - okno - viz tabulky oken - komplet | ks | 1 | 0 | 1 | 0 | 0 |  | 0 |  | 0 | 21 | 0 | 0 |  | URS 2020Iq | 1
Plný popis:
[5 empty] | 77 | B | o9 | O/109 - okno - viz tabulky oken - komplet | ks | 1 | 0 | 1 | 0 | 0 |  | 0 |  | 0 | 21 | 0 | 0 |  | URS 2020Iq | 1
Plný popis:
[5 empty] | 78 | B | o10 | O/110 - okno - viz tabulky oken - komplet | ks | 1 | 0 | 1 | 0 | 0 |  | 0 |  | 0 | 21 | 0 | 0 |  | URS 2020Iq | 1
Plný popis:
[5 empty] | 79 | B | o11 | O/111 - okno - viz tabulky oken - komplet | ks | 1 | 0 | 1 | 0 | 0 |  | 0 |  | 0 | 21 | 0 | 0 |  | URS 2020Iq | 1
Plný popis:
[5 empty] | 80 | B | o12 | O/112 - okno - viz tabulky oken - komplet | ks | 1 | 0 | 1 | 0 | 0 |  | 0 |  | 0 | 21 | 0 | 0 |  | URS 2020Iq | 1
Plný popis:
[5 empty] | 81 | B | o13 | O/113 - okno - viz tabulky oken - komplet | ks | 1 | 0 | 1 | 0 | 0 |  | 0 |  | 0 | 21 | 0 | 0 |  | URS 2020Iq | 1
Plný popis:
[5 empty] | 82 | B | o14 | O/114 - okno - viz tabulky oken - komplet | ks | 1 | 0 | 1 | 0 | 0 |  | 0 |  | 0 | 21 | 0 | 0 |  | URS 2020Iq | 1
Plný popis:
[5 empty] | 83 | B | o15 | O/115 - okno - viz tabulky oken - komplet | ks | 1 | 0 | 1 | 0 | 0 |  | 0 |  | 0 | 21 | 0 | 0 |  | URS 2020Iq | 1
Plný popis:
[5 empty] | 84 | B | o16 | O/116 - okno - viz tabulky oken - komplet | ks | 1 | 0 | 1 | 0 | 0 |  | 0 |  | 0 | 21 | 0 | 0 |  | URS 2020Iq | 1
Plný popis:
[5 empty] | 85 | B | o17 | O/117 - okno - viz tabulky oken - komplet | ks | 1 | 0 | 1 | 0 | 0 |  | 0 |  | 0 | 21 | 0 | 0 |  | URS 2020Iq | 1
Plný popis:
[5 empty] | 86 | B | o18 | O/118 - okno - viz tabulky oken - komplet | ks | 1 | 0 | 1 | 0 | 0 |  | 0 |  | 0 | 21 | 0 | 0 |  | URS 2020Iq | 1
Plný popis:
[5 empty] | 87 | B | o19 | O/119 - okno - viz tabulky oken - komplet | ks | 1 | 0 | 1 | 0 | 0 |  | 0 |  | 0 | 21 | 0 | 0 |  | URS 2020Iq | 1
Plný popis:
[5 empty] | 89 | B | o20 | O/120 - okno - viz tabulky oken - komplet | ks | 1 | 0 | 1 | 0 | 0 |  | 0 |  | 0 | 21 | 0 | 0 |  | URS 2020Iq | 1
Plný popis:
[5 empty] | 92 | B | o21 | O/121 - okno - viz tabulky oken - komplet | ks | 10 | 0 | 1 | 0 | 0 |  | 0 |  | 0 | 21 | 0 | 0 |  | URS 2020Iq | 1
Plný popis:
[5 empty] | 94 | B | o22 | O/122 - dveře - viz tabulky oken - komplet | ks | 1 | 0 | 1 | 0 | 0 |  | 0 |  | 0 | 21 | 0 | 0 |  | URS 2020Iq | 1
Plný popis:
[5 empty] | 96 | B | o23 | O/123 - okno - viz tabulky oken - komplet | ks | 1 | 0 | 1 | 0 | 0 |  | 0 |  | 0 | 21 | 0 | 0 |  | URS 2020Iq | 1
Plný popis:
[5 empty] | 97 | B | o24 | O/124 - dveře - viz tabulky oken - komplet | ks | 1 | 0 | 1 | 0 | 0 |  | 0 |  | 0 | 21 | 0 | 0 |  | URS 2020Iq | 1
Plný popis:
[5 empty] | 98 | B | o25 | O/125 - okno - viz tabulky oken - komplet | ks | 1 | 0 | 1 | 0 | 0 |  | 0 |  | 0 | 21 | 0 | 0 |  | URS 2020Iq | 1
Plný popis:
[5 empty] | 99 | B | o26 | O/126 - okno - viz tabulky oken - komplet | ks | 1 | 0 | 1 | 0 | 0 |  | 0 |  | 0 | 21 | 0 | 0 |  | URS 2020Iq | 1
Plný popis:
[5 empty] | 100 | B | o27 | O/127 - okno - viz tabulky oken - komplet | ks | 1 | 0 | 1 | 0 | 0 |  | 0 |  | 0 | 21 | 0 | 0 |  | URS 2020Iq | 1
Plný popis:
[5 empty] | 101 | B | o28 | O/128 - dveře - viz tabulky oken - komplet | ks | 1 | 0 | 1 | 0 | 0 |  | 0 |  | 0 | 21 | 0 | 0 |  | URS 2020Iq | 1
Plný popis:
[5 empty] | 102 | B | o29 | O/129 - dveře - viz tabulky oken - komplet | ks | 1 | 0 | 1 | 0 | 0 |  | 0 |  | 0 | 21 | 0 | 0 |  | URS 2020Iq | 1
Plný popis:
[5 empty] | 104 | B | o30 | O/130 - okno - viz tabulky oken - komplet | ks | 1 | 0 | 1 | 0 | 0 |  | 0 |  | 0 | 21 | 0 | 0 |  | URS 2020Iq | 1
Plný popis:
[5 empty] | 105 | B | o31 | O/131 - okno - viz tabulky oken - komplet | ks | 1 | 0 | 1 | 0 | 0 |  | 0 |  | 0 | 21 | 0 | 0 |  | URS 2020Iq | 1
Plný popis:
[5 empty] | 106 | B | o32 | O/132 - okno - viz tabulky oken - komplet | ks | 1 | 0 | 1 | 0 | 0 |  | 0 |  | 0 | 21 | 0 | 0 |  | URS 2020Iq | 1
Plný popis:
[5 empty] | 107 | B | o33 | O/133 - dveře - viz tabulky oken - komplet | ks | 1 | 0 | 1 | 0 | 0 |  | 0 |  | 0 | 21 | 0 | 0 |  | URS 2020Iq | 1
Plný popis:
[5 empty] | 108 | B | d1 | DV*/101 - dveře - viz tabulky dveří - komplet | ks | 1 | 0 | 1 | 0 | 0 |  | 0 |  | 0 | 21 | 0 | 0 |  | URS 2020Iq | 1
Plný popis:
[5 empty] | 109 | B | d2 | DVL/102 - dveře - viz tabulky dveří - komplet | ks | 1 | 0 | 1 | 0 | 0 |  | 0 |  | 0 | 21 | 0 | 0 |  | URS 2020Iq | 1
Plný popis:
[5 empty] | 110 | B | d3 | DVl/103 - dveře - viz tabulky dveří - komplet | ks | 1 | 0 | 1 | 0 | 0 |  | 0 |  | 0 | 21 | 0 | 0 |  | URS 2020Iq | 1
Plný popis:
[5 empty] | 111 | B | d4 | DV*/104 - dveře - viz tabulky dveří - komplet | ks | 1 | 0 | 1 | 0 | 0 |  | 0 |  | 0 | 21 | 0 | 0 |  | URS 2020Iq | 1
Plný popis:
[5 empty] | 112 | B | d5 | DVP/105 - dveře - viz tabulky dveří - komplet | ks | 1 | 0 | 1 | 0 | 0 |  | 0 |  | 0 | 21 | 0 | 0 |  | URS 2020Iq | 1
Plný popis:
[5 empty] | 113 | B | d6 | DV*/106 - dveře - viz tabulky dveří - komplet | ks | 1 | 0 | 1 | 0 | 0 |  | 0 |  | 0 | 21 | 0 | 0 |  | URS 2020Iq | 1
Plný popis:
[5 empty] | 114 | B | d7 | DVl/107 - dveře - viz tabulky dveří - komplet | ks | 1 | 0 | 1 | 0 | 0 |  | 0 |  | 0 | 21 | 0 | 0 |  | URS 2020Iq | 1
Plný popis:
[5 empty] | 115 | B | d8 | DV*/108 - dveře - viz tabulky dveří - komplet | ks | 1 | 0 | 1 | 0 | 0 |  | 0 |  | 0 | 21 | 0 | 0 |  | URS 2020Iq | 1
Plný popis:
[5 empty] | 116 | B | d9 | DVl/109 - dveře - viz tabulky dveří - komplet | ks | 1 | 0 | 1 | 0 | 0 |  | 0 |  | 0 | 21 | 0 | 0 |  | URS 2020Iq | 1
Plný popis:
[5 empty] | 116. | B | d10 | DV*/110 - dveře - viz tabulky dveří - komplet | ks | 1 | 0 | 1 | 0 | 0 |  | 0 |  | 0 | 21 | 0 | 0 |  | URS 2020Iq | 1
Plný popis:
[5 empty] | 116. | B | d11 | DV/111 - dveře - viz tabulky dveří - komplet | ks | 1 | 0 | 1 | 0 | 0 |  | 0 |  | 0 | 21 | 0 | 0 |  | URS 2020Iq | 1
Plný popis:
[5 empty] | 116. | B | d12 | DV/112 - dveře - viz tabulky dveří - komplet | ks | 1 | 0 | 1 | 0 | 0 |  | 0 |  | 0 | 21 | 0 | 0 |  | URS 2020Iq | 1
Plný popis:
[5 empty] | 116. | B | d13 | DV*/113 - dveře - viz tabulky dveří - komplet | ks | 1 | 0 | 1 | 0 | 0 |  | 0 |  | 0 | 21 | 0 | 0 |  | URS 2020Iq | 1
Plný popis:
[5 empty] | 116. | B | d14 | DV*/114 - dveře - viz tabulky dveří - komplet | ks | 1 | 0 | 1 | 0 | 0 |  | 0 |  | 0 | 21 | 0 | 0 |  | URS 2020Iq | 1
Plný popis:
[5 empty] | 116. | B | d15 | DV/115 - dveře - viz tabulky dveří - komplet | ks | 1 | 0 | 1 | 0 | 0 |  | 0 |  | 0 | 21 | 0 | 0 |  | URS 2020Iq | 1
Plný popis:
[5 empty] | 116. | B | d16 | DVL/116 - dveře - viz tabulky dveří - komplet | ks | 1 | 0 | 1 | 0 | 0 |  | 0 |  | 0 | 21 | 0 | 0 |  | URS 2020Iq | 1
Plný popis:
[5 empty] | 116. | B | d17 | DVP/117 - dveře - viz tabulky dveří - komplet | ks | 1 | 0 | 1 | 0 | 0 |  | 0 |  | 0 | 21 | 0 | 0 |  | URS 2020Iq | 1
Plný popis:
[5 empty] | 116. | B | d18 | DVL/118 - dveře - viz tabulky dveří - komplet | ks | 1 | 0 | 1 | 0 | 0 |  | 0 |  | 0 | 21 | 0 | 0 |  | URS 2020Iq | 1
Plný popis:
[5 empty] | 116. | B | d19 | DVL/119 - dveře - viz tabulky dveří - komplet | ks | 1 | 0 | 1 | 0 | 0 |  | 0 |  | 0 | 21 | 0 | 0 |  | URS 2020Iq | 1
Plný popis:
[5 empty] | 116. | B | d20 | DV*/120 - dveře - viz tabulky dveří - komplet | ks | 1 | 0 | 1 | 0 | 0 |  | 0 |  | 0 | 21 | 0 | 0 |  | URS 2020Iq | 1
Plný popis:
[5 empty] | 116. | B | d21 | DV*/121 - dveře - viz tabulky dveří - komplet | ks | 1 | 0 | 1 | 0 | 0 |  | 0 |  | 0 | 21 | 0 | 0 |  | URS 2020Iq | 1
Plný popis:
[5 empty] | 116. | B | d22 | DV*/122 - dveře - viz tabulky dveří - komplet | ks | 1 | 0 | 1 | 0 | 0 |  | 0 |  | 0 | 21 | 0 | 0 |  | URS 2020Iq | 1
Plný popis:
[5 empty] | 116. | B | d23 | DVL/123 - dveře - viz tabulky dveří - komplet | ks | 1 | 0 | 1 | 0 | 0 |  | 0 |  | 0 | 21 | 0 | 0 |  | URS 2020Iq | 1
Plný popis:
[5 empty] | 116. | B | d24 | DVL*/124 - dveře - viz tabulky dveří - komplet | ks | 1 | 0 | 1 | 0 | 0 |  | 0 |  | 0 | 21 | 0 | 0 |  | URS 2020Iq | 1
Plný popis:
[5 empty] | 116. | B | d25 | DVP*/125 - dveře - viz tabulky dveří - komplet | ks | 1 | 0 | 1 | 0 | 0 |  | 0 |  | 0 | 21 | 0 | 0 |  | URS 2020Iq | 1
Plný popis:
[5 empty] | 116. | B | d26 | DVP/126 - dveře - viz tabulky dveří - komplet | ks | 1 | 0 | 1 | 0 | 0 |  | 0 |  | 0 | 21 | 0 | 0 |  | URS 2020Iq | 1
Plný popis:
[5 empty] | 116. | B | d27 | DVP/127 - dveře - viz tabulky dveří - komplet | ks | 1 | 0 | 1 | 0 | 0 |  | 0 |  | 0 | 21 | 0 | 0 |  | URS 2020Iq | 1
Plný popis:
_
[8 empty] | 767: Konstrukce zámečnické | [5 empty] | 0 |  | 0.031153 |  | 0 |  | 0 | 0 |  |  | 69
[5 empty] | 120 | SP | 767620128 | Montáž oken kovových zdvojených otevíravých do zdiva plochy přes 2,5 m2 | m2 | 115.38 | 0 | 115.38 | 0 | 0 | 0.00027 | 0.031153 |  | 0 | 21 | 0 | 0 |  | URS 2020Iq | 1
[7 empty] | Plný popis: | Montáž oken zdvojených z hliníkových nebo ocelových profilů na polyuretanovou pěnu otevíravých do zdiva, plochy přes 2,5 m2
[5 empty] | 127 | SP | 767640221 | Montáž dveří ocelových vchodových dvoukřídlových bez nadsvětlíku | kus | 4 | 0 | 4 | 0 | 0 |  | 0 |  | 0 | 21 | 0 | 0 |  | URS 2020Iq | 1
[7 empty] | Plný popis: | Montáž dveří ocelových vchodových dvoukřídlové bez nadsvětlíku
[5 empty] | 132 | SP | 767640222 | Montáž dveří ocelových vchodových dvoukřídlových s nadsvětlíkem | kus | 1 | 0 | 1 | 0 | 0 |  | 0 |  | 0 | 21 | 0 | 0 |  | URS 2020Iq | 1
[7 empty] | Plný popis: | Montáž dveří ocelových vchodových dvoukřídlové s nadsvětlíkem
[5 empty] | 134 | SP | 767640311 | Montáž dveří ocelových vnitřních jednokřídlových | kus | 11 | 0 | 11 | 0 | 0 |  | 0 |  | 0 | 21 | 0 | 0 |  | URS 2020Iq | 1
[7 empty] | Plný popis: | Montáž dveří ocelových vnitřních jednokřídlových
[5 empty] | 146 | SP | 767640322 | Montáž dveří ocelových vnitřních dvoukřídlových | kus | 4 | 0 | 4 | 0 | 0 |  | 0 |  | 0 | 21 | 0 | 0 |  | URS 2020Iq | 1
[7 empty] | Plný popis: | Montáž dveří ocelových vnitřních dvoukřídlových
[5 empty] | 151 | SP | 998767203 | Přesun hmot procentní pro zámečnické konstrukce v objektech v do 24 m | % | 10039.72 | 0 | 2 | 0 | 0 |  | 0 |  | 0 | 21 | 0 | 0 |  | URS 2020Iq | 1
[7 empty] | Plný popis: | Přesun hmot pro zámečnické konstrukce stanovený procentní sazbou (%) z ceny vodorovná dopravní vzdálenost do 50 m v objektech výšky přes 12 do 24 m
[5 empty] | 121 | B | sk1 | SK/101 - prosklená stěna - viz tabulky SK - komplet | ks | 1 | 0 | 1 | 0 | 0 |  | 0 |  | 0 | 21 | 0 | 0 |  | URS 2020Iq | 1
Plný popis:
[5 empty] | 122 | B | sk2 | SK*/102 - prosklená stěna - viz tabulky SK - komplet | ks | 1 | 0 | 1 | 0 | 0 |  | 0 |  | 0 | 21 | 0 | 0 |  | URS 2020Iq | 1
Plný popis:
[5 empty] | 123 | B | sk3 | SK/103 - prosklená stěna - viz tabulky SK - komplet | ks | 1 | 0 | 1 | 0 | 0 |  | 0 |  | 0 | 21 | 0 | 0 |  | URS 2020Iq | 1
Plný popis:
[5 empty] | 124 | B | sk4 | SK*/104- prosklená stěna - viz tabulky SK - komplet | ks | 1 | 0 | 1 | 0 | 0 |  | 0 |  | 0 | 21 | 0 | 0 |  | URS 2020Iq | 1
Plný popis:
[5 empty] | 125 | B | sk5 | SK*/105- prosklená stěna - viz tabulky SK - komplet | ks | 1 | 0 | 1 | 0 | 0 |  | 0 |  | 0 | 21 | 0 | 0 |  | URS 2020Iq | 1
Plný popis:
[5 empty] | 126 | B | z1 | Z/101 - podlahove víko - viz tabulky zámečnické | ks | 1 | 0 | 50 | 0 | 0 |  | 0 |  | 0 | 21 | 0 | 0 |  | URS 2020Iq | 1
Plný popis:
[5 empty] | 128 | B | z2 | Z/102 - propojovací trubka - viz tabulky zámečnické | m | 1 | 0 | 15 | 0 | 0 |  | 0 |  | 0 | 21 | 0 | 0 |  | URS 2020Iq | 1
Plný popis:
[5 empty] | 129 | B | z3 | Z/103 - mřížka - viz tabulky zámečnické | ks | 1 | 0 | 6 | 0 | 0 |  | 0 |  | 0 | 21 | 0 | 0 |  | URS 2020Iq | 1
Plný popis:
[5 empty] | 130 | B | z4 | Z/104 - madlo - viz tabulky zámečnické | m | 1 | 0 | 17 | 0 | 0 |  | 0 |  | 0 | 21 | 0 | 0 |  | URS 2020Iq | 1
Plný popis:
[5 empty] | 131 | B | z5 | Z/105 - dvířka - viz tabulky zámečnické | ks | 1 | 0 | 1 | 0 | 0 |  | 0 |  | 0 | 21 | 0 | 0 |  | URS 2020Iq | 1
Plný popis:
[5 empty] | 133 | B | z6 | Z/106 - dvířka - viz tabulky zámečnické | ks | 1 | 0 | 1 | 0 | 0 |  | 0 |  | 0 | 21 | 0 | 0 |  | URS 2020Iq | 1
Plný popis:
[5 empty] | 135 | B | z7 | Z/107 - mříž - viz tabulky zámečnické | ks | 1 | 0 | 2 | 0 | 0 |  | 0 |  | 0 | 21 | 0 | 0 |  | URS 2020Iq | 1
Plný popis:
[5 empty] | 136 | B | z8 | Z/108 - mříž - viz tabulky zámečnické | ks | 1 | 0 | 1 | 0 | 0 |  | 0 |  | 0 | 21 | 0 | 0 |  | URS 2020Iq | 1
Plný popis:
[5 empty] | 137 | B | z9 | Z/109 - zábradlí - viz tabulky zámečnické | ks | 1 | 0 | 4 | 0 | 0 |  | 0 |  | 0 | 21 | 0 | 0 |  | URS 2020Iq | 1
Plný popis:
[5 empty] | 138 | B | z10 | Z/110 - zábradlí - viz tabulky zámečnické | m | 1 | 0 | 9 | 0 | 0 |  | 0 |  | 0 | 21 | 0 | 0 |  | URS 2020Iq | 1
Plný popis:
[5 empty] | 139 | B | z11 | Z/111 - zábradlí - viz tabulky zámečnické | m | 1 | 0 | 10 | 0 | 0 |  | 0 |  | 0 | 21 | 0 | 0 |  | URS 2020Iq | 1
Plný popis:
[5 empty] | 140 | B | z12 | Z/112 - zábradlí - viz tabulky zámečnické | ks | 1 | 0 | 1 | 0 | 0 |  | 0 |  | 0 | 21 | 0 | 0 |  | URS 2020Iq | 1
Plný popis:
[5 empty] | 141 | B | z13 | Z/113 - zábrana - viz tabulky zámečnické | ks | 1 | 0 | 1 | 0 | 0 |  | 0 |  | 0 | 21 | 0 | 0 |  | URS 2020Iq | 1
Plný popis:
[5 empty] | 142 | B | z14 | Z/114 - madlo - viz tabulky zámečnické | m | 1 | 0 | 4.5 | 0 | 0 |  | 0 |  | 0 | 21 | 0 | 0 |  | URS 2020Iq | 1
Plný popis:
[5 empty] | 143 | B | z14 | Z/114 - sanitární příčka - viz tabulky zámečnické | ks | 1 | 0 | 1 | 0 | 0 |  | 0 |  | 0 | 21 | 0 | 0 |  | URS 2020Iq | 1
Plný popis:
[5 empty] | 144 | B | z15 | Z/115 - sanitární příčka - viz tabulky zámečnické | ks | 1 | 0 | 1 | 0 | 0 |  | 0 |  | 0 | 21 | 0 | 0 |  | URS 2020Iq | 1
Plný popis:
[5 empty] | 145 | B | z16 | Z/116 - sanitární příčka - viz tabulky zámečnické | ks | 1 | 0 | 1 | 0 | 0 |  | 0 |  | 0 | 21 | 0 | 0 |  | URS 2020Iq | 1
Plný popis:
[5 empty] | 147 | B | z17 | Z/117 - sanitární příčka - viz tabulky zámečnické | ks | 1 | 0 | 1 | 0 | 0 |  | 0 |  | 0 | 21 | 0 | 0 |  | URS 2020Iq | 1
Plný popis:
[5 empty] | 148 | B | z18 | Z/118 - repase lqampy - viz tabulky zámečnické | ks | 1 | 0 | 1 | 0 | 0 |  | 0 |  | 0 | 21 | 0 | 0 |  | URS 2020Iq | 1
Plný popis:
[5 empty] | 149 | B | z19 | Z/119 - skleněná stěna - viz tabulky zámečnické | ks | 1 | 0 | 1 | 0 | 0 |  | 0 |  | 0 | 21 | 0 | 0 |  | URS 2020Iq | 1
Plný popis:
[5 empty] | 149 | B | z20 | Z/120 - zábradlí- viz tabulky zámečnické | m | 1 | 0 | 1.2 | 0 | 0 |  | 0 |  | 0 | 21 | 0 | 0 |  | URS 2020Iq | 1
Plný popis:
[5 empty] | 149 | B | z20 | Z/120 - schodiště- viz tabulky zámečnické | ks | 1 | 0 | 1 | 0 | 0 |  | 0 |  | 0 | 21 | 0 | 0 |  | URS 2020Iq | 1
Plný popis:
[5 empty] | 149 | B | z21 | Z/121 - se mříže- viz tabulky zámečnické | ks | 1 | 0 | 1 | 0 | 0 |  | 0 |  | 0 | 21 | 0 | 0 |  | URS 2020Iq | 1
Plný popis:
[5 empty] | 149 | B | z22 | Z/122 - vitrína- viz tabulky zámečnické | ks | 1 | 0 | 1 | 0 | 0 |  | 0 |  | 0 | 21 | 0 | 0 |  | URS 2020Iq | 1
Plný popis:
[5 empty] | 149 | B | z23 | Z/123 - dvířka- viz tabulky zámečnické | ks | 1 | 0 | 1 | 0 | 0 |  | 0 |  | 0 | 21 | 0 | 0 |  | URS 2020Iq | 1
Plný popis:
[5 empty] | 149 | B | z24 | Z/124 - roleta- viz tabulky zámečnické | ks | 1 | 0 | 5 | 0 | 0 |  | 0 |  | 0 | 21 | 0 | 0 |  | URS 2020Iq | 1
Plný popis:
[5 empty] | 149 | B | z25 | Z/125 - roleta- viz tabulky zámečnické | ks | 1 | 0 | 4 | 0 | 0 |  | 0 |  | 0 | 21 | 0 | 0 |  | URS 2020Iq | 1
Plný popis:
[5 empty] | 149 | B | z26 | Z/126 - roleta- viz tabulky zámečnické | ks | 1 | 0 | 5 | 0 | 0 |  | 0 |  | 0 | 21 | 0 | 0 |  | URS 2020Iq | 1
Plný popis:
[5 empty] | 149 | B | z27 | Z/127 - podlahové víko- viz tabulky zámečnické | ks | 1 | 0 | 22 | 0 | 0 |  | 0 |  | 0 | 21 | 0 | 0 |  | URS 2020Iq | 1
Plný popis:
[5 empty] | 149 | B | z28 | Z/128 - podlahové víko- viz tabulky zámečnické | ks | 1 | 0 | 8 | 0 | 0 |  | 0 |  | 0 | 21 | 0 | 0 |  | URS 2020Iq | 1
Plný popis:
[5 empty] | 149 | B | z29 | Z/129 - dvířka- viz tabulky zámečnické | ks | 1 | 0 | 15 | 0 | 0 |  | 0 |  | 0 | 21 | 0 | 0 |  | URS 2020Iq | 1
Plný popis:
[5 empty] | 149 | B | z30 | Z/130 - mřížka- viz tabulky zámečnické | ks | 1 | 0 | 1 | 0 | 0 |  | 0 |  | 0 | 21 | 0 | 0 |  | URS 2020Iq | 1
Plný popis:
[5 empty] | 149 | B | p1 | PŘ/101 - překlad- viz tabulky překladů | ks | 1 | 0 | 6 | 0 | 0 |  | 0 |  | 0 | 21 | 0 | 0 |  | URS 2020Iq | 1
Plný popis:
[5 empty] | 149 | B | p2 | PŘ/102 - překlad- viz tabulky překladů | ks | 1 | 0 | 1 | 0 | 0 |  | 0 |  | 0 | 21 | 0 | 0 |  | URS 2020Iq | 1
Plný popis:
[5 empty] | 149 | B | p3 | PŘ/103 - překlad- viz tabulky překladů | ks | 1 | 0 | 1 | 0 | 0 |  | 0 |  | 0 | 21 | 0 | 0 |  | URS 2020Iq | 1
Plný popis:
[5 empty] | 149 | B | p4 | PŘ/104 - překlad- viz tabulky překladů | ks | 1 | 0 | 19 | 0 | 0 |  | 0 |  | 0 | 21 | 0 | 0 |  | URS 2020Iq | 1
Plný popis:
[5 empty] | 149 | B | p5 | PŘ/105 - překlad- viz tabulky překladů | ks | 1 | 0 | 1 | 0 | 0 |  | 0 |  | 0 | 21 | 0 | 0 |  | URS 2020Iq | 1
Plný popis:
[5 empty] | 149 | B | p6 | PŘ/106 - překlad- viz tabulky překladů | ks | 1 | 0 | 1 | 0 | 0 |  | 0 |  | 0 | 21 | 0 | 0 |  | URS 2020Iq | 1
Plný popis:
[5 empty] | 149 | B | p7 | PŘ/107 - překlad- viz tabulky překladů | ks | 1 | 0 | 2 | 0 | 0 |  | 0 |  | 0 | 21 | 0 | 0 |  | URS 2020Iq | 1
Plný popis:
[5 empty] | 149 | B | p8 | PŘ/108 - překlad- viz tabulky překladů | ks | 1 | 0 | 2 | 0 | 0 |  | 0 |  | 0 | 21 | 0 | 0 |  | URS 2020Iq | 1
Plný popis:
[5 empty] | 149 | B | p9 | PŘ/109 - překlad- viz tabulky překladů | ks | 1 | 0 | 5 | 0 | 0 |  | 0 |  | 0 | 21 | 0 | 0 |  | URS 2020Iq | 1
Plný popis:
[5 empty] | 149 | B | p10 | PŘ/110 - překlad- viz tabulky překladů | ks | 1 | 0 | 2 | 0 | 0 |  | 0 |  | 0 | 21 | 0 | 0 |  | URS 2020Iq | 1
Plný popis:
[5 empty] | 149 | B | p11 | PŘ/111 - překlad- viz tabulky překladů | ks | 1 | 0 | 1 | 0 | 0 |  | 0 |  | 0 | 21 | 0 | 0 |  | URS 2020Iq | 1
Plný popis:
[5 empty] | 149 | B | p12 | PŘ/112 - překlad- viz tabulky překladů | ks | 1 | 0 | 2 | 0 | 0 |  | 0 |  | 0 | 21 | 0 | 0 |  | URS 2020Iq | 1
Plný popis:
[5 empty] | 149 | B | p13 | PŘ/113 - překlad- viz tabulky překladů | ks | 1 | 0 | 10 | 0 | 0 |  | 0 |  | 0 | 21 | 0 | 0 |  | URS 2020Iq | 1
Plný popis:
[5 empty] | 149 | B | k1 | KA/101 - stupeň- viz tabulky kamenické | ks | 1 | 0 | 1 | 0 | 0 |  | 0 |  | 0 | 21 | 0 | 0 |  | URS 2020Iq | 1
Plný popis:
[5 empty] | 149 | B | v1 | VOM/101 - koš- viz tabulky VOM | ks | 1 | 0 | 10 | 0 | 0 |  | 0 |  | 0 | 21 | 0 | 0 |  | URS 2020Iq | 1
Plný popis:
[5 empty] | 149 | B | v2 | VOM/102 - koš- viz tabulky VOM | ks | 1 | 0 | 6 | 0 | 0 |  | 0 |  | 0 | 21 | 0 | 0 |  | URS 2020Iq | 1
Plný popis:
[5 empty] | 149 | B | v3 | VOM/103 - WC štětka- viz tabulky VOM | ks | 1 | 0 | 5 | 0 | 0 |  | 0 |  | 0 | 21 | 0 | 0 |  | URS 2020Iq | 1
Plný popis:
[5 empty] | 149 | B | ve1 | VEM/101 - zasobník- viz tabulky VEM | ks | 1 | 0 | 12 | 0 | 0 |  | 0 |  | 0 | 21 | 0 | 0 |  | URS 2020Iq | 1
Plný popis:
[5 empty] | 149 | B | ve2 | VEM/102 - davkovac- viz tabulky VEM | ks | 1 | 0 | 12 | 0 | 0 |  | 0 |  | 0 | 21 | 0 | 0 |  | URS 2020Iq | 1
Plný popis:
[5 empty] | 149 | B | ve3 | VEM/103 - zrcadlo- viz tabulky VEM | ks | 1 | 0 | 3 | 0 | 0 |  | 0 |  | 0 | 21 | 0 | 0 |  | URS 2020Iq | 1
Plný popis:
[5 empty] | 149 | B | ve4 | VEM/104 - vesak- viz tabulky VEM | ks | 1 | 0 | 7 | 0 | 0 |  | 0 |  | 0 | 21 | 0 | 0 |  | URS 2020Iq | 1
Plný popis:
[5 empty] | 149 | B | ve5 | VEM/105 - zasobnik- viz tabulky VEM | ks | 1 | 0 | 5 | 0 | 0 |  | 0 |  | 0 | 21 | 0 | 0 |  | URS 2020Iq | 1
Plný popis:
[5 empty] | 149 | B | ve6 | VEM/106 - zasobnik- viz tabulky VEM | ks | 1 | 0 | 5 | 0 | 0 |  | 0 |  | 0 | 21 | 0 | 0 |  | URS 2020Iq | 1
Plný popis:
[5 empty] | 149 | B | ve7 | VEM/107- zrcadlo- viz tabulky VEM | ks | 1 | 0 | 2 | 0 | 0 |  | 0 |  | 0 | 21 | 0 | 0 |  | URS 2020Iq | 1
Plný popis:
[5 empty] | 149 | B | ve8 | VEM/108- držák- viz tabulky VEM | ks | 1 | 0 | 5 | 0 | 0 |  | 0 |  | 0 | 21 | 0 | 0 |  | URS 2020Iq | 1
Plný popis:
[5 empty] | 150 | B | ve9 | VEM/109- dělící stěna- viz tabulky VEM | ks | 1 | 0 | 1 | 0 | 0 |  | 0 |  | 0 | 21 | 0 | 0 |  | URS 2020Iq | 1
Plný popis:
_
[8 empty] | 771: Podlahy z dlaždic | [5 empty] | 0 |  | 3.8406 |  | 22.7066 |  | 0 | 0 |  |  | 9
[5 empty] | 152 | SP | 771471810 | Demontáž soklíků z dlaždic keramických kladených do malty rovných | m | 159.5 | 0 | 159.5 | 0 | 0 |  | 0 | 0.01174 | 1.8725 | 21 | 0 | 0 |  | URS 2020Iq | 1
[7 empty] | Plný popis: | Demontáž soklíků z dlaždic keramických kladených do malty rovných
[5 empty] | 153 | SP | 771474111 | Montáž soklů z dlaždic keramických rovných flexibilní lepidlo v do 65 mm | m | 60.45 | 0 | 60.45 | 0 | 0 | 0.0003 | 0.018135 |  | 0 | 21 | 0 | 0 |  | URS 2020Iq | 1
[7 empty] | Plný popis: | Montáž soklů z dlaždic keramických lepených flexibilním lepidlem rovných, výšky do 65 mm
[5 empty] | 155 | SP | 771571810 | Demontáž podlah z dlaždic keramických kladených do malty | m2 | 250.5 | 0 | 250.5 | 0 | 0 |  | 0 | 0.08317 | 20.8341 | 21 | 0 | 0 |  | URS 2020Iq | 1
[7 empty] | Plný popis: | Demontáž podlah z dlaždic keramických kladených do malty
[5 empty] | 156 | SP | 771574112 | Montáž podlah keramických hladkých lepených flexibilním lepidlem do 12 ks/ m2 | m2 | 551.59 | 0 | 63.06 | 0 | 0 | 0.0063 | 0.39728 |  | 0 | 21 | 0 | 0 |  | URS 2020Iq | 1
[7 empty] | Plný popis: | Montáž podlah z dlaždic keramických lepených flexibilním lepidlem maloformátových hladkých přes 9 do 12 ks/m2
[5 empty] | 156a | SP | 77157411R | Montáž podlah kamenných do maltového lože | m2 | 551.59 | 0 | 543.686 | 0 | 0 | 0.0063 | 3.4252 |  | 0 | 21 | 0 | 0 |  | URS 2020Iq | 1
[7 empty] | Plný popis: | Montáž podlah z dlaždic keramických lepených flexibilním lepidlem maloformátových hladkých přes 9 do 12 ks/m2
[5 empty] | 159 | SP | 998771203 | Přesun hmot procentní pro podlahy z dlaždic v objektech v do 24 m | % | 5917.84 | 0 | 5917.84 | 0 | 0 |  | 0 |  | 0 | 21 | 0 | 0 |  | URS 2020Iq | 1
[7 empty] | Plný popis: | Přesun hmot pro podlahy z dlaždic stanovený procentní sazbou (%) z ceny vodorovná dopravní vzdálenost do 50 m v objektech výšky přes 12 do 24 m
[5 empty] | 154 | B | 771-2 | Sokl v 65mm | m | 63.47 | 0 | 63.47 | 0 | 0 |  | 0 |  | 0 | 21 | 0 | 0 |  | URS 2020Iq | 1
Plný popis:
[5 empty] | 157 | B | 771-1 | Keramická dlažba (ref. výrobek Rako Color Two 200/200 ) | m2 | 63.06 | 0 | 66.2 | 0 | 0 |  | 0 |  | 0 | 21 | 0 | 0 |  | URS 2020Iq | 1
Plný popis:
[5 empty] | 158 | B | 771-3 | Dlažba kamenná pískovec tl 50mm | m2 | 543.686 | 0 | 570.1 | 0 | 0 |  | 0 |  | 0 | 21 | 0 | 0 |  | URS 2020Iq | 1
Plný popis:
_
[8 empty] | 776: Podlahy povlakové a 775 skládané | [5 empty] | 0 |  | 2.7847 |  | 1.3241 |  | 0 | 0 |  |  | 9
[5 empty] | 160 | SP | 775413115 | Montáž podlahové lišty ze dřeva tvrdého nebo měkkého lepené | m2 | 113.92 | 0 | 796.24 | 0 | 0 |  | 0 |  | 0 | 21 | 0 | 0 |  | URS 2020Iq | 1
[7 empty] | Plný popis: | montáž podlahového soklíku broušení podlah nového podkladu betonového
[5 empty] | 161 | SP | 775530033 | Montáž podlahy masivní z palubek celeoplošně lepenných šířky přečs 150mm | m2 | 113.92 | 0 | 365.92 | 0 | 0 |  | 0 |  | 0 | 21 | 0 | 0 |  | URS 2020Iq | 1
[7 empty] | Plný popis: | Montáž podlah palubkových masivních vysátí podlah
[5 empty] | 162 | SP | 775591411 | Podlahy dřevěné, nátěr olejem a voskováním | m2 | 113.92 | 0 | 365.92 | 0 | 0 | 3e-05 | 0.010978 |  | 0 | 21 | 0 | 0 |  | URS 2020Iq | 1
[7 empty] | Plný popis: | Ostatní práce dokončovací nátěr olejem a voskováním penetrace vodou ředitelná na savý podklad (válečkováním) ředěná v poměru 1:3 podlah
[5 empty] | 163 | SP | 776141112 | Vyrovnání podkladu povlakových podlah stěrkou pevnosti 20 MPa tl 5 mm | m2 | 113.92 | 0 | 365.92 | 0 | 0 | 0.00758 | 2.7737 |  | 0 | 21 | 0 | 0 |  | URS 2020Iq | 1
[7 empty] | Plný popis: | Příprava podkladu vyrovnání samonivelační stěrkou podlah min.pevnosti 20 MPa, tloušťky přes 3 do 5 mm
[5 empty] | 164 | SP | 776201811 | Demontáž lepených povlakových podlah bez podložky ručně | m2 | 474.2 | 0 | 474.2 | 0 | 0 |  | 0 | 0.0025 | 1.1855 | 21 | 0 | 0 |  | URS 2020Iq | 1
[7 empty] | Plný popis: | Demontáž povlakových podlahovin lepených ručně bez podložky
[5 empty] | 167 | SP | 776410811 | Odstranění soklíků a lišt pryžových nebo plastových | m | 462.1 | 0 | 462.1 | 0 | 0 |  | 0 | 0.0003 | 0.13863 | 21 | 0 | 0 |  | URS 2020Iq | 1
[7 empty] | Plný popis: | Demontáž soklíků nebo lišt pryžových nebo plastových
[5 empty] | 170 | SP | 998775203 | Přesun hmot procentní pro dřevěné povlakové v objektech v do 24 m | % | 1540.4 | 0 | 2 | 0 | 0 |  | 0 |  | 0 | 21 | 0 | 0 |  | URS 2020Iq | 1
[7 empty] | Plný popis: | Přesun hmot pro podlahy dřevěné stanovený procentní sazbou (%) z ceny vodorovná dopravní vzdálenost do 50 m v objektech výšky přes 12 do 24 m
[5 empty] | 166 | B | 775-1 | Dřevěnná dubová podlaha, včetně lepidla - viz tabulky skladeb | m2 | 125.312 | 0 | 425 | 0 | 0 |  | 0 |  | 0 | 21 | 0 | 0 |  | URS 2020Iq | 1
Plný popis:
[5 empty] | 169 | B | 775-2 | Obvodová lišta, včetně lepidla - dřevěnná dub výška 40mm | m | 92.004 | 0 | 830 | 0 | 0 |  | 0 |  | 0 | 21 | 0 | 0 |  | URS 2020Iq | 1
Plný popis:
_
[8 empty] | 777: Podlahy lité | [5 empty] | 0 |  | 0 |  | 0 |  | 0 | 0 |  |  | 3
[5 empty] | 173 | SP | 998777203 | Přesun hmot procentní pro podlahy lité v objektech v do 24 m | % | 322.937 | 0 | 1 | 0 | 0 |  | 0 |  | 0 | 21 | 0 | 0 |  | URS 2020Iq | 1
[7 empty] | Plný popis: | Přesun hmot pro podlahy lité stanovený procentní sazbou (%) z ceny vodorovná dopravní vzdálenost do 50 m v objektech výšky přes 12 do 24 m
[5 empty] | 171 | B | 777215106 | Podlahy z epoxidového polymerbetonu tl 10 mm (ref. výrobek DOMUS AUREA - METROSTONE) | m2 | 29.71 | 0 | 29.71 | 0 | 0 |  | 0 |  | 0 | 21 | 0 | 0 |  | URS 2020Iq | 1
Plný popis:
[5 empty] | 172 | B | 777217610 | Soklíky s požlábkem výšky do 100 mm | m | 50.2 | 0 | 50.2 | 0 | 0 |  | 0 |  | 0 | 21 | 0 | 0 |  | URS 2020Iq | 1
Plný popis:
_
[8 empty] | 781: Dokončovací práce - obklady | [5 empty] | 0 |  | 0 |  | 2.7628 |  | 0 | 0 |  |  | 1
[5 empty] | 174 | SP | 781471810 | Demontáž obkladů z obkladaček keramických kladených do malty | m2 | 33.9 | 0 | 33.9 | 0 | 0 |  | 0 | 0.0815 | 2.7628 | 21 | 0 | 0 |  | URS 2020Iq | 1
[7 empty] | Plný popis: | Demontáž obkladů z dlaždic keramických kladených do malty
_
[8 empty] | 783: Dokončovací práce - nátěry | [5 empty] | 0 |  | 0.75177 |  | 0 |  | 0 | 0 |  |  | 3
[5 empty] | 175 | SP | 783801401 | Ometení omítek před provedením nátěru | m2 | 2684.889 | 0 | 2684.889 | 0 | 0 |  | 0 |  | 0 | 21 | 0 | 0 |  | URS 2020Iq | 1
[7 empty] | Plný popis: | Příprava podkladu omítek před provedením nátěru ometení
[5 empty] | 176 | SP | 783823101 | Penetrační akrylátový nátěr hladkých betonových povrchů | m2 | 2684.889 | 0 | 2684.889 | 0 | 0 | 8e-05 | 0.21479 |  | 0 | 21 | 0 | 0 |  | URS 2020Iq | 1
[7 empty] | Plný popis: | Penetrační nátěr omítek hladkých betonových povrchů akrylátový
[5 empty] | 177 | SP | 783826615 | Hydrofobizační transparentní silikonový nátěr omítek stupně členitosti 1 a 2 | m2 | 2684.889 | 0 | 2684.889 | 0 | 0 | 0.0002 | 0.53698 |  | 0 | 21 | 0 | 0 |  | URS 2020Iq | 1
[7 empty] | Plný popis: | Hydrofobizační nátěr omítek silikonový, transparentní, povrchů hladkých omítek hladkých, zrnitých tenkovrstvých nebo štukových stupně členitosti 1 a 2
_
[8 empty] | 784: Dokončovací práce - malby a tapety | [5 empty] | 0 |  | 1.0111 |  | 0 |  | 0 | 0 |  |  | 4
[5 empty] | 178 | SP | 784111003 | Oprášení (ometení ) podkladu v místnostech výšky do 5,00 m | m2 | 44.544 | 0 | 44.544 | 0 | 0 |  | 0 |  | 0 | 21 | 0 | 0 |  | URS 2020Iq | 1
[7 empty] | Plný popis: | Oprášení (ometení) podkladu v místnostech výšky přes 3,80 do 5,00 m
[5 empty] | 179 | SP | 784181103 | Základní akrylátová jednonásobná penetrace podkladu v místnostech výšky do 5,00m | m2 | 44.544 | 0 | 44.544 | 0 | 0 | 0.0002 | 0.0089088 |  | 0 | 21 | 0 | 0 |  | URS 2020Iq | 1
[7 empty] | Plný popis: | Penetrace podkladu jednonásobná základní akrylátová v místnostech výšky přes 3,80 do 5,00 m
[5 empty] | 180 | SP | 784211023 | Jednonásobné bílé malby ze směsí za mokra středně otěruvzdorných v místnostech výšky do 5,00 m | m2 | 44.544 | 0 | 44.544 | 0 | 0 | 0.00014 | 0.0062362 |  | 0 | 21 | 0 | 0 |  | URS 2020Iq | 1
[7 empty] | Plný popis: | Malby z malířských směsí otěruvzdorných za mokra jednonásobné, bílé za mokra otěruvzdorné středně v místnostech výšky přes 3,80 do 5,00 m
[5 empty] | 181 | SP | 784661603 | Dekorační technika imitace betonu v místnostech výšky do 5,00 m | m2 | 262.086 | 0 | 262.086 | 0 | 0 | 0.0038 | 0.99593 |  | 0 | 21 | 0 | 0 |  | URS 2020Iq | 1
[7 empty] | Plný popis: | Dekorační techniky-imitace betonu v místnostech výšky přes 3,80 do 5,00 m
_
[8 empty] | 9: Ostatní konstrukce a práce, bourání | [5 empty] | 0 |  | 6.7569 |  | 442.1885 |  | 0 | 0 |  |  | 40
[5 empty] | 184 | SP | 949101112 | Lešení pomocné pro objekty pozemních staveb s lešeňovou podlahou v do 3,5 m zatížení do 150 kg/m2 | m2 | 745.54 | 0 | 745.54 | 0 | 0 | 0.00021 | 0.15656 |  | 0 | 21 | 0 | 0 |  | URS 2020Iq | 1
[7 empty] | Plný popis: | Lešení pomocné pracovní pro objekty pozemních staveb pro zatížení do 150 kg/m2, o výšce lešeňové podlahy přes 1,9 do 3,5 m
[5 empty] | 185 | SP | 952901114 | Vyčištění budov bytové a občanské výstavby při výšce podlaží přes 4 m | m2 | 1385 | 0 | 1385 | 0 | 0 | 4e-05 | 0.0554 |  | 0 | 21 | 0 | 0 |  | URS 2020Iq | 1
[7 empty] | Plný popis: | Vyčištění budov nebo objektů před předáním do užívání budov bytové nebo občanské výstavby, světlé výšky podlaží přes 4 m
[5 empty] | 186 | SP | 953946111 | Montáž atypických ocelových kcí hmotnosti do 1 t z profilů hmotnosti do 13 kg/m | t | 0.399 | 0 | 0.399 | 0 | 0 |  | 0 |  | 0 | 21 | 0 | 0 |  | URS 2020Iq | 1
[7 empty] | Plný popis: | Montáž atypických ocelových konstrukcí profilů hmotnosti do 13 kg/m, hmotnosti konstrukce do 1 t
[5 empty] | 188 | SP | 953946122 | Montáž atypických ocelových kcí hmotnosti do 2,5 t z profilů hmotnosti do 30 kg/m | t | 3.718 | 0 | 3.718 | 0 | 0 |  | 0 |  | 0 | 21 | 0 | 0 |  | URS 2020Iq | 1
[7 empty] | Plný popis: | Montáž atypických ocelových konstrukcí profilů hmotnosti přes 13 do 30 kg/m, hmotnosti konstrukce přes 1 do 2,5 t
[5 empty] | 191 | SP | 961044111 | Bourání základů z betonu prostého | m3 | 4.956 | 0 | 4.956 | 0 | 0 |  | 0 | 2 | 9.912 | 21 | 0 | 0 |  | URS 2020Iq | 1
[7 empty] | Plný popis: | Bourání základů z betonu prostého
[5 empty] | 192 | SP | 962031132 | Bourání příček z cihel pálených na MVC tl do 100 mm | m2 | 78.86 | 0 | 78.86 | 0 | 0 |  | 0 | 0.131 | 10.3307 | 21 | 0 | 0 |  | URS 2020Iq | 1
[7 empty] | Plný popis: | Bourání příček z cihel, tvárnic nebo příčkovek z cihel pálených, plných nebo dutých na maltu vápennou nebo vápenocementovou, tl. do 100 mm
[5 empty] | 193 | SP | 962031133 | Bourání příček z cihel pálených na MVC tl do 150 mm | m2 | 116.517 | 0 | 116.517 | 0 | 0 |  | 0 | 0.261 | 30.4109 | 21 | 0 | 0 |  | URS 2020Iq | 1
[7 empty] | Plný popis: | Bourání příček z cihel, tvárnic nebo příčkovek z cihel pálených, plných nebo dutých na maltu vápennou nebo vápenocementovou, tl. do 150 mm
[5 empty] | 194 | SP | 962032231 | Bourání zdiva z cihel pálených nebo vápenopískových na MV nebo MVC přes 1 m3 | m3 | 62.931 | 0 | 62.931 | 0 | 0 |  | 0 | 1.8 | 113.2758 | 21 | 0 | 0 |  | URS 2020Iq | 1
[7 empty] | Plný popis: | Bourání zdiva nadzákladového z cihel nebo tvárnic z cihel pálených nebo vápenopískových, na maltu vápennou nebo vápenocementovou, objemu přes 1 m3
[5 empty] | 195 | SP | 963031434 | Bourání cihelných kleneb na MV nebo MVC tl do 300 mm | m2 | 38.368 | 0 | 38.368 | 0 | 0 |  | 0 | 0.558 | 21.4093 | 21 | 0 | 0 |  | URS 2020Iq | 1
[7 empty] | Plný popis: | Bourání cihelných kleneb na maltu vápennou nebo vápenocementovou, tl. do 300 mm
[5 empty] | 196 | SP | 963031532 | Bourání cihelných kleneb na MVC tl do 150 mm do ocelových nosníků | m2 | 27.6 | 0 | 27.6 | 0 | 0 |  | 0 | 0.279 | 7.7004 | 21 | 0 | 0 |  | URS 2020Iq | 1
[7 empty] | Plný popis: | Bourání cihelných kleneb vápenocementovou, do ocelových nosníků, bez jejich vybourání, tl. do 150 mm
[5 empty] | 197 | SP | 964072321 | Vybourání válcovaných nosníků ze zdiva smíšeného dl do 6 m hmotnosti do 20 kg/m | t | 0.478 | 0 | 0.478 | 0 | 0 |  | 0 | 1.258 | 0.60132 | 21 | 0 | 0 |  | URS 2020Iq | 1
[7 empty] | Plný popis: | Vybourání válcovaných nosníků uložených ve zdivu smíšeném nebo kamenném délky do 6 m, hmotnosti do 20 kg/m
[5 empty] | 198 | SP | 965042141 | Bourání podkladů pod dlažby nebo mazanin betonových nebo z litého asfaltu tl do 100 mm pl přes 4 m2 | m3 | 60.154 | 0 | 60.154 | 0 | 0 |  | 0 | 2.2 | 132.3388 | 21 | 0 | 0 |  | URS 2020Iq | 1
[7 empty] | Plný popis: | Bourání mazanin betonových nebo z litého asfaltu tl. do 100 mm, plochy přes 4 m2
[5 empty] | 199 | SP | 965082923 | Odstranění násypů pod podlahami tl do 100 mm pl přes 2 m2 | m3 | 28.74 | 0 | 28.74 | 0 | 0 |  | 0 | 1.4 | 40.236 | 21 | 0 | 0 |  | URS 2020Iq | 1
[7 empty] | Plný popis: | Odstranění násypu pod podlahami nebo ochranného násypu na střechách tl. do 100 mm, plochy přes 2 m2
[5 empty] | 200 | SP | 965082941 | Odstranění násypů pod podlahami tl přes 200 mm | m3 | 13.47 | 0 | 13.47 | 0 | 0 |  | 0 | 1.4 | 18.858 | 21 | 0 | 0 |  | URS 2020Iq | 1
[7 empty] | Plný popis: | Odstranění násypu pod podlahami nebo ochranného násypu na střechách tl. přes 200 mm jakékoliv plochy
[5 empty] | 201 | SP | 968062244 | Vybourání dřevěných rámů oken jednoduchých včetně křídel pl do 1 m2 | m2 | 0.488 | 0 | 0.488 | 0 | 0 |  | 0 | 0.041 | 0.020008 | 21 | 0 | 0 |  | URS 2020Iq | 1
[7 empty] | Plný popis: | Vybourání dřevěných rámů oken s křídly, dveřních zárubní, vrat, stěn, ostění nebo obkladů rámů oken s křídly jednoduchých, plochy do 1 m2
[5 empty] | 202 | SP | 968062246 | Vybourání dřevěných rámů oken jednoduchých včetně křídel pl do 4 m2 | m2 | 2.9 | 0 | 2.9 | 0 | 0 |  | 0 | 0.027 | 0.0783 | 21 | 0 | 0 |  | URS 2020Iq | 1
[7 empty] | Plný popis: | Vybourání dřevěných rámů oken s křídly, dveřních zárubní, vrat, stěn, ostění nebo obkladů rámů oken s křídly jednoduchých, plochy do 4 m2
[5 empty] | 203 | SP | 968062356 | Vybourání dřevěných rámů oken dvojitých včetně křídel pl do 4 m2 | m2 | 44.2 | 0 | 44.2 | 0 | 0 |  | 0 | 0.054 | 2.3868 | 21 | 0 | 0 |  | URS 2020Iq | 1
[7 empty] | Plný popis: | Vybourání dřevěných rámů oken s křídly, dveřních zárubní, vrat, stěn, ostění nebo obkladů rámů oken s křídly dvojitých, plochy do 4 m2
[5 empty] | 204 | SP | 968062456 | Vybourání dřevěných dveřních zárubní pl přes 2 m2 | m2 | 9.524 | 0 | 9.524 | 0 | 0 |  | 0 | 0.067 | 0.63811 | 21 | 0 | 0 |  | URS 2020Iq | 1
[7 empty] | Plný popis: | Vybourání dřevěných rámů oken s křídly, dveřních zárubní, vrat, stěn, ostění nebo obkladů dveřních zárubní, plochy přes 2 m2
[5 empty] | 205 | SP | 968072455 | Vybourání kovových dveřních zárubní pl do 2 m2 | m2 | 30 | 0 | 30 | 0 | 0 |  | 0 | 0.076 | 2.28 | 21 | 0 | 0 |  | URS 2020Iq | 1
[7 empty] | Plný popis: | Vybourání kovových rámů oken s křídly, dveřních zárubní, vrat, stěn, ostění nebo obkladů dveřních zárubní, plochy do 2 m2
[5 empty] | 206 | SP | 968072456 | Vybourání kovových dveřních zárubní pl přes 2 m2 | m2 | 44.1 | 0 | 44.1 | 0 | 0 |  | 0 | 0.063 | 2.7783 | 21 | 0 | 0 |  | URS 2020Iq | 1
[7 empty] | Plný popis: | Vybourání kovových rámů oken s křídly, dveřních zárubní, vrat, stěn, ostění nebo obkladů dveřních zárubní, plochy přes 2 m2
[5 empty] | 207 | SP | 971033381 | Vybourání otvorů ve zdivu cihelném pl do 0,09 m2 na MVC nebo MV tl do 900 mm | kus | 4 | 0 | 4 | 0 | 0 |  | 0 | 0.149 | 0.596 | 21 | 0 | 0 |  | URS 2020Iq | 1
[7 empty] | Plný popis: | Vybourání otvorů ve zdivu základovém nebo nadzákladovém z cihel, tvárnic, příčkovek z cihel pálených na maltu vápennou nebo vápenocementovou plochy do 0,09 m2, tl. do 900 mm
[5 empty] | 208 | SP | 971033581 | Vybourání otvorů ve zdivu cihelném pl do 1 m2 na MVC nebo MV tl do 900 mm | m3 | 0.158 | 0 | 0.158 | 0 | 0 |  | 0 | 1.8 | 0.2844 | 21 | 0 | 0 |  | URS 2020Iq | 1
[7 empty] | Plný popis: | Vybourání otvorů ve zdivu základovém nebo nadzákladovém z cihel, tvárnic, příčkovek z cihel pálených na maltu vápennou nebo vápenocementovou plochy do 1 m2, tl. do 900 mm
[5 empty] | 209 | SP | 971033591 | Vybourání otvorů ve zdivu cihelném pl do 1 m2 na MVC nebo MV tl přes 900 mm | m3 | 0.986 | 0 | 0.986 | 0 | 0 |  | 0 | 1.8 | 1.7748 | 21 | 0 | 0 |  | URS 2020Iq | 1
[7 empty] | Plný popis: | Vybourání otvorů ve zdivu základovém nebo nadzákladovém z cihel, tvárnic, příčkovek z cihel pálených na maltu vápennou nebo vápenocementovou plochy do 1 m2, tl. přes 900 mm
[5 empty] | 210 | SP | 971033651 | Vybourání otvorů ve zdivu cihelném pl do 4 m2 na MVC nebo MV tl do 600 mm | m3 | 1.834 | 0 | 1.834 | 0 | 0 |  | 0 | 1.8 | 3.3012 | 21 | 0 | 0 |  | URS 2020Iq | 1
[7 empty] | Plný popis: | Vybourání otvorů ve zdivu základovém nebo nadzákladovém z cihel, tvárnic, příčkovek z cihel pálených na maltu vápennou nebo vápenocementovou plochy do 4 m2, tl. do 600 mm
[5 empty] | 211 | SP | 971033681 | Vybourání otvorů ve zdivu cihelném pl do 4 m2 na MVC nebo MV tl do 900 mm | m3 | 3.355 | 0 | 3.355 | 0 | 0 |  | 0 | 1.8 | 6.039 | 21 | 0 | 0 |  | URS 2020Iq | 1
[7 empty] | Plný popis: | Vybourání otvorů ve zdivu základovém nebo nadzákladovém z cihel, tvárnic, příčkovek z cihel pálených na maltu vápennou nebo vápenocementovou plochy do 4 m2, tl. do 900 mm
[5 empty] | 212 | SP | 971033691 | Vybourání otvorů ve zdivu cihelném pl do 4 m2 na MVC nebo MV tl přes 900 mm | m3 | 19.209 | 0 | 19.209 | 0 | 0 |  | 0 | 1.8 | 34.5762 | 21 | 0 | 0 |  | URS 2020Iq | 1
[7 empty] | Plný popis: | Vybourání otvorů ve zdivu základovém nebo nadzákladovém z cihel, tvárnic, příčkovek z cihel pálených na maltu vápennou nebo vápenocementovou plochy do 4 m2, tl. přes 900 mm
[5 empty] | 213 | SP | 973022361 | Vysekání kapes ve zdivu z kamene pl do 0,16 m2 hl do 450 mm | kus | 6 | 0 | 6 | 0 | 0 |  | 0 | 0.124 | 0.744 | 21 | 0 | 0 |  | URS 2020Iq | 1
[7 empty] | Plný popis: | Vysekání výklenků nebo kapes ve zdivu z kamene kapes, plochy do 0,16 m2, hl. do 450 mm
[5 empty] | 214 | SP | 975021311 | Podchycení nadzákladového zdiva pod stropem tl zdiva do 600 mm | m | 7.6 | 0 | 7.6 | 0 | 0 | 0.06617 | 0.50289 |  | 0 | 21 | 0 | 0 |  | URS 2020Iq | 1
[7 empty] | Plný popis: | Podchycení nadzákladového zdiva pod stropem dřevěnou výztuhou nad vybouraným otvorem, pro jakoukoliv délku podchycení, při tl. zdiva přes 450 do 600 mm
[5 empty] | 215 | SP | 975021411 | Podchycení nadzákladového zdiva pod stropem tl zdiva do 900 mm | m | 1 | 0 | 1 | 0 | 0 | 0.11903 | 0.11903 |  | 0 | 21 | 0 | 0 |  | URS 2020Iq | 1
[7 empty] | Plný popis: | Podchycení nadzákladového zdiva pod stropem dřevěnou výztuhou nad vybouraným otvorem, pro jakoukoliv délku podchycení, při tl. zdiva přes 600 do 900 mm
[5 empty] | 216 | SP | 975021711 | Podchycení nadzákladového zdiva pod stropem tl zdiva do 1500 mm | m | 6.54 | 0 | 6.54 | 0 | 0 | 0.1389 | 0.90841 |  | 0 | 21 | 0 | 0 |  | URS 2020Iq | 1
[7 empty] | Plný popis: | Podchycení nadzákladového zdiva pod stropem dřevěnou výztuhou nad vybouraným otvorem, pro jakoukoliv délku podchycení, při tl. zdiva přes 900 do 1500 mm
[5 empty] | 217 | SP | 975053131 | Víceřadové podchycení stropů pro osazení nosníků v do 3,5 m pro zatížení do 800 kg/m2 | m | 14 | 0 | 14 | 0 | 0 | 0.01805 | 0.2527 |  | 0 | 21 | 0 | 0 |  | URS 2020Iq | 1
[7 empty] | Plný popis: | Víceřadové podchycení stropů pro osazení nosníků dřevěnou výztuhou v. podchycení do 3,5 m a při zatížení hmotností do 800 kg/m2
[5 empty] | 218 | SP | 985142113 | Vysekání spojovací hmoty ze spár zdiva hl do 40 mm dl přes 12 m/m2 | m2 | 43.15 | 0 | 43.15 | 0 | 0 |  | 0 | 0.0375 | 1.6181 | 21 | 0 | 0 |  | URS 2020Iq | 1
[7 empty] | Plný popis: | Vysekání spojovací hmoty ze spár zdiva včetně vyčištění hloubky spáry do 40 mm délky spáry na 1 m2 upravované plochy přes 12 m
[5 empty] | 219 | SP | 985221101 | Doplnění zdiva cihlami do aktivované malty | m3 | 3.46 | 0 | 3.46 | 0 | 0 | 0.54034 | 1.8696 |  | 0 | 21 | 0 | 0 |  | URS 2020Iq | 1
[7 empty] | Plný popis: | Doplnění zdiva ručně do aktivované malty cihlami
[5 empty] | 221 | SP | 985231113 | Spárování zdiva aktivovanou maltou spára hl do 40 mm dl přes 12 m/m2 | m2 | 77.75 | 0 | 77.75 | 0 | 0 | 0.0372 | 2.8923 |  | 0 | 21 | 0 | 0 |  | URS 2020Iq | 1
[7 empty] | Plný popis: | Spárování zdiva hloubky do 40 mm aktivovanou maltou délky spáry na 1 m2 upravované plochy přes 12 m
[5 empty] | 182 | B | 9-1 | Protipožární opatření dle PBŘ - hlásiče, hasící přístoje, protipožární ucpávky | soubor | 1 | 0 | 1 | 0 | 0 |  | 0 |  | 0 | 21 | 0 | 0 |  | URS 2020Iq | 1
Plný popis:
[5 empty] | 183 | B | 9-2 | Stavební přípomoce pro profese | hod | 200 | 0 | 200 | 0 | 0 |  | 0 |  | 0 | 21 | 0 | 0 |  | URS 2020Iq | 1
Plný popis:
[5 empty] | 187 | B | 130-2 | Dodávka táhel včetně patních plechů | t | 0.459 | 0 | 0.459 | 0 | 0 |  | 0 |  | 0 | 21 | 0 | 0 |  | URS 2020Iq | 1
Plný popis:
[5 empty] | 189 | B | 130-1 | Ocelová výstoj narušených klenebných pásů | t | 1.5 | 0 | 1.5 | 0 | 0 |  | 0 |  | 0 | 21 | 0 | 0 |  | URS 2020Iq | 1
Plný popis:
[5 empty] | 190 | B | 130109360 | ocel profilová UPE, v jakosti 11 375, h=180 mm | t | 2.218 | 0 | 2.218 | 0 | 0 |  | 0 |  | 0 | 21 | 0 | 0 |  | URS 2020Iq | 1
Plný popis:
[5 empty] | 220 | B | 596100120 | cihla pálená plná CP 29x14x6,5 cm P20 | tis kus | 1.28 | 0 | 1.28 | 0 | 0 |  | 0 |  | 0 | 21 | 0 | 0 |  | URS 2020Iq | 1
Plný popis:
_
[8 empty] | 997: Přesun sutě | [5 empty] | 0 |  | 0 |  | 0 |  | 0 | 0 |  |  | 5
[5 empty] | 222 | SP | 997013117 | Vnitrostaveništní doprava suti a vybouraných hmot pro budovy v do 24 m s použitím mechanizace | t | 469.14 | 0 | 469.14 | 0 | 0 |  | 0 |  | 0 | 21 | 0 | 0 |  | URS 2020Iq | 1
[7 empty] | Plný popis: | Vnitrostaveništní doprava suti a vybouraných hmot vodorovně do 50 m svisle s použitím mechanizace pro budovy a haly výšky přes 21 do 24 m
[5 empty] | 223 | SP | 997013313 | Montáž a demontáž shozu suti v do 30 m | m | 17 | 0 | 17 | 0 | 0 |  | 0 |  | 0 | 21 | 0 | 0 |  | URS 2020Iq | 1
[7 empty] | Plný popis: | Doprava suti shozem montáž a demontáž shozu výšky přes 20 do 30 m
[5 empty] | 224 | SP | 997013501 | Odvoz suti a vybouraných hmot na skládku nebo meziskládku do 1 km se složením | t | 469.14 | 0 | 469.14 | 0 | 0 |  | 0 |  | 0 | 21 | 0 | 0 |  | URS 2020Iq | 1
[7 empty] | Plný popis: | Odvoz suti a vybouraných hmot na skládku nebo meziskládku se složením, na vzdálenost do 1 km
[5 empty] | 225 | SP | 997013509 | Příplatek k odvozu suti a vybouraných hmot na skládku ZKD 1 km přes 1 km | t | 5629.68 | 0 | 5629.68 | 0 | 0 |  | 0 |  | 0 | 21 | 0 | 0 |  | URS 2020Iq | 1
[7 empty] | Plný popis: | Odvoz suti a vybouraných hmot na skládku nebo meziskládku se složením, na vzdálenost Příplatek k ceně za každý další i započatý 1 km přes 1 km
[5 empty] | 226 | SP | 997013871 | Poplatek za uložení stavebního odpadu na recyklační skládce (skládkovné) směsného stavebního a demoličního kód odpadu 17 09 04 | t | 469.14 | 0 | 469.14 | 0 | 0 |  | 0 |  | 0 | 21 | 0 | 0 |  | URS 2020Iq | 1
[7 empty] | Plný popis: | Poplatek za uložení stavebního odpadu na recyklační skládce (skládkovné) směsného stavebního a demoličního zatříděného do Katalogu odpadů pod kódem 17 09 04
_
[8 empty] | 998: Přesun hmot | [5 empty] | 0 |  | 0 |  | 0 |  | 0 | 0 |  |  | 1
[5 empty] | 227 | SP | 998011003 | Přesun hmot pro budovy zděné v do 24 m | t | 459.77 | 0 | 459.77 | 0 | 0 |  | 0 |  | 0 | 21 | 0 | 0 |  | URS 2020Iq | 1
[7 empty] | Plný popis: | Přesun hmot pro budovy občanské výstavby, bydlení, výrobu a služby s nosnou svislou konstrukcí zděnou z cihel, tvárnic nebo kamene vodorovná dopravní vzdálenost do 100 m pro budovy výšky přes 12 do 24 m
_
[8 empty] | V04: Inženýrská činnost | [5 empty] | 0 |  | 0 |  | 0 |  | 0 | 0 |  |  | 3
[5 empty] | 228 | ON | 041203000 | Technický dozor investora | % | 3 | 0 | 0 | 0 | 0 |  | 0 |  | 0 | 21 | 0 | 0 |  |  | 1
[7 empty] | Plný popis: | Inženýrská činnost dozory technický dozor investora
[5 empty] | 229 | ON | 041403000 | Koordinátor BOZP na staveništi | % | 3 | 0 | 0 | 0 | 0 |  | 0 |  | 0 | 21 | 0 | 0 |  |  | 1
[7 empty] | Plný popis: | Inženýrská činnost dozory koordinátor BOZP na staveništi
[5 empty] | 230 | ON | 045002000 | Kompletační a koordinační činnost | % | 10 | 0 | 0 | 0 | 0 |  | 0 |  | 0 | 21 | 0 | 0 |  |  | 1
[7 empty] | Plný popis: | Hlavní tituly průvodních činností a nákladů inženýrská činnost kompletační a koordinační činnost
_
[8 empty] | V05: Finanční náklady | [5 empty] | 0 |  | 0 |  | 0 |  | 0 | 0 |  |  | 2
[5 empty] | 231 | ON | 052103000 | Rezerva investora | % | 7 | 0 | 0 | 0 | 0 |  | 0 |  | 0 | 21 | 0 | 0 |  |  | 1
[7 empty] | Plný popis: | Finanční náklady finanční rezerva rezerva investora
[5 empty] | 232 | ON | 053002000 | Poplatky | % | 2 | 0 | 0 | 0 | 0 |  | 0 |  | 0 | 21 | 0 | 0 |  |  | 1
[7 empty] | Plný popis: | Hlavní tituly průvodních činností a nákladů finanční náklady poplatky
_
[8 empty] | V06: Územní vlivy | [5 empty] | 0 |  | 0 |  | 0 |  | 0 | 0 |  |  | 1
[5 empty] | 233 | ON | 060001000 | Územní vlivy | % | 2 | 0 | 0.5 | 0 | 0 |  | 0 |  | 0 | 21 | 0 | 0 |  |  | 1
[7 empty] | Plný popis: | Základní rozdělení průvodních činností a nákladů územní vlivy
_
[8 empty] | V07: Provozní vlivy | [5 empty] | 0 |  | 0 |  | 0 |  | 0 | 0 |  |  | 1
[5 empty] | 234 | ON | 070001000 | Provozní vlivy | % | 2 | 0 | 0.5 | 0 | 0 |  | 0 |  | 0 | 21 | 0 | 0 |  |  | 1
[7 empty] | Plný popis: | Základní rozdělení průvodních činností a nákladů provozní vlivy
_
[8 empty] | V09: Ostatní náklady | [5 empty] | 0 |  | 0 |  | 0 |  | 0 | 0 |  |  | 1
[5 empty] | 235 | ON | 090001000 | Ostatní náklady | % | 1 | 0 | 0.5 | 0 | 0 |  | 0 |  | 0 | 21 | 0 | 0 |  |  | 1
[7 empty] | Plný popis: | Základní rozdělení průvodních činností a nákladů ostatní náklady
_
[8 empty] | VRN: Vedlejší rozpočtové náklady | [5 empty] | 0 |  | 0 |  | 0 |  | 0 | 0 |  |  | 3
[5 empty] | 236 | ON | 04 | Mimostaveništní doprava | % | 2 | 0 | 0.5 | 0 | 0 |  | 0 |  | 0 | 21 | 0 | 0 |  |  | 1
Plný popis:
[5 empty] | 237 | ON | 07 | Zařízení staveniště | % | 1.5 | 0 | 0.5 | 0 | 0 |  | 0 |  | 0 | 21 | 0 | 0 |  |  | 1
Plný popis:
[5 empty] | 238 | ON | 08 | Přesun kapacit | % | 0.5 | 0 | 0.5 | 0 | 0 |  | 0 |  | 0 | 21 | 0 | 0 |  |  | 1
Plný popis:
_
_

## Figury
Figura | Výraz | Hodnota | Popis