## Rekapitulace
Rekapitulace |  |  |  | Datum : | 05/2018
| Stavba : | Rekonstrukce budovy č.p.15, Náměstí Svobody, Libáň
| Část |  | Druh nákladů |  |  | Náklad v Kč
| 1) | Vedlejší a ostatní náklady
|  | Vedlejší náklady |  |  | 0
|  | Ostatní náklady |  |  | 0
|  | Vedlejší náklady celkem |  |  |  | 0
| 2) | Objekty
| 1 | Stavebně konstrukční část |  |  | 0
| 2 | ZTI (Kanalizace, vodovod, vnitřní plynovod) |  |  | 0
| 3 | Vzduchotechnika |  |  | 0
| 4 | Vytápění |  |  | 0
| 5 | Silnoproudá elektrotechnika |  |  | 0
| 6 | Slaboproudé rozvody |  |  | 0
|  | Objekty celkem |  |  |  | 0
|  | Cena CELKEM bez DPH |  |  |  | 0
|  | DPH 15% |  |  |  | 0
|  | Celkové náklady včetně DPH v Kč |  |  |  | 0
Při vyplňování soupisu prací je nutné respektovat dále uvedené pokyny:
1) Při zpracování nabídky je nutné využít všech částí (dílů) projektu pro výběr zhotovitele.
2) Každá uchazečem vyplněná položka musí obsahovat veškeré technicky a logicky dovoditelné součásti dodávky a montáže.
3) Jednotkové ceny položek stavebních prací objektů budou zahrnovat veškeré náklady zhotovitele, související s realizací díla, provedení všech zkoušek, atestů a revizí, prokazujících dodržení předepsané kvality a parametrů díla a zajištěním dalších dokladů, předpisů a pod., které zhotovitel zajistí pro úspěšný průběh díla, přejímacího a kolaudačního řízení.
4) Nabídka a jednotková cena zahrnuje, pokud není v jednotlivých specifikacích uvedeno jinak, dodávku a montáž materiálů a výrobků podle uvedené specifikace, vč. vnitrostaveništní a mimostaveništní dopravy, skladování, povinných zkoušek materiálů, vzorků a prací ve smyslu platných norem a předpisů. Předmětem díla a povinností zhotovitele je dále provedení veškerých kotevních a spojovacích prvků, pomocných konstrukcí, stavebních přípomocí a ostatních prací přímo nespecifikovaných v těchto podkladech a projektové dokumentaci, ale nezbytných pro zhotovení a plnou funkčnost a požadovanou kvalitu díla.
5) Výměry materiálů ve specifikacích jsou uvedeny v teoretické (vypočítané) výměře, náklady na prořez, ztratné nebo přesahy zohlední dodavatel v jednotkové ceně. Celkové ceny jednotlivých položek i kapitol budou odpovídat uvedené věcné náplni a výměrám v soupisu prací a dodávek.
6) Pokud není uvedeno zvlášť, jsou součástí jednotkových cen položek veškerá lešení, montážní plošiny, zvedací mechanizmy, jeřáby a pomocné konstrukce.
7) Dodávky a montáže uvedené v nabídce musí být, včetně veškerého souvisejícího doplňkového, podružného a montážního materiálu, tak, aby celé zařízení bylo funkční a splňovalo všechny předpisy, které se na ně vztahují (např. hmoždinky, šrouby, upevňovací prvky, návlečky, popisky, štítky, apod.)
8) Do nabídky budou započítány i náklady na stavební přípomoce pro provedení technických instalací jako např. zemní práce, zásypy a obsypy, zhotovení nik, chrániček a těsnění prostupů požárních a akustických a náklady na výpomocné práce pro práce dokončovací a pro technologie včetně potřebných lešení, pažení a jiných dočasných konstrukcí. Pokud nebudou tyto práce vykázány zvlášť.
9) Není-li v zadávacích podkladech a ve smlouvě o dílo uvedenou jinak nebo oceněno zvlášť, jsou v jednotkových cenách konstrukcí zahrnuty mimo jiné výkony: - zakrytí (nebo jiné zajištění) konstrukcí a prací ostatních zhotovitelů před znečištěním a poškozením a odstranění zakrytí, - vyklizení pracoviště a staveniště, odvoz zbytků materiálu, včetně souvisejících nákladů, - opatření k zajištění bezpečnosti práce, ochranná zábradlí otvorů, volných okrajů apod., - opatření na ochranu zařízení před negativními vlivy počasí,např. deště, teploty apod., - nezbytné zábory, včetně oplocení - veškeré pomocné práce, výkony přípomoci, nejsou-li oceněny samostatnou položkou,
10) Do jednotkových cen budou započítány všechny nezbytné režijní náklady stavby a náklady na závěrečný úklid stavby a okolí.
11) V průběhu provádění prací budou respektovány všechny příslušné platné předpisy a požadavky BOZP. Náklady vyplývající z jejich dodržení jsou součástí jednotkových cen a nebudou zvlášť hrazeny.
12) Označení výrobků konkrétním výrobcem v projektu vyjadřuje standard požadované kvality. Pokud uchazeč nabídne produkt od jiného výrobce je povinen dodržet standard technických parametrů a vzhledu a zároveň, přejímá odpvědnost za správnost náhrady a koordinaci se všemi navazujícími profesemi. Vyvolané úpravy řešení projektu zahrne uchazeč do nabídkové ceny.

## Stavební
SOUPIS PRACÍ
Stavba: | Rekonstrukce budovy č.p.15, Náměstí Svobody, Libáň |  |  | Objednatel:
Část: | Stavebně konstrukční část |  |  | Zhotovitel:
|  |  |  | Datum: | 2018-05-03
P.Č. | Kód položky | Popis | MJ | Množství celkem | Cena jednotková | Cena celkem | Výpočet, technická specifikace, poznámka
1 | 2 | 3 | 4 | 5 | 6 | 7 | 8
| 001 | Zemní práce |  |  |  | 0
1 | 131203101 | Hloubení zapažených i nezapažených jam a rýh ručním nebo pneumatickým nářadím s urovnáním dna do předepsaného profilu a spádu v horninách tř. 3 soudržných | m3 | 35 |  | 0
2 | 162201102 | Vodorovné přemístění výkopku nebo sypaniny po suchu na obvyklém dopravním prostředku, bez naložení výkopku, avšak se složením bez rozhrnutí z horniny tř. 1 až 4 na vzdálenost přes 20 do 50 m | m3 | 70 |  | 0 | na meziskládku 35 m3 + zpět do zásypů 35 m3
3 | 167101101 | Nakládání, skládání a překládání neulehlého výkopku nebo sypaniny nakládání, množství do 100 m3, z hornin tř. 1 až 4 | m3 | 35 |  | 0 | pro zásyp
4 | 174101101 | Zásyp sypaninou z jakékoliv horniny s uložením výkopku ve vrstvách se zhutněním jam, šachet, rýh nebo kolem objektů v těchto vykopávkách | m3 | 35 |  | 0
| 003 | Svislé konstrukce |  |  |  | 0
5 | 311238650 | Zdivo nosné jednovrstvé z cihel děrovaných tepelně izolačních broušené, s integrovanou vnitřní izolací z hydrofobizované minerální vlny lepené celoplošně tenkovrstvou maltou, tl. zdiva 300 mm | m2 | 150 |  | 0
6 | 311238654 | Zdivo nosné jednovrstvé z cihel děrovaných tepelně izolačních broušené, s integrovanou vnitřní izolací z hydrofobizované minerální vlny lepené celoplošně tenkovrstvou maltou, tl. zdiva 450 mm | m2 | 50 |  | 0
7 | 342248113 | Příčky jednoduché z cihel děrovaných spojených na pero a drážku klasických na maltu MVC, tl. příčky 150 mm | m2 | 118 |  | 0
8 | 311238114 | Zdivo nosné z cihel děrovaných klasické, spojené na pero a drážku na maltu MVC, tl. zdiva 250 mm | m2 | 25 |  | 0
9 | 311238219 | Zdivo nosné z cihel děrovaných klasické, spojené na pero a drážku na maltu MVC, tl. zdiva 450 mm | m2 | 180 |  | 0
10 | 311238291 | Zdivo nosné z cihel děrovaných klasické, spojené na pero a drážku na maltu MVC, tl. zdiva 600 mm | m2 | 50 |  | 0
11 | 317168012 | Překlady keramické ploché osazené do maltového lože, výšky překladu 7,1 cm šířky 11,5 cm, délky 125 cm | kus | 10 |  | 0
12 | 317168052 | Překlady keramické vysoké osazené do maltového lože, šířky překladu 7 cm výšky 23,8 cm, délky 125 cm | kus | 8 |  | 0
13 | 317168053 | Překlady keramické vysoké osazené do maltového lože, šířky překladu 7 cm výšky 23,8 cm, délky 150 cm | kus | 68 |  | 0
14 | 317199001 | Překlad - ocelový profil IPE 160 dl. 1,5m - dodávka a montáž vč. plentování a vyzdívky | kus | 20 |  | 0
15 | 317199002 | Překlad - ocelový profil IPE 160 dl. 1,3m - dodávka a montáž vč. plentování a vyzdívky | kus | 4 |  | 0
16 | 317199003 | Překlad - ocelový profil IPE 160 dl. 0,9m - dodávka a montáž vč. plentování a vyzdívky | kus | 4 |  | 0
17 | 317199004 | Překlad - ocelový profil IPE 160 dl. 1,1m - dodávka a montáž vč. plentování a vyzdívky | kus | 4 |  | 0
| 004 | Vodorovné konstrukce |  |  |  | 0
18 | 411321616 | Stropy z betonu železového (bez výztuže) stropů deskových, plochých střech, desek balkonových, desek hřibových stropů včetně hlavic hřibových sloupů tř. C 30/37 | m3 | 45 |  | 0
19 | 411351101 | Bednění stropů, kleneb nebo skořepin bez podpěrné konstrukce stropů deskových, balkonových nebo plošných konzol plné, rovné, popř. s náběhy zřízení | m2 | 180 |  | 0
20 | 411351102 | Bednění stropů, kleneb nebo skořepin bez podpěrné konstrukce stropů deskových, balkonových nebo plošných konzol plné, rovné, popř. s náběhy odstranění | m2 | 180 |  | 0
21 | 411354175 | Podpěrná konstrukce stropů výšky do 4 m se zesílením dna bednění na výměru m2 půdorysu pro zatížení betonovou směsí a výztuží přes 12 do 20 kPa zřízení | m2 | 180 |  | 0
22 | 411354176 | Podpěrná konstrukce stropů výšky do 4 m se zesílením dna bednění na výměru m2 půdorysu pro zatížení betonovou směsí a výztuží přes 12 do 20 kPa odstranění | m2 | 180 |  | 0
23 | 411361821 | Výztuž stropů prostě uložených, vetknutých, spojitých, deskových, trámových (žebrových, kazetových), s keramickými a jinými vložkami, konsolových nebo balkonových, hřibových včetně hlavic hřibových sloupů, plochých střech a pro zavěšení železobetonových podhledů z betonářské oceli 10 505 (R) nebo BSt 500 | t | 8.1 |  | 0
24 | 417321616 | Ztužující pásy a věnce z betonu železového (bez výztuže) tř. C 30/37 | m3 | 20.025 |  | 0
25 | 417351115 | Bednění bočnic ztužujících pásů a věnců včetně vzpěr zřízení | m2 | 86 |  | 0
26 | 417351116 | Bednění bočnic ztužujících pásů a věnců včetně vzpěr odstranění | m2 | 86 |  | 0
27 | 417361821 | Výztuž ztužujících pásů a věnců z betonářské oceli 10 505 (R) nebo BSt 500 | t | 1.602 |  | 0
28 | 430321616 | Schodišťové konstrukce a rampy z betonu železového (bez výztuže) stupně, schodnice, ramena, podesty s nosníky tř. C 30/37 | m3 | 1.2 |  | 0
29 | 430361821 | Výztuž schodišťových konstrukcí a ramp stupňů, schodnic, ramen, podest s nosníky z betonářské oceli 10 505 (R) nebo BSt 500 | t | 0.228 |  | 0
30 | 431351121 | Bednění podest, podstupňových desek a ramp včetně podpěrné konstrukce výšky do 4 m půdorysně přímočarých zřízení | m2 | 8 |  | 0
31 | 431351122 | Bednění podest, podstupňových desek a ramp včetně podpěrné konstrukce výšky do 4 m půdorysně přímočarých odstranění | m2 | 8 |  | 0
32 | 434351141 | Bednění stupňů betonovaných na podstupňové desce nebo na terénu půdorysně přímočarých zřízení | m2 | 4 |  | 0
33 | 434351142 | Bednění stupňů betonovaných na podstupňové desce nebo na terénu půdorysně přímočarých odstranění | m2 | 4 |  | 0
| 006 | Úpravy povrchu |  |  |  | 0
34 | 611321143 | Omítka vápenocementová vnitřních ploch nanášená ručně dvouvrstvá, tloušťky jádrové omítky do 10 mm a tloušťky štuku do 3 mm štuková vodorovných konstrukcí kleneb nebo skořepin | m2 | 300 |  | 0
35 | 612321141 | Omítka vápenocementová vnitřních ploch nanášená ručně dvouvrstvá, tloušťky jádrové omítky do 10 mm a tloušťky štuku do 3 mm štuková svislých konstrukcí stěn | m2 | 1050 |  | 0
36 | 622221131 | Montáž kontaktního zateplení z desek z minerální vlny s kolmou orientací vláken na vnější stěny, tloušťky desek přes 120 do 160 mm | m2 | 220 |  | 0
37 | 631515330 | deska izolační minerální kontaktních fasád kolmé vlákno λ-0.041 tl. 160 mm | m2 | 224.4 |  | 0
38 | 622222001 | Montáž kontaktního zateplení vnějšího ostění, nadpraží nebo parapetu z desek z minerální vlny s podélnou nebo kolmou orientací vláken hloubky špalet do 200 mm, tloušťky desek do 40 mm | m2 | 30 |  | 0
39 | 631515180 | deska izolační minerální kontaktních fasád podélné vlákno λ-0.036 tl. 40 mm | m2 | 30.6 |  | 0
40 | 622381031 | Omítka tenkovrstvá minerální vnějších ploch probarvená, včetně penetrace podkladu zrnitá, tloušťky 3,0 mm stěn | m2 | 250 |  | 0
41 | 632441111 | Potěr anhydritový samonivelační ze suchých směsí tlouštky od 10 do 20 mm | m2 | 160 |  | 0
42 | 632451456 | Potěr pískocementový běžný tl. přes 40 do 50 mm tř. C 25 | m2 | 160 |  | 0
43 | 631362021 | Výztuž mazanin ze svařovaných sítí z drátů typu KARI | t | 0.558 |  | 0
| 009 | Ostatní konstrukce a práce |  |  |  | 0
44 | 941311111 | Montáž lešení řadového modulového lehkého pracovního s podlahami s provozním zatížením tř. 3 do 200 kg/m2 šířky tř. SW06 přes 0,6 do 0,9 m, výšky do 10 m | m2 | 280 |  | 0
45 | 941311211 | Montáž lešení řadového modulového lehkého pracovního s podlahami s provozním zatížením tř. 3 do 200 kg/m2 Příplatek za první a každý další den použití lešení k ceně -1111 nebo -1112 | m2 | 14000 |  | 0 | předpoklad 50 dnů: 280*50
46 | 941311811 | Demontáž lešení řadového modulového lehkého pracovního s podlahami s provozním zatížením tř. 3 do 200 kg/m2 šířky SW06 přes 0,6 do 0,9 m, výšky do 10 m | m2 | 280 |  | 0
47 | 949101111 | Lešení pomocné pracovní pro objekty pozemních staveb pro zatížení do 150 kg/m2, o výšce lešeňové podlahy do 1,9 m | m2 | 420 |  | 0
48 | 961021311 | Bourání konstrukcí z kamene nebo smíšených s kamenem | m3 | 2 |  | 0
49 | 962032231 | Bourání zdiva nadzákladového z cihel nebo tvárnic z cihel pálených nebo vápenopískových, na maltu vápennou nebo vápenocementovou, objemu přes 1 m3 | m3 | 260 |  | 0
50 | 962032631 | Bourání zdiva nadzákladového z cihel nebo tvárnic komínového z cihel pálených, šamotových nebo vápenopískových | m3 | 10 |  | 0
51 | 965081213 | Bourání podlah z dlaždic | m2 | 70 |  | 0
52 | 965083122 | Odstranění násypu podlah a mezi stropními trámy tl. do 200 mm, plochy přes 2 m2 - suť, hliněná mazanina, otruby | m3 | 55 |  | 0
53 | 977151118 | Jádrové vrty diamantovými korunkami do D 100 mm do stavebních materiálů | m | 18.2 |  | 0 | 1 m *14 ks (do ŽB) + 0,7 m * 6 ks (do ŽB)
54 | 977151123 | Jádrové vrty diamantovými korunkami do D 150 mm do stavebních materiálů | m | 17.6 |  | 0 | 0,8 m * 16 ks (do ŽB) + 0,8 * 6 ks (do zdiva)
55 | 977151123 | Jádrové vrty diamantovými korunkami do D 200 mm do stavebních materiálů | m | 8 |  | 0 | 1 m * 8 ks (do ŽB)
56 | 968062244 | Vybourání oken střešních | m2 | 1.96 |  | 0
57 | 968062245 | Vybourání oken | m2 | 29.52 |  | 0
58 | 968072455 | Vybourání dveřních zárubní s křídly, plochy do 2 m2 | m2 | 13.987 |  | 0
59 | 968072456 | Vybourání dveřních zárubní s křídly, plochy přes 2 m2 | m2 | 18.784 |  | 0
60 | 965042141 | Bourání mazanin betonových nebo z litého asfaltu tl. do 100 mm, plochy přes 4 m2 | m3 | 25 |  | 0
61 | 985311211 | Lokální vyspravení kamenných kleneb | m2 | 25 |  | 0
62 | 953312112 | Vložky do dilatačních spár z polystyrénových desek tl 20 mm | m2 | 300 |  | 0
| 997 | Přesun sutě |  |  |  | 0
63 | 997013114 | Vnitrostaveništní doprava suti a vybouraných hmot vodorovně a svisle s použitím mechanizace pro budovy a haly | t | 692.4792 |  | 0
64 | 997013501 | Odvoz suti a vybouraných hmot na skládku nebo meziskládku se složením, na vzdálenost do 1 km | t | 692.4792 |  | 0
65 | 997013509 | Odvoz suti a vybouraných hmot na skládku nebo meziskládku se složením, na vzdálenost Příplatek k ceně za každý další i započatý 1 km přes 1 km | t | 13157.1048 |  | 0 | celkem 20 km
66 | 997013831 | Poplatek za uložení stavebního odpadu na skládce (skládkovné) směsného | t | 692.4792 |  | 0
| 998 | Přesun hmot HSV PSV |  |  |  | 0
67 | 998011001 | Přesun hmot pro budovy občanské výstavby, bydlení, výrobu a služby s nosnou svislou konstrukcí zděnou z cihel, tvárnic nebo kamene vodorovná dopravní vzdálenost do 100 m pro budovy výšky do 6 m | t | 350.217 |  | 0
| 711 | Izolace proti vodě, vlhkosti a plynům |  |  |  | 0
68 | 711113117 | Izolace proti zemní vlhkosti natěradly a tmely za studena těsnicí stěrkou - koupelen a WC | m2 | 170 |  | 0
| 713 | Izolace tepelné |  |  |  | 0
69 | 713121111 | Montáž tepelné izolace podlah rohožemi, pásy, deskami, dílci, bloky (izolační materiál ve specifikaci) kladenými volně jednovrstvá | m2 | 160 |  | 0
70 | 283722030 | deska polystyrénová EPS 100 kašírovaná asfaltovým pásem V 60 S 35 3000x1000x80 mm | m2 | 163.2 |  | 0
71 | 713131135 | Montáž tepelné izolace stěn rohožemi, pásy, deskami, dílci, bloky vně objektu | m2 | 35 |  | 0
72 | 283764250 | deska z polystyrénu XPS, hrana polodrážková a hladký povrch tl 160 mm | m2 | 35.7 |  | 0
73 | 713141151 | Montáž tepelné izolace podkroví rohožemi, pásy, deskami, dílci, bloky (izolační materiál ve specifikaci) kladenými volně jednovrstvá | m2 | 520 |  | 0
74 | 631481150 | deska minerální izolační tl.160 mm | m2 | 265.2 |  | 0
75 | 631507910 | deska minerální izolační tl.200 mm | m2 | 265.2 |  | 0
76 | 713151141 | Montáž izolace střech parotěsné | m2 | 330 |  | 0
77 | 283292740 | folie nehořlavá parotěsná | m2 | 346.5 |  | 0
78 | 713191132 | Montáž tepelné izolace stavebních konstrukcí - doplňky a konstrukční součásti podlah, stropů vrchem nebo střech překrytím fólií separační z PE | m2 | 160 |  | 0
79 | 283231500 | fólie separační PE bal. 100 m2 | m2 | 176 |  | 0
| 725 | Zdravotechnika - zařizovací předměty |  |  |  | 0
80 | 725110811 | Demontáž klozetů vč. armatur a napojení | soub | 2 |  | 0
81 | 725210821 | Demontáž umyvade vč. armatur a napojení | soub | 4 |  | 0
82 | 725220841 | Demontáž van vč. armatur a napojení | soub | 2 |  | 0
| 761 | Výplně otvorů |  |  |  | 0
83 | 761001 | Střešní okno plastové 800x1900mm - dodávka a montáž | ks | 12 |  | 0
84 | 761002 | Okno plastové 1200x1800mm - dodávka a montáž | ks | 10 |  | 0
85 | 761003 | Okno plastové 500x500mm - dodávka a montáž | ks | 2 |  | 0
86 | 761004 | Vnitřní dřevěné dveře plné jednokřídlé, otočné, hladké 700x1970, vč. obložkové zárubně, kování a ostatních dveřních prvků - dodávka a montáž | ks | 9 |  | 0
87 | 761005 | Vnitřní dřevěné dveře plné jednokřídlé, otočné, hladké 800x1970, vč. obložkové zárubně, kování a ostatních dveřních prvků - dodávka a montáž | ks | 9 |  | 0
88 | 761006 | Vnitřní dřevěné dveře plné jednokřídlé, otočné, hladké 900x1970, vč. obložkové zárubně, kování a ostatních dveřních prvků - dodávka a montáž | ks | 3 |  | 0
89 | 761007 | Vnitřní dřevěné dveře plné jednokřídlé, otočné, hladké, EW30 900x1970, vč. obložkové zárubně, kování a ostatních dveřních prvků - dodávka a montáž | ks | 6 |  | 0
90 | 761008 | Vnitřní dřevěné dveře plné jednokřídlé, otočné, hladké EW30 DP1-C2 1100/1970, vč. obložkové zárubně, kování a ostatních dveřních prvků - dodávka a montáž | ks | 1 |  | 0
91 | 761009 | Vnitřní dřevěné dveře plné jednokřídlé, otočné, hladké EW30-C2 700x1970, vč. obložkové zárubně, kování a ostatních dveřních prvků - dodávka a montáž | ks | 1 |  | 0
92 | 761010 | Vnější plné dveře jednokřídlé, s nadsvětlíkem, otočné, hladké, ocelová zárubeň 1200/2700, vč. zárubně, kování a ostatních dveřních prvků - dodávka a montáž | ks | 1 |  | 0
93 | 761011 | Vnější plné dveře dvoukřídlé, s nadsvětlíkem, otočné, hladké, ocelová zárubeň 1200/2700, vč. zárubně, kování a ostatních dveřních prvků - dodávka a montáž | ks | 1 |  | 0
94 | 761012 | Vnější plné dveře jednokřídlé, otočné, hladké, ocelová zárubeň 900x1970, vč. zárubně, kování a ostatních dveřních prvků - dodávka a montáž | ks | 1 |  | 0
95 | 761013 | Vnější plné dveře jednokřídlé, otočné, hladké, ocelová zárubeň 700x1970 EW30, vč. zárubně, kování a ostatních dveřních prvků - dodávka a montáž | ks | 1 |  | 0
| 762 | Konstrukce tesařské |  |  |  | 0
96 | 762213811 | Demontáž schodiště se zábradlím přímočarých nebo křivočarých dřevěných | m2 | 10 |  | 0
97 | 762131811 | Demontáž bednění svislých stěn a nadstřešních stěn z hrubých prken, latí nebo tyčoviny | m2 | 300 |  | 0
98 | 762331811 | Demontáž vázaných konstrukcí krovů sklonu do 60 st. z hranolů, hranolků, fošen, průřezové plochy do 120 cm2 | m | 18 |  | 0
99 | 762331812 | Demontáž vázaných konstrukcí krovů sklonu do 60 st. z hranolů, hranolků, fošen, průřezové plochy přes 120 do 224 cm2 | m | 80.6 |  | 0
100 | 762331813 | Demontáž vázaných konstrukcí krovů sklonu do 60 st. z hranolů, hranolků, fošen, průřezové plochy přes 224 do 288 cm2 | m | 28.8 |  | 0
101 | 762331814 | Demontáž vázaných konstrukcí krovů sklonu do 60 st. z hranolů, hranolků, fošen, průřezové plochy přes 288 do 450 cm2 | m | 292.9 |  | 0
102 | 762331815 | Demontáž vázaných konstrukcí krovů sklonu do 60 st. z hranolů, hranolků, fošen, průřezové plochy přes 450 do 600 cm2 | m | 30 |  | 0
103 | 762332132 | Montáž vázaných konstrukcí krovů střech pultových, sedlových, valbových, stanových čtvercového nebo obdélníkového půdorysu, z řeziva hraněného průřezové plochy přes 120 do 224 cm2 | m | 191 |  | 0 | Dřevěný pásek 140*140mm: celkem 16 m Dřevěné kleštiny š.80mm, v.160mm: celkem 175 m
104 | 762332133 | Montáž vázaných konstrukcí krovů střech pultových, sedlových, valbových, stanových čtvercového nebo obdélníkového půdorysu, z řeziva hraněného průřezové plochy přes 224 do 288 cm2 | m | 56.8 |  | 0 | Dřevěný sloupek 160x160mm výška 3,6m: 3,6*8=28,8 m Dřevěná vaznice 0,16m*0,16m: celkem 28 m
105 | 762332134 | Montáž vázaných konstrukcí krovů střech pultových, sedlových, valbových, stanových čtvercového nebo obdélníkového půdorysu, z řeziva hraněného průřezové plochy přes 288 do 450 cm2 | m | 266 |  | 0 | Dřevěná krokev š.160mm, v.200mm: celkem 266 m
106 | 762332135 | Montáž vázaných konstrukcí krovů střech pultových, sedlových, valbových, stanových čtvercového nebo obdélníkového půdorysu, z řeziva hraněného průřezové plochy přes 450 cm2 | m | 30 |  | 0 | Dřevěná pozednice 0,25m*0,25m : celkem 30 m
107 | 605120110 | řezivo jehličnaté hranol jakost I nad 120 cm2 | m3 | 16.122 |  | 0 | 0,14*0,14*16+0,08*0,16*175+0,16*0,16*28,8+0,16*0,16*28+0,16*0,2*266+0,25*0,25*30 + ztratné 12%
108 | 762342214 | Bednění a laťování montáž laťování střech jednoduchých sklonu do 60 st. při osové vzdálenosti latí přes 150 do 360 mm | m2 | 330 |  | 0
109 | 605141010 | řezivo jehličnaté lať jakost I 10 - 25 cm2 | m3 | 2.304 |  | 0
110 | 762342216 | Bednění a laťování montáž laťování střech jednoduchých sklonu do 60 st. - kontralatě | m2 | 330 |  | 0
111 | 605141030 | řezivo jehličnaté lať jakost I. 40 x 60 mm | m3 | 1.12 |  | 0
112 | 762395000 | Spojovací prostředky pro montáž krovu, bednění, laťování | m3 | 18.426 |  | 0 | 2,304+16,122
113 | 762083122 | Impregnace řeziva proti dřevokaznému hmyzu, houbám a plísním máčením třída ohrožení 3 a 4 | m3 | 18.426 |  | 0 | 2,304+16,122
114 | 762421230 | Obložení deskami z dřevovláknitých hmot s tvarováním a úpravou pro olištování spár cementotřískovými nebo cementovými | m2 | 80 |  | 0
115 | 595907440 | deska cementotřísková tl.2,5 cm | m2 | 80 |  | 0
116 | 762822820 | Demontáž stropních trámů z hraněného řeziva, průřezové plochy přes 144 do 288 cm2 | m | 1400 |  | 0
117 | 762841812 | Demontáž podbíjení obkladů stropů a střech sklonu do 60 st. z hrubých prken tl. do 35 mm s omítkou na rákosu | m2 | 180 |  | 0
118 | 762000001 | Demontáž venkovního dřevěného zábradlí, uskladnění | m | 5.5 |  | 0
119 | 762000002 | Zpětná montáž venkovního dřevěného zábradlí | m | 5.5 |  | 0
| 763 | Konstrukce montované |  |  |  | 0
120 | 763111336 | Příčka ze sádrokartonových desek s nosnou konstrukcí z jednoduchých ocelových profilů UW, CW jednoduše opláštěná, příčka tl. 150 mm, s tepelnou izolací | m2 | 80 |  | 0
121 | 763111348 | Příčka ze sádrokartonových desek s nosnou konstrukcí z jednoduchých ocelových profilů UW, CW jednoduše opláštěná, příčka tl. 250 mm, s tepelnou izolací | m2 | 60 |  | 0
122 | 763131333 | Podhled ze sádrokartonových desek dřevěná spodní konstrukce dvouvrstvá z latí 50 x 30 mm jednoduše opláštěná deskou protipožární DF, tl. 15 mm, TI tl. 60 mm 50 kg/m3 | m2 | 250 |  | 0
| 764 | Konstrukce klempířské |  |  |  | 0
123 | 764001821 | Demontáž klempířských konstrukcí krytiny ze svitků nebo tabulí do suti | m2 | 330 |  | 0
124 | 764004801 | Demontáž klempířských konstrukcí žlabu podokapního do suti | m | 32 |  | 0
125 | 764004861 | Demontáž klempířských konstrukcí svodu do suti | m | 18 |  | 0
126 | 764141431 | Krytina ze svitků nebo tabulí z titanzinkového předzvětralého plechu s úpravou u okapů, prostupů a výčnělků střechy a ostatních prvků | m2 | 330 |  | 0
127 | 764246303 | Oplechování parapetů z titanzinkového lesklého válcovaného plechu rovných mechanicky kotvené, bez rohů š 250 mm | m | 2.2 |  | 0
128 | 764541305 | Žlab podokapní z titanzinkového lesklého válcovaného plechu včetně háků a čel půlkruhový rš 330 mm | m | 32 |  | 0
129 | 764548324 | Svod z titanzinkového lesklého válcovaného plechu včetně objímek, kolen a odskoků kruhový, průměru 150 mm | m | 18 |  | 0
130 | 764213657 | Protisněhové střešní zábrany | kus | 30 |  | 0
131 | 721242116 | Lapače střešních splavenin | kus | 2 |  | 0
| 765 | Krytiny tvrdé |  |  |  | 0
132 | 765111809 | Demontáž krytiny keramické drážkové, sklonu do 30 st. s tvrdou maltou do suti | m2 | 180 |  | 0
133 | 765191011 | Montáž pojistné hydroizolační fólie kladené ve sklonu do 30 st. volně na krokve | m2 | 330 |  | 0
134 | 283292500 | fólie podstřešní difúzní pro exteriér (reakce na oheň - třída F) 110 g/m2 | m2 | 363 |  | 0
| 766 | Konstrukce truhlářské |  |  |  | 0
135 | 766001 | Dřevěný obklad schodišťových stupňů tl.20mm - dodávka a montáž vč. kotvení a povrch úprav | m2 | 20 |  | 0
136 | 766002 | Vnitřní parapety - dřevo 1,4m*0,85m - dodávka a montáž vč. kotvení a povrch úprav | ks | 5 |  | 0
137 | 766003 | Vnitřní parapety - dřevo 1,2m*0,45m - dodávka a montáž vč. kotvení a povrch úprav | ks | 5 |  | 0
138 | 766004 | Vnitřní parapety - dřevo 0,5m*0,5m - dodávka a montáž vč. kotvení a povrch úprav | ks | 2 |  | 0
| 767 | Konstrukce zámečnické |  |  |  | 0
139 | 767001 | Vnitřní zábradlí-žárově zinkované + nátěr - dodávka a montáž vč. kotvení a povrch úprav | m | 13 |  | 0
140 | 767002 | Vnitřní madlo-žárově zinkované + nátěr - dodávka a montáž vč. kotvení a povrch úprav | m | 11 |  | 0
| 771 | Podlahy z dlaždic |  |  |  | 0
141 | 771571116 | Montáž podlah z dlaždic keramických, vč. dodávky a montáže soklů | m2 | 100 |  | 0
142 | 597611160 | dlaždice keramické | m2 | 110 |  | 0
| 776 | Podlahy povlakové |  |  |  | 0
143 | 776201812 | Demontáž povlakových podlahovin lepených vč. soklíků | m2 | 250 |  | 0
144 | 776221111 | Montáž podlahovin z PVC lepením standardním lepidlem z pásů standardních, vč. dodávky a montáže soklů | m2 | 320 |  | 0
145 | 284110000 | PVC podlahové | m2 | 352 |  | 0
| 781 | Dokončovací práce - obklady |  |  |  | 0
146 | 781414114 | Montáž obkladů vnitřních stěn z obkladaček keramických | m2 | 85 |  | 0
147 | 597610000 | obkládačky keramické | m2 | 93.5 |  | 0
| 784 | Dokončovací práce - malby a tapety |  |  |  | 0
148 | 784211111 | Malby vnitřních příček a stěn | m2 | 1050 |  | 0
149 | 784321031 | Malba na sádrokarton | m2 | 550 |  | 0
150 | 784361001 | Malba na železobeton | m2 | 210 |  | 0
151 | 784361007 | Malby stropů zděných kleneb | m2 | 300 |  | 0
| VYB | Vybavení |  |  |  | 0
152 | VYB-001
153 | VYB-002
154 | VYB-003 | Kuchyňská linka | soub | 6 |  | 0
155 | VYB-004 | Kuchyňké skříňky | soub | 6 |  | 0
| 95 | Dokončovací konstrukce na pozemních stavbách |  |  |  | 0
156 | 953941312R | Osazení hasicího přístroje na stěnu | kus | 4 |  | 0
157 | 44984114R | Přístroj hasicí práškový P6Te | kus | 4 |  | 0
| M22 | Montáž sdělovací a zabezp. techniky |  |  |  | 0
158 | 220721111R | Elektronický fotoelektrický požární hlásič s vestavěnou poplašnou sirénou | kus | 7 |  | 0
|  | Celkem bez DPH |  |  |  | 0
Součástí jednotkových cen položek musí být (pokud nejsou vykázány zvlášť):
- dodávka včetně montáže pokud není uvedeno jednotlivě.
- vnitrostaveništní přesun hmot, odvoz a likvidace vybouraného a demontovaného materiálu
- příplatky na případné ztížené podmínky
Poznámka: Uchazeč musí stanovit jednotkové ceny položek podle individuální kalkulace s využitím projektové dokumentace a zohlednit konkrétní materiálovou a konstrukční charakteristiku prací a dodávek.

## ZTI
SOUPIS PRACÍ
Stavba: | Rekonstrukce budovy č.p.15, Náměstí Svobody, Libáň |  |  | Objednatel:
Část: | ZTI (Kanalizace, vodovod, vnitřní plynovod) |  |  | Zhotovitel:
|  |  |  | Datum: | 2018-05-03
P.Č. | Kód položky | Popis | MJ | Množství celkem | Cena jednotková | Cena celkem | Výpočet, technická specifikace, poznámka
1 | 2 | 3 | 4 | 5 | 6 | 7 | 8
| 721 | Kanalizace |  |  |  | 0
1 | 721-001 | Výkopy rýh ruční | m3 | 3.312 |  | 0 | položka obsahuje ruční výkopy rýh šíře 1,2 m , do hloubky 6,5 m , naložení a odvoz vytěžené zeminy
2 | 721-002 | Pažení výkopů do hloubky 6,5 m - pažící boxy | m2 | 8.64 |  | 0 | zřízení a odstranění, pronájem
3 | 721-003 | Pískové lože tl.10 cm | m3 | 0.24 |  | 0 | včetně pořízení materiálu
4 | 721-004 | Obsyp potrubí štěrkopískem | m3 | 0.72 |  | 0 | včetně pořízení materiálu
5 | 721-005 | Zásyp rýhy se zhutněním | m3 | 2.16 |  | 0 | včetně naložení a dopravy sypaniny
6 | 721-006 | Revizní šachta RŠ1 | kpl | 1 |  | 0 | kompletní provedení šachty, vč. všech dodávek a souvisejících prací
7 | 721-007 | Drenážní potrubí 150 včetně obsypu | m | 20 |  | 0 | dodávka a montáž vč. obsypu
8 | 721-008 | Kanalizační plastové potrubí DN 125 | m | 42 |  | 0 | položka obsahuje montáž , uložení , tvarovky, spojovací matreiál
9 | 721-009 | Kanalizační plastové potrubí DN 110 | m | 105 |  | 0 | položka obsahuje montáž , uložení , tvarovky, spojovací matreiál
10 | 721-010 | Kanalizační plastové potrubí DN 63, 50 | m | 55 |  | 0 | položka obsahuje montáž , uložení , tvarovky, spojovací matreiál
11 | 721-011 | Kanalizační plastové potrubí DN 40, 32 | m | 25 |  | 0 | položka obsahuje montáž , uložení , tvarovky, spojovací matreiál
12 | 721-012 | Větrací hlavice 110 | ks | 6 |  | 0 | dodávka a montáž
13 | 721-013 | Přivětrávací hlavice 110 | ks | 2 |  | 0 | dodávka a montáž
14 | 721-014 | Sifon 32 | ks | 2 |  | 0 | dodávka a montáž
15 | 721-015 | Podlahová vpust dn 50 bocni odtok, se zápachovou uzávěrkou | ks | 1 |  | 0 | dodávka a montáž
16 | 721-016 | Zkouška těsnosti kanalizace | m | 227 |  | 0 | kompletní provedení zkoušky, vč. ucpávek
| 722 | Vodovod |  |  |  | 0
17 | 722-001 | Potrubí vodovodní plastové PPR 40x6,7 | m | 32 |  | 0 | položka obsahuje montáž, uložení, tvarovky, spojovací materiál
18 | 722-002 | Potrubí vodovodní plastové PPR 32x5,4 | m | 95 |  | 0 | položka obsahuje montáž, uložení, tvarovky, spojovací materiál
19 | 722-003 | Potrubí vodovodní plastové PPR 25x4,2 | m | 98 |  | 0 | položka obsahuje montáž, uložení, tvarovky, spojovací materiál
20 | 722-004 | Potrubí vodovodní plastové PPR 20x2,3 | m | 150 |  | 0 | položka obsahuje montáž, uložení, tvarovky, spojovací materiál
21 | 722-005 | Štítky na označení rozvodů ZTI | ks | 50 |  | 0 | dodávka a montáž
22 | 722-006 | Tlaková zkouška vodovodu | m | 375 |  | 0 | kompletní provedení zkoušky, vč. ucpávek
23 | 722-007 | Proplach a dezinfekce vodovodu | m | 375 |  | 0
24 | 722-008 | Tepelná izolace vodovodu tl.25 mm s Al. fólií (minerální vlna) použití v 1.NP | m | 80 |  | 0 | dodávka a montáž
25 | 722-009 | Návleková izolace 20mm | m | 295 |  | 0 | dodávka a montáž
26 | 722-010 | Protipožární izolace odolnost 60 minut | m | 70 |  | 0 | dodávka a montáž
27 | 722-011 | Požární hydrant D25 | ks | 1 |  | 0 | dodávka a montáž
28 | 722-012 | Výtokové ventily DN 20 ( se šroubením pro hadici) s ochranou proti zamrznutí | ks | 2 |  | 0 | dodávka a montáž
29 | 722-013 | Výtokové ventily DN 15 ( se šroubením pro hadici) | ks | 1 |  | 0 | dodávka a montáž
30 | 722-014 | Cirkulační oběhové čerpadlo na pitnou vodu UPS 25-60B | ks | 1 |  | 0 | dodávka a montáž
31 | 722-015 | Podružný vodoměr na studenou vodu Q=1,5 | ks | 6 |  | 0 | dodávka a montáž
32 | 722-016 | Podružný vodoměr na teplou vodu Q=1,5 | ks | 6 |  | 0 | dodávka a montáž
33 | 722-017 | Vodoměrná sestava, vodoměr Q=2,5 | kpl | 1 |  | 0 | dodávka a montáž
34 | 722-018 | Kulový kohout DN 40 na pitnou vodu | ks | 2 |  | 0 | dodávka a montáž
35 | 722-019 | Kulový kohout DN 32 na pitnou vodu | ks | 3 |  | 0 | dodávka a montáž
36 | 722-020 | Filtr DN 32 | ks | 2 |  | 0 | dodávka a montáž
37 | 722-021 | Výtokový ventil DN 15 | ks | 1 |  | 0 | dodávka a montáž
38 | 722-022 | Zpětný ventil DN 32 | ks | 2 |  | 0 | dodávka a montáž
39 | 722-023 | Pojistný ventil DN 32 | ks | 1 |  | 0 | dodávka a montáž
40 | 722-024 | Manometr 0-1MPa | ks | 2 |  | 0 | dodávka a montáž
| 725 | Zařizovací předměty |  |  |  | 0
41 | 725-001 | Závěsné klozety + upevňovací prvky, splachovadlo | ks | 7 |  | 0 | dodávka a montáž
42 | 725-002 | Umyvadla s krytem na sifon + upevňovací prvky vč. Sifonu | ks | 8 |  | 0 | dodávka a montáž
43 | 725-003 | Sprcha s masážním panelem vč. upevňovacích prvků, sifonu a odtokové vaničky plastové | ks | 6 |  | 0 | dodávka a montáž
44 | 725-004 | Dřez nerezový + upevňovací prvky vč. sifonu | ks | 6 |  | 0 | dodávka a montáž
45 | 725-005 | Rohový ventil DN15 | ks | 43 |  | 0 | dodávka a montáž
46 | 725-006 | Pračkový ventil DN50, se zpětným ventilem | ks | 6 |  | 0 | dodávka a montáž
47 | 725-007 | Ovzdušňovací ventil DN 10 | ks | 20 |  | 0 | dodávka a montáž
48 | 725-008 | Baterie umyvadlové stojánkové pákové směšovací | ks | 6 |  | 0 | dodávka a montáž
49 | 725-009 | Baterie sprchové nástěnné pákové směšovací | ks | 6 |  | 0 | dodávka a montáž
50 | 725-010 | Baterie dřezové stojánkové pákové směšovací | ks | 6 |  | 0 | dodávka a montáž
| 723 | Plynovod |  |  |  | 0
51 | 723-001 | Potrubí plynovodní CU 22x1 | m | 25 |  | 0 | položka obsahuje montáž, uložení, tvarovky, spojovací materiál
52 | 723-002 | Potrubí plynovodní CU 20x1 | m | 2 |  | 0 | položka obsahuje montáž, uložení, tvarovky, spojovací materiál
53 | 723-003 | Nátěry plynovodního potrubí | m | 27 |  | 0
54 | 723-004 | Regulágtor tlaku plynu B6 | ks | 1 |  | 0 | dodávka a montáž
55 | 723-005 | Plynoměr G4 | ks | 1 |  | 0 | dodávka a montáž
56 | 723-006 | Kulový kohout použití plyn DN25 | ks | 1 |  | 0 | dodávka a montáž
57 | 723-007 | Kulový kohout použití plyn DN20 | ks | 1 |  | 0 | dodávka a montáž
58 | 723-008 | Tlaková zkouška plynovodu | m | 27 |  | 0 | kompletní provedení zkoušky, vč. ucpávek
| 729 | Ostatní konstrukce a práce |  |  |  | 0
59 | 729-001 | Protipožární těsnění prostupů ZTI protipožárním tmelem | ks | 30 |  | 0 | kompletní provedení utěsnění vč. dodávek
60 | 729-002 | Stavební přípomoce - drážky do rozměru 100/100 mm pro rozvody ZTI | m | 200 |  | 0 | položka obsahuje frézování, odvoz a likvidaci suti, zapravení a začištění
61 | 729-003 | Lešení | celek | 1 |  | 0 | položka obsahuje montáž, pronájem a demontáž lešení
|  | Celkem bez DPH |  |  |  | 0
Součástí jednotkových cen položek musí být: .
- dodávka včetně montáže pokud není uvedeno jednotlivě.
- vnitrostaveništní přesun hmot, odvoz a likvidace vybouraného a demontovaného materiálu.
- příplatky na případné ztížené podmínky, které nejsou vykázány zvlášť.
Poznámka: Uchazeč musí stanovit jednotkové ceny položek podle individuální kalkulace s využitím projektové dokumentace a zohlednit konkrétní materiálovou a konstrukční charakteristiku prací a dodávek.

## VZT
SOUPIS PRACÍ
Stavba: | Rekonstrukce budovy č.p.15, Náměstí Svobody, Libáň |  |  | Objednatel:
Část: | Vzduchotechnika |  |  | Zhotovitel:
|  |  |  | Datum: | 2018-05-03
P.Č. | Kód položky | Popis | MJ | Množství celkem | Cena jednotková | Cena celkem | Výpočet, technická specifikace, poznámka
1 | 2 | 3 | 4 | 5 | 6 | 7 | 8
| Zař č. 1 | Větrání koupelny, wc |  |  |  | 0
1 | 1.1 | Malý rad. vent. s montáží pod omítku, V= 50m3/h, dp= 70Pa, Ne= 30W, 230V, včetně doběhového relé | ks | 1 |  | 0 | položka obsahuje dodávku zařízení dle PD
2 | 1.2 | Malý rad. vent. s montáží pod omítku, V= 100m3/h, dp= 70Pa, Ne= 30W, 230V, včetně doběhového relé | ks | 1 |  | 0 | položka obsahuje dodávku zařízení dle PD
3 | 1.3 | Malý rad. vent. s montáží pod omítku, V= 100m3/h, dp= 70Pa, Ne= 30W, 230V, včetně doběhového relé | ks | 1 |  | 0 | položka obsahuje dodávku zařízení dle PD
4 | 1.5 | Malý rad. vent. s montáží pod omítku, V= 100m3/h, dp= 70Pa, Ne= 30W, 230V, včetně doběhového relé | ks | 1 |  | 0 | položka obsahuje dodávku zařízení dle PD
5 | 1.6 | Malý rad. vent. s montáží pod omítku, V= 100m3/h, dp= 70Pa, Ne= 30W, 230V, včetně doběhového relé | ks | 7 |  | 0 | položka obsahuje dodávku zařízení dle PD
6 | 1.7 | Malý rad. vent. s montáží pod omítku, V= 100m3/h, dp= 70Pa, Ne= 30W, 230V, včetně doběhového relé | ks | 7 |  | 0 | položka obsahuje dodávku zařízení dle PD
7 | 1.8 | Malý rad. vent. s montáží pod omítku, V= 50m3/h, dp= 70Pa, Ne= 30W, 230V, včetně doběhového relé | ks | 1 |  | 0 | položka obsahuje dodávku zařízení dle PD
| Zař č. 2 | Větrání kuchyně |  |  |  | 0
8 | 2.1 | Zpětná klapka těsná 160, příprava pro digestoř, Ne= 250W, 230V | ks | 1 |  | 0 | položka obsahuje dodávku zařízení dle PD
9 | 2.2 | Zpětná klapka těsná 160, příprava pro digestoř, Ne= 250W, 230V | ks | 1 |  | 0 | položka obsahuje dodávku zařízení dle PD
10 | 2.3 | Zpětná klapka těsná 160, příprava pro digestoř, Ne= 250W, 230V | ks | 1 |  | 0 | položka obsahuje dodávku zařízení dle PD
11 | 2.4 | Zpětná klapka těsná 160, příprava pro digestoř, Ne= 250W, 230V | ks | 1 |  | 0 | položka obsahuje dodávku zařízení dle PD
12 | 2.5 | Zpětná klapka těsná 160, příprava pro digestoř, Ne= 250W, 230V | ks | 1 |  | 0 | položka obsahuje dodávku zařízení dle PD
13 | 2.6 | Zpětná klapka těsná 160, příprava pro digestoř, Ne= 250W, 230V | ks | 1 |  | 0 | položka obsahuje dodávku zařízení dle PD
| OST | Ostatní |  |  |  | 0
14 | OST-001 | Dveřní mřížka 500x90 plastová | ks | 8 |  | 0 | položka obsahuje dodávku dle PD
15 | OST-002 | Spiro potrubí d=100 | bm | 39 |  | 0 | položka obsahuje dodávku dle PD
16 | OST-003 | Spiro potrubí d=125 | bm | 6 |  | 0 | položka obsahuje dodávku dle PD
17 | OST-004 | Spiro potrubí d= 160 | bm | 120 |  | 0 | položka obsahuje dodávku dle PD
18 | OST-005 | Spiro potrubí d= 225 | bm | 15 |  | 0 | položka obsahuje dodávku dle PD
19 | OST-006 | Ohebné potrubí d=100 | bm | 18 |  | 0 | položka obsahuje dodávku dle PD
20 | OST-007 | Popis zařízení dle specifiklace | kpl | 1 |  | 0 | kompletní provedení
21 | OST-008 | Montážní materiál | kg | 150 |  | 0 | položka obsahuje dodávku veškerého potřebného montážních materiálu
22 | OST-009 | Uvedení do provozu, revizní zpráva | kpl | 1 |  | 0 | kompletní provedení a vyhotovení zprávy
23 | OST-010 | Protokol měření hluku | ks | 1 |  | 0 | kompletní provedení a vyhotovení zprávy
24 | OST-011 | Dokumentace skutečného provedení | kpl | 1 |  | 0
25 | OST-012 | Montáž VZT zařízení a rozvodů | kpl | 1 |  | 0 | montáž veškerých zařízení, potrubí, přísluženství
|  | Celkem bez DPH |  |  |  | 0
Součástí jednotkových cen položek musí být: .
- dodávka včetně montáže pokud není uvedeno jednotlivě.
- vnitrostaveništní přesun hmot, odvoz a likvidace vybouraného a demontovaného materiálu.
- příplatky na případné ztížené podmínky, které nejsou vykázány zvlášť.
Poznámka: Uchazeč musí stanovit jednotkové ceny položek podle individuální kalkulace s využitím projektové dokumentace a zohlednit konkrétní materiálovou a konstrukční charakteristiku prací a dodávek.

## Vytápění
SOUPIS PRACÍ
Stavba: | Rekonstrukce budovy č.p.15, Náměstí Svobody, Libáň |  |  | Objednatel:
Část: | Vytápění |  |  | Zhotovitel:
|  |  |  | Datum: | 2018-05-03
P.Č. | Kód položky | Popis | MJ | Množství celkem | Cena jednotková | Cena celkem | Výpočet, technická specifikace, poznámka
1 | 2 | 3 | 4 | 5 | 6 | 7 | 8
| 735 | Vytápění
1 | 735-001 | NÁSTĚNNÝ KONDENZAČNÍ KOTEL 25kW, včetně regulace všech okruhů, koaxiálního odkouření 80/125 - 20m | ks | 1 |  | 0 | dodávka a montáž vč. příslušenství
2 | 735-002 | HYDRAULICKÁ VÝHYBKA 1,5 m3/h | ks | 1 |  | 0 | dodávka a montáž vč. příslušenství
3 | 735-003 | KOMBINOVANÝ ROZDĚLOVAČ A SBĚRAČ MODUL 100, 7 okruhů | ks | 1 |  | 0 | dodávka a montáž vč. příslušenství
4 | 735-004 | ZÁSOBNÍKOVÝ OHŘÍVAČ TV O OBJEMU 800 l, včetně izolace a připojovacích armatur | ks | 1 |  | 0 | dodávka a montáž vč. příslušenství
5 | 735-005 | TLAKOVÁ EXPANZNÍ NÁDOBA O OBJEMU 25 l | ks | 1 |  | 0 | dodávka a montáž vč. příslušenství
6 | 735-006 | ČERPADLO S TŘÍST. REGUL. OTÁČEK, UPS 25-40 | ks | 1 |  | 0 | dodávka a montáž vč. příslušenství
7 | 735-007 | ČERPADLO S EL. REGUL. OTÁČEK, ALPHA 2 25-60 | ks | 6 |  | 0 | dodávka a montáž vč. příslušenství
8 | 735-008 | TROJCESTNÝ SMĚŠOVACÍ VENTIL S EL. POHONEM, kvs=0,17-0,212 m3/h | ks | 6 |  | 0 | dodávka a montáž vč. příslušenství
9 | 735-009 | Cu potrubí 15x1 | bm | 230 |  | 0 | dodávka a montáž vč. tvarovek a spoj. materiálu
10 | 735-010 | Cu potrubí 18x1 | bm | 250 |  | 0 | dodávka a montáž vč. tvarovek a spoj. materiálu
11 | 735-011 | Cu potrubí 28x1 | bm | 10 |  | 0 | dodávka a montáž vč. tvarovek a spoj. materiálu
12 | 735-012 | Cu potrubí 35x1 | bm | 10 |  | 0 | dodávka a montáž vč. tvarovek a spoj. materiálu
13 | 735-013 | Kulový kohout s vypouštěním DN32 | ks | 2 |  | 0 | dodávka
14 | 735-014 | Automatický ovzdušňovací ventil DN10 | ks | 10 |  | 0 | dodávka
15 | 735-015 | Vypoštěcí kohout DN 10 | ks | 5 |  | 0 | dodávka
16 | 735-016 | Kulový kohout DN32 | ks | 2 |  | 0 | dodávka
17 | 735-017 | Filtr DN32 | ks | 1 |  | 0 | dodávka
18 | 735-018 | Vyvažovací ventil DN 25, 1464l/h | ks | 1 |  | 0 | dodávka
19 | 735-019 | Kulový kohout DN20 | ks | 21 |  | 0 | dodávka
20 | 735-020 | Filtr DN20 | ks | 7 |  | 0 | dodávka
21 | 735-021 | Zpětná klapka DN20 | ks | 7 |  | 0 | dodávka
22 | 735-022 | Vyvážovací ventil DN15, 350l/h | ks | 7 |  | 0 | dodávka
23 | 735-023 | Vyvážovací ventil DN15 | ks | 7 |  | 0 | dodávka
24 | 735-024 | Filtr DN25 | ks | 2 |  | 0 | dodávka
25 | 735-025 | Vyvážovací ventil DN25, 1200l/h | ks | 1 |  | 0 | dodávka
26 | 735-026 | Kulový kohout DN25 | ks | 3 |  | 0 | dodávka
27 | 735-027 | Zpětná klapka DN25 | ks | 1 |  | 0 | dodávka
28 | 735-028 | Pojistný ventil na pitnou vodu 6bar | ks | 1 |  | 0 | dodávka
29 | 735-029 | Tepelná izolace na potrubí 16x1 - 35x1 | bm | 500 |  | 0 | dodávka a montáž vč. spoj. materiálu
30 | 735-030 | Elektrický přímotop Q=1kW, 230V | ks | 2 |  | 0 | dodávka a montáž vč. příslušenství
31 | 735-031 | Otopné těleso trubkové KLC 700.450 | ks | 2 |  | 0 | dodávka a montáž vč. příslušenství
32 | 735-032 | Otopné těleso trubkové KLC 1220.600 | ks | 1 |  | 0 | dodávka a montáž vč. příslušenství
33 | 735-033 | Otopné těleso trubkové KLC 1500.750 | ks | 1 |  | 0 | dodávka a montáž vč. příslušenství
34 | 735-034 | Otopné těleso trubkové KLC 1820.600 | ks | 1 |  | 0 | dodávka a montáž vč. příslušenství
35 | 735-035 | Otopné těleso trubkové KLC 1820.750 | ks | 1 |  | 0 | dodávka a montáž vč. příslušenství
36 | 735-036 | Otopné těleso deskové 10-050040-60 | ks | 2 |  | 0 | dodávka a montáž vč. příslušenství
37 | 735-037 | Otopné těleso deskové 10-060060-60 | ks | 2 |  | 0 | dodávka a montáž vč. příslušenství
38 | 735-038 | Otopné těleso deskové 11-060070-60 | ks | 1 |  | 0 | dodávka a montáž vč. příslušenství
39 | 735-039 | Otopné těleso deskové 20-060060-60 | ks | 1 |  | 0 | dodávka a montáž vč. příslušenství
40 | 735-040 | Otopné těleso deskové 20-060110-60 | ks | 1 |  | 0 | dodávka a montáž vč. příslušenství
41 | 735-041 | Otopné těleso deskové 21-060040-60 | ks | 1 |  | 0 | dodávka a montáž vč. příslušenství
42 | 735-042 | Otopné těleso deskové 21-060080-60 | ks | 1 |  | 0 | dodávka a montáž vč. příslušenství
43 | 735-043 | Otopné těleso deskové 21-060080-60 | ks | 4 |  | 0 | dodávka a montáž vč. příslušenství
44 | 735-044 | Otopné těleso deskové 21-060090-60 | ks | 1 |  | 0 | dodávka a montáž vč. příslušenství
45 | 735-045 | Otopné těleso deskové 21-060100-60 | ks | 3 |  | 0 | dodávka a montáž vč. příslušenství
46 | 735-046 | Otopné těleso deskové 21-060110-60 | ks | 1 |  | 0 | dodávka a montáž vč. příslušenství
47 | 735-047 | Otopné těleso deskové 22-060040-60 | ks | 1 |  | 0 | dodávka a montáž vč. příslušenství
48 | 735-048 | Otopné těleso deskové 22-060080-60 | ks | 1 |  | 0 | dodávka a montáž vč. příslušenství
49 | 735-049 | Otopné těleso deskové 22-060080-60 | ks | 1 |  | 0 | dodávka a montáž vč. příslušenství
50 | 735-050 | Otopné těleso deskové 22-060090-60 | ks | 1 |  | 0 | dodávka a montáž vč. příslušenství
51 | 735-051 | Otopné těleso deskové 22-060120-60 | ks | 1 |  | 0 | dodávka a montáž vč. příslušenství
52 | 735-052 | Otopné těleso deskové 33-060110-60 | ks | 1 |  | 0 | dodávka a montáž vč. příslušenství
53 | 735-053 | Zaškolení obsluhy | kpl | 1 |  | 0
54 | 735-054 | Radiátorový ventil DN15, s přednastavením | ks | 30 |  | 0 | dodávka
55 | 735-055 | Termostatická hlavice Typ RAE-H, upevnění převlečnou maticí | ks | 30 |  | 0 | dodávka
56 | 735-056 | Tlaková zkouška | kpl | 1 |  | 0 | kompletní provedení zkoušky, vč. ucpávek
57 | 735-057 | Proplach potrubí a zařízení | kpl | 1 |  | 0 | kompletní provedení vč. ucpávek
58 | 735-058 | Montáž armatur | ks | 138 |  | 0
59 | 735-059 | Zaregulování otopné soustavy | kpl | 1 |  | 0 | kompletní provedení
60 | 735-060 | Topná zkouška | hod | 72 |  | 0 | kompletní provedení zkoušky, vč. vyhotovení zprávy
61 | 735-061 | Měřič tepla včetně čidel - ultrazvukový q= 1,5m3/h | ks | 1 |  | 0 | dodávka a montáž vč. příslušenství
62 | 735-062 | Měřič tepla včetně čidel - ultrazvukový q= 1,5m3/h | ks | 7 |  | 0 | dodávka a montáž vč. příslušenství
|  | Celkem bez DPH |  |  |  | 0
Součástí jednotkových cen položek musí být: .
- dodávka včetně montáže pokud není uvedeno jednotlivě.
- vnitrostaveništní přesun hmot, odvoz a likvidace vybouraného a demontovaného materiálu.
- příplatky na případné ztížené podmínky, které nejsou vykázány zvlášť.
Poznámka: Uchazeč musí stanovit jednotkové ceny položek podle individuální kalkulace s využitím projektové dokumentace a zohlednit konkrétní materiálovou a konstrukční charakteristiku prací a dodávek.

## Silnoproud
SOUPIS PRACÍ
Stavba: | Rekonstrukce budovy č.p.15, Náměstí Svobody, Libáň |  |  | Objednatel:
Část: | Silnoproudá elektrotechnika |  |  | Zhotovitel:
|  |  |  | Datum: | 2018-05-03
P.Č. | Kód položky | Popis | MJ | Množství celkem | Cena jednotková | Cena celkem | Výpočet, technická specifikace, poznámka
1 | 2 | 3 | 4 | 5 | 6 | 7 | 8
| 1 | Rozváděče |  |  |  | 0
1 | 1-001 | Repase(nová) stávající pojistkové skříně SP dle rozvodného závodu ve stávající poloze | ks | 1 |  | 0
2 | 1-002 | Elektroměrový rozváděč ER (viz. výkresová část dokumentace 11) | ks | 1 |  | 0
3 | 1-003 | Typový bytový rozváděč RB1-RB6(světelné, zásuvkové obvody v bytové jednotce,pr.chránič, přepěťová ochrana, vývod na el.sporák) viz.výkres 08 | ks | 6 |  | 0
4 | 1-004 | Rozváděč společné spotřeby RD (viz.výkres 09) | ks | 1 |  | 0
5 | 1-005 | Rozváděč technologie kotelny RK(viz. výkresová část 10) | ks | 1 |  | 0
6 | 1-006 | Součinost s rozvodným závodem, podání žádosti, revizní technik, práce na stávajícím zařízení | kpl | 1 |  | 0
7 | 1-007 | Hlavní ochranná přípojnice HOP | ks | 8 |  | 0
| 2 | Kabely včetně prořezu CYKY(Lo) |  |  |  | 0
8 | 2-001 | Kabel 1-CYKY 3Jx1,5mm2 | m | 1340 |  | 0
9 | 2-002 | Kabel 1-CYKY 3Ox1,5mm2 | m | 240 |  | 0
10 | 2-003 | Kabel 1-CYKY 3Jx2,5mm2 | m | 1980 |  | 0
11 | 2-004 | Kabel 1-CYKY 5Jx1,5mm2 | m | 160 |  | 0
12 | 2-005 | Kabel 1-CYKY 5Ox1,5mm2 | m | 60 |  | 0
13 | 2-006 | Kabel 1-CYKY 5Jx2,5mm2 | m | 210 |  | 0
14 | 2-007 | Kabel 1-CYKY 5Jx6mm2 | m | 240 |  | 0
15 | 2-008 | Kabel 1-CYKY 5Jx4mm2 | m | 40 |  | 0
16 | 2-009 | Kabel 1-CYKY 4Jx25mm2 | m | 10 |  | 0
17 | 2-010 | Kabel 1-H07 V-K/CYA/ 6mm2 | m | 210 |  | 0
18 | 2-011 | Kabel 1-H07 V-K/CYA/ 25mm2 | m | 10 |  | 0
| 3 | Zásuvky, spínače - koncové prvky elektro v design dle architekta - vybrané vývody soustředěny ve vícenásobných rámečcích(dle ČSN 33 21 30 ed.3) |  |  |  | 0
19 | 3-001 | Zásuvka jednonásobná komplet vč.vícenásobného rámečku 230V/16A, IP20 | ks | 155 |  | 0
20 | 3-002 | Zásuvka jednonásobná komplet vč.vícenásobného rámečku 230V/16A, IP44 | ks | 9 |  | 0
21 | 3-003 | Přepínač sériový řaz.5 komplet vč.rámečku, přístroj, klapka, 230V/10, IP20 | ks | 11 |  | 0
22 | 3-004 | Spínač jednopólový řaz.1 komplet vč.rámečku,přistroj, klapka, 230V/10A, IP20 | ks | 19 |  | 0
23 | 3-005 | Spínač jednopólový řaz.1 komplet vč.rámečku,přistroj, klapka, 230V/10A, IP44 | ks | 19 |  | 0
24 | 3-006 | Přepínač střídavý řaz.6 komplet vč.rámečku, přístroj, klapka 230V/10A, IP20 | ks | 12 |  | 0
25 | 3-007 | Přepínač křížový řaz.7 komplet vč.rámečku, přístroj, klapka 230V/10A, IP20 | ks | 4 |  | 0
26 | 3-008 | Přepínač střídavý dvojitý řaz.6+6 komplet vč.rámečku, přístroj, klapka 230V/10A, IP20 | ks | 10 |  | 0
27 | 3-009 | Sporáková kombinace pro zapuštěnou montáž 400V | ks | 6 |  | 0
28 | 3-010 | Krabice univerzální KU68 + pro vícenásobné rámečky | ks | 300 |  | 0
| 4 | Svítidla - přesný typ bude upřesněn v dalším stupni projektové dokumentace |  |  |  | 0
29 | 4-001 | Stropní(nástěnné) svítdlo ve společných prostorech domu na kompatkní zářivku s pohybovým, soumrakovým čidlem | ks | 13 |  | 0
30 | 4-002 | Nouzové svítidlo s vlastním akumulátorem 1x11W | ks | 7 |  | 0
31 | 4-003 | Typové stropní bytové svítidlo na kompaktní zářivku | ks | 37 |  | 0
32 | 4-004 | Zářivkové svítidlo průmyslové 1x58 EP | ks | 2 |  | 0
33 | 4-005 | Nástěnné svítidlo do venkovního prostředí IP44 | ks | 15 |  | 0
34 | 4-006 | Nástěnné koupelnové, kuchyňské svítidlo | ks | 15 |  | 0
| 5 | Hromosvod, uzemnění |  |  |  | 0
35 | 5-001 | Zkušební svorka SZ | ks | 4 |  | 0
36 | 5-002 | FeZn pr.8mm | m | 40 |  | 0
37 | 5-003 | FeZn pr.10mm | m | 10 |  | 0
38 | 5-004 | Vysokonapěťový izolovaný vodič HVI -jímací vedení | m | 50 |  | 0
39 | 5-005 | Podpěra vedení PV pro izolovaný vodič | ks | 40 |  | 0
40 | 5-006 | Svorka křížová SK | ks | 3 |  | 0
41 | 5-007 | Svorka spojovací SS | ks | 6 |  | 0
42 | 5-008 | Svorka okapová SO | ks | 4 |  | 0
43 | 5-009 | Pomocný jímač l=0,5-1,3m | ks | 3 |  | 0
44 | 5-010 | Označovací štítek | ks | 4 |  | 0
45 | 5-011 | Ochranný úhelník OÚ | ks | 4 |  | 0
46 | 5-012 | Zemnící pásek FeZn 30x4(zemncí tyče) | m | 40 |  | 0
| 6 | Ostatní |  |  |  | 0
47 | 6-001 | Kompatní demontáž stávající elektroinstalace vč.odvozu, skládkovného atd. | kpl | 1 |  | 0
48 | 6-002 | Drážkování, vrtání prostupů, konstrukce, nika pro rozváděč, atd, likvidace a odvoz materiálu | kpl | 1 |  | 0
49 | 6-003 | Ostatní drobný el. materiál (příchytky, lišty, hmoždinky, šrouby, sádra atd) | kpl | 1 |  | 0
50 | 6-004 | Zkoušky, revize | hod | 24 |  | 0
51 | 6-005 | Montáž | kpl | 1 |  | 0
|  | Celkem bez DPH |  |  |  | 0
Součástí jednotkových cen položek musí být: .
- dodávka včetně montáže pokud není uvedeno jednotlivě.
- vnitrostaveništní přesun hmot, odvoz a likvidace vybouraného a demontovaného materiálu.
- příplatky na případné ztížené podmínky, které nejsou vykázány zvlášť.
Poznámka: Uchazeč musí stanovit jednotkové ceny položek podle individuální kalkulace s využitím projektové dokumentace a zohlednit konkrétní materiálovou a konstrukční charakteristiku prací a dodávek.

## Slaboproud
SOUPIS PRACÍ
Stavba: | Rekonstrukce budovy č.p.15, Náměstí Svobody, Libáň |  |  | Objednatel:
Část: | Slaboproudé rozvody |  |  | Zhotovitel:
|  |  |  | Datum: | 2018-05-03
P.Č. | Kód položky | Popis | MJ | Množství celkem | Cena jednotková | Cena celkem | Výpočet, technická specifikace, poznámka
1 | 2 | 3 | 4 | 5 | 6 | 7 | 8
| 1 | Rozvody, kabeláž, trubkování |  |  |  | 0
1 | 1-001 | kabel CU 2x2x0,5 vnitřní provedení, vč. ukončení | m | 320 |  | 0 | Položka obsahuje dodávku, dopravu, uskladnění, manipulaci a montáž, Součet délek, měřeno v příl. č.05, 06 a 07.
2 | 1-002 | kabel vstupního systému - např. typu CU (st) 5x2x0,8 | m | 200 |  | 0 | Položka obsahuje dodávku, dopravu, uskladnění, manipulaci a montáž, Součet délek, měřeno v příl. č.05, 06 a 07.
3 | 1-003 | koaxiální kabel 75 ohmů 31dB/100m při 2150MHz - vnitřní provedení | m | 250 |  | 0 | Položka obsahuje dodávku, dopravu, uskladnění, manipulaci a montáž, Součet délek, měřeno v příl. č.05, 06 a 07.
4 | 1-004 | koaxiální kabel 75 ohmů 31dB/100m při 2150MHz - venkovní provedení | m | 30 |  | 0 | Položka obsahuje dodávku, dopravu, uskladnění, manipulaci a montáž, Součet délek, měřeno v příl. č.05, 06 a 07.
5 | 1-005 | kabel Cu 3Jx1,5 - nap. Byt. zvonku | m | 50 |  | 0 | Položka obsahuje dodávku, dopravu, uskladnění, manipulaci a montáž, Součet délek, měřeno v příl. č.05, 06 a 07.
6 | 1-006 | el. instal trubka vnější prům. do 20mm např. monoflexsuper | m | 300 |  | 0 | Položka obsahuje dodávku, dopravu, uskladnění, manipulaci a montáž, Součet délek, měřeno v příl. č.05, 06 a 07.
7 | 1-007 | el. instal trubka vnější prům. do 25mm např. monoflexsuper | m | 200 |  | 0 | Položka obsahuje dodávku, dopravu, uskladnění, manipulaci a montáž, Součet délek, měřeno v příl. č.05, 06 a 07.
8 | 1-008 | el. instal trubka vnější prům. 40mm např. monoflexsuper (páteřní rozvod) | m | 80 |  | 0 | Položka obsahuje dodávku, dopravu, uskladnění, manipulaci a montáž, Součet délek, měřeno v příl. č.05, 06 a 07.
9 | 1-009 | instalační krabice do zdi typu KU68-hluboká | ks | 20 |  | 0 | Položka obsahuje dodávku, dopravu, uskladnění, manipulaci a montáž, Součet délek, měřeno v příl. č.05, 06 a 07.
10 | 1-010 | instalační krabice do zdi typu KT | ks | 1 |  | 0 | Položka obsahuje dodávku, dopravu, uskladnění, manipulaci a montáž, Součet délek, měřeno v příl. č.05
| 2 | Telefonní rozvody |  |  |  | 0
11 | 2-001 | telefonní zásuvka typu RJ11 design NN | ks | 6 |  | 0 | Součet v příl. č.05, 06 a 07. Položka obsahuje dodávku a montáž.
| 3 | STA - společná televizní anténa |  |  |  | 0
12 | 3-001 | anténní stožár prům.60mm délka do 3m. žárově zinkováno, včetně ukotvení | ks | 1 |  | 0 | Uvedeno v příl. č.07. Položka obsahuje dodávku a montáž.
13 | 3-002 | rozvaděč R-SLB3 400x500x150 EI30DP1 vč. zásuvky 230 a drob. mont. materiálu | ks | 1 |  | 0 | Součet v příl. č.05, 06 a 07. Položka obsahuje dodávku a montáž.
14 | 3-003 | rozvaděč R-SLBx 300x400 EI30DP1 vč. zásuvky 230 a drob. mont. materiálu | ks | 2 |  | 0 | Součet v příl. č.05, 06 a 07. Položka obsahuje dodávku a montáž.
15 | 3-004 | anténa DVB-T2 | ks | 2 |  | 0 | Položka obsahuje dodávku a montáž. Popis př.č.01 TZ.
16 | 3-005 | programovatelný zesilovač | ks | 1 |  | 0 | Položka obsahuje dodávku a montáž. Popis př.č.01 TZ.
17 | 3-006 | rozbočovač | ks | 3 |  | 0 | Položka obsahuje dodávku a montáž. Popis př.č.01 TZ.
18 | 3-007 | zdroj | ks | 1 |  | 0 | Položka obsahuje dodávku a montáž. Popis př.č.01 TZ.
19 | 3-008 | koaxiální ochrana (bleskojistky) | ks | 2 |  | 0 | Položka obsahuje dodávku a montáž. Popis př.č.01 TZ.
20 | 3-009 | zásuvka koncová TV- komplet | ks | 10 |  | 0 | Součet v příl. č.05, 06 a07. Položka obsahuje dodávku a montáž.
21 | 3-010 | konektory lisovací | ks | 16 |  | 0 | Odborný odhad.
22 | 3-011 | měření signálu vč. protokolu | kpl. | 1 |  | 0 | Odborný odhad.
23 | 3-012 | nastavení, seříz., oživení, měření | hod | 8 |  | 0 | Odborný odhad.
| 4 | Vstupní systém (interkom) |  |  |  | 0
24 | 4-001 | bytová audio stanice-komplet vč. montážní krabice | ks | 6 |  | 0 | Součet v příl. č.05, 06 a07. Položka obsahuje dodávku a montáž.
25 | 4-002 | zvonkové audio tablo min. 6x tlačítko vč. montážní krabice | kpl. | 1 |  | 0 | Uvedeno v příl. č.05. Položka obsahuje dodávku a montáž.
26 | 4-003 | zdroj | ks | 2 |  | 0 | Položka obsahuje dodávku a montáž.
27 | 4-004 | el.mech zámek (certifik na únik) vč. kování, protahovacích a přechodových kabelů | ks | 1 |  | 0 | Uvedeno v příl. č.05. Položka obsahuje dodávku a montáž.
28 | 4-005 | bytové zvonjkové tlačítko | ks | 6 |  | 0 | Součet v příl. č.05, 06 a07. Položka obsahuje dodávku a montáž.
29 | 4-006 | bytový zvonek 230V | ks | 6 |  | 0 | Součet v příl. č.05, 06 a07. Položka obsahuje dodávku a montáž.
30 | 4-007 | úprava stávajících dveří pro instalaci kabeláže | ks | 1 |  | 0 | Uvedeno v příl. č.05. Položka obsahuje dodávku a montáž.
31 | 4-008 | nastavení, seříz., oživení | hod | 6 |  | 0 | Odborný odhad.
| 5 | Přeložka Cetin |  |  |  | 0
32 | 5-001 | rozvaděč typu MIS na fasádu (kopmletní) | ks | 1 |  | 0 | Uvedeno v příl. č.05. Položka obsahuje dodávku a montáž.
33 | 5-002 | demontáž stávajícího rozvaděče | ks | 1 |  | 0 | Uvedeno v příl. č.05. Položka obsahuje dodávku a montáž.
34 | 5-003 | demontáž stávajícíc rozvodů | m | 80 |  | 0 | Uvedeno v příl. č.05. Položka obsahuje dodávku a montáž.
35 | 5-004 | spojka kabelu | ks | 1 |  | 0 | Uvedeno v příl. č.05. Položka obsahuje dodávku a montáž.
36 | 5-005 | nastavení, seříz., oživení, měření | hod | 6 |  | 0 | Odborný odhad.
37 | 5-006 | dokumentace Cetin a.s. | ks | 1 |  | 0 | Odborný odhad.
| 6 | Ostatní |  |  |  | 0
38 | 6-001 | autonomní detektor tepla a kouře | ks | 6 |  | 0 | Součet v příl. č.05, 06 a 07. Položka obsahuje dodávku a montáž.
39 | 6-002 | vrtání prostupu do prům. 25mm hl. 50cm | ks | 30 |  | 0 | Odborný odhad.
40 | 6-003 | jádrové vrtání prostupu do prům. 50mm hl. 50cm | ks | 9 |  | 0 | Součet v příl. č.05, 06 a 07.
41 | 6-004 | drobné stavební práce - sekání drážek, apod. | kpl. | 1 |  | 0 | Součástí položky jsou i náklady na drobnou mechanizaci a drobné dodávky materiálu (vrtačky, bourací kladiva, maltové směsi, zdící materiál, apod)
42 | 6-005 | drobný úlož.a inst.mat.(příchytky, pásky, štítky, hmoždínky apod.) | sada | 1 |  | 0 | Odborný odhad. Položka obsahuje dodávku, dopravu, uskladnění, manipulaci, montáž.
43 | 6-006 | revize | sada | 1 |  | 0 | Položka obsahuje revizi el. zařízení a vypracování revizní zprávy.
44 | 6-007 | projekt skut. provedeni + elektr. podobě (pdf) | paré | 6 |  | 0 | Položka obsahuje vypracovánískutečného provedení dle podkladů dodavatele.
|  | Celkem bez DPH |  |  |  | 0
Součástí jednotkových cen položek musí být: .
- dodávka včetně montáže pokud není uvedeno jednotlivě.
- vnitrostaveništní přesun hmot, odvoz a likvidace vybouraného a demontovaného materiálu.
- příplatky na případné ztížené podmínky, které nejsou vykázány zvlášť.
Poznámka: Uchazeč musí stanovit jednotkové ceny položek podle individuální kalkulace s využitím projektové dokumentace a zohlednit konkrétní materiálovou a konstrukční charakteristiku prací a dodávek.

## VON
SOUPIS PRACÍ
Stavba: | Rekonstrukce budovy č.p.15, Náměstí Svobody, Libáň |  |  | Objednatel:
Část: | Vedlejší a ostatní náklady |  |  | Zhotovitel:
|  |  |  | Datum: | 2018-05-03
P.Č. | Kód položky | Popis | MJ | Množství celkem | Cena jednotková | Cena celkem | Výpočet, technická specifikace, poznámka
1 | 2 | 3 | 4 | 5 | 6 | 7 | 8
| VN | Vedlejší náklady |  |  |  | 0
1 | 005121010R | Vybudování zařízení staveniště | Soubor | 1 |  | 0 | Náklady spojené se zřízením přípojek energií k objektům zařízení staveniště, vybudování případných měřících odběrných míst a zřízení, případná příprava území pro objekty zařízení staveniště a vlastní vybudování objektů zařízení staveniště.
2 | 005121020R | Provoz zařízení staveniště | Soubor | 1 |  | 0 | Náklady na vybavení objektů zařízení staveniště, ostraha staveniště, náklady na energie spotřebované dodavatelem v rámci provozu zařízení staveniště, náklady na potřebný úklid v prostorách zařízení staveniště, náklady na nutnou údržbu a opravy na objektech zařízení staveniště a na přípojkách energií.
3 | 005121030R | Odstranění zařízení staveniště | Soubor | 1 |  | 0 | Odstranění objektů zařízení staveniště včetně přípojek energií a jejich odvoz. Položka zahrnuje i náklady na úpravu povrchů po odstranění zařízení staveniště a úklid ploch, na kterých bylo zařízení staveniště provozováno.
| ON | Ostatní náklady |  |  |  | 0
4 | 005211020R | Ochrana stávajících inženýrských sítí na staveništ | Soubor | 1 |  | 0 | Náklady na přezkoumání podkladů objednatele o stavu inženýrských sítí probíhajících staveništěm nebo dotčenými stavbou i mimo území staveniště, kontrola vytýčení jejich skutečné trasy a provedení ochranných opatření pro zabezpečení stávajících inženýrských sítí.
5 | 005211080R | Bezpečnostní a hygienická opatření na staveništi | Soubor | 1 |  | 0 | Náklady na ochranu staveniště před vstupem nepovolaných osob, včetně příslušného značení, náklady na osvětlení staveniště, náklady na vypracování potřebné dokumentace pro provoz staveniště z hlediska požární ochrany (požární řád a poplachová směrnice) a z hlediska provozu staveniště (provozně dopravní řád).
6 | 005241010R | Dokumentace skutečného provedení | Soubor | 1 |  | 0 | Náklady na vyhotovení dokumentace skutečného provedení stavby a její předání objednateli v požadované formě a požadovaném počtu.
7 | 005261010R | Pojištění dodavatele a pojištění díla | Soubor | 1 |  | 0 | Náklady spojené s povinným pojištěním dodavatele nebo stavebního díla či jeho části, v rozsahu obchodních podmínek.
8 | 005290010R | Geodetické zaměření | Soubor | 1 |  | 0 | Veškeré potřebné geodetické práce
|  | Celkem bez DPH |  |  |  | 0