## Kryci list
Krycí list rozpočtu
0 | Číslo zakázky | Zakázka
21 |  | Stavební úpravy a přístavba č.p. 144 Nová Paka -1a neuznatelné náklady R1
_ | Komentář
| Popis verze | Nabídka
Komentář verze
| Adresa |  | Datum zahájení | 2020-06-17
| Rok | 2020 | Datum dokončení
| Typ Firmy | Název | Kontaktní osoba | Telefon
| Význam (funkce) | Jméno
| Zpracovatel | Anonymní přístup (pouze pro lokální instalace)
REKAPITULACE
| Kód stavebního objektu | Popis objektu | Kód zatřídění | Zatřídění
| SO_01 | Stavební objekt 01
| PS_02 | Provozní soubor 02
| SO_02 | Stavební objekt 02
| SO_03 | Stavební objekt 03
|  |  | Celkem (bez DPH) | 0
|  |  | DPH | 0
0
0
|  |  | Celkem (včetně DPH) | 0
| Za zhotovitele |  | Za objednatele
| Jméno : |  | Jméno :
| Datum : |  | Datum :
| Podpis: |  | Podpis :
Poznámka :

## Rekapitulace
Zakázka:
0 | Stavební úpravy a přístavba č.p. 144 Nová Paka -1a neuznatelné náklady R1
21 | Popis | Cena | Hmotnost | DPH | Cena s DPH | Počet položek
_
| 01: Rekonstrukce |  | 6.5377 |  |  | 123
| 1: Zemní práce |  |  |  |  | 6
| 21: M - Elektromontáže |  |  |  |  | 1
| 6: Úpravy povrchů, podlahy a osazování výplní |  | 2.2427 |  |  | 5
| 713: Izolace tepelné |  |  |  |  | 6
| 721: Zdravotechnika |  |  |  |  | 1
| 723: Zdravotechnika - vnitřní plynovod |  |  |  |  | 1
| 731: Ústřední vytápění |  |  |  |  | 1
| 751: Vzduchotechnika |  |  |  |  | 1
| 762: Konstrukce tesařské |  | 2.5933 |  |  | 20
| 764: Konstrukce klempířské |  | 1.0934 |  |  | 25
| 783: Dokončovací práce - nátěry |  | 0.16336 |  |  | 15
| 9: Ostatní konstrukce a práce, bourání |  | 0.44506 |  |  | 24
| 997: Přesun sutě |  |  |  |  | 5
| 998: Přesun hmot |  |  |  |  | 1
| V04: Inženýrská činnost |  |  |  |  | 3
| V05: Finanční náklady |  |  |  |  | 2
| V06: Územní vlivy |  |  |  |  | 1
| V07: Provozní vlivy |  |  |  |  | 1
| V09: Ostatní náklady |  |  |  |  | 1
| VRN: Vedlejší rozpočtové náklady |  |  |  |  | 3
| 02: Přístavba a vestavba |  | 997.658 |  |  | 113
| 2: Zakládání |  | 250.7533 |  |  | 18
| 3: Svislé a kompletní konstrukce |  | 184.0461 |  |  | 16
| 33: M - Montáže dopr.zaříz.,sklad. zař. a váh |  |  |  |  | 1
| 4: Vodorovné konstrukce |  | 415.6985 |  |  | 18
| 5: Komunikace pozemní |  | 144.738 |  |  | 9
| 6: Úpravy povrchů, podlahy a osazování výplní |  | 0.0060776 |  |  | 3
| 711: Izolace proti vodě, vlhkosti a plynům |  | 0.28057 |  |  | 20
| 713: Izolace tepelné |  | 1.0363 |  |  | 5
| 763: Konstrukce suché výstavby |  | 1.0846 |  |  | 2
| 767: Konstrukce zámečnické |  |  |  |  | 5
| 777: Podlahy lité |  |  |  |  | 3
| 784: Dokončovací práce - malby a tapety |  | 0.014638 |  |  | 1
| 998: Přesun hmot |  |  |  |  | 1
| V04: Inženýrská činnost |  |  |  |  | 3
| V05: Finanční náklady |  |  |  |  | 2
| V06: Územní vlivy |  |  |  |  | 1
| V07: Provozní vlivy |  |  |  |  | 1
| V09: Ostatní náklady |  |  |  |  | 1
| VRN: Vedlejší rozpočtové náklady |  |  |  |  | 3
0 | Celkem (bez DPH) | 0
| DPH | 0
0
0
| Celkem (včetně DPH) | 0

## Zakazka
Zakázka:
Stavební úpravy a přístavba č.p. 144 Nová Paka -1a neuznatelné náklady R1
[5 empty] | Poř. | Typ | Kód | Popis | MJ | Výměra bez ztr. | Ztratné | Výměra | Jedn. cena | Cena | Jedn. hmotn. | Hmotnost | Jedn. suť | Suť | Sazba DPH | DPH | Cena s DPH | Komentář | Cen. soustava | Počet
[8 empty] | 01: Rekonstrukce | [5 empty] | 0 |  | 6.5377 |  | 1114.7714 |  | 0 | 0 |  |  | 123
[8 empty] | 1: Zemní práce | [5 empty] | 0 |  | 0 |  | 0 |  | 0 | 0 |  |  | 6
##T2##N_Catalog_catGUID | ##T2##PRO_ITEM_catID | ##T2##PRO_ITEM_iteCode | ##T2##PRO_ITEM_szvCode | ##T2##PRO_ITEM_tevCode | 1 | SP | 131251205 | Hloubení jam zapažených v hornině třídy těžitelnosti I, skupiny 3 objem do 1000 m3 strojně | m3 | 508.5 | 0 | 508.5 | 0 | 0 |  | 0 |  | 0 | 21 | 0 | 0 |  | URS 2020Iq | 1
[7 empty] | Plný popis: | Hloubení zapažených jam a zářezů strojně s urovnáním dna do předepsaného profilu a spádu v hornině třídy těžitelnosti I skupiny 3 přes 500 do 1 000 m3
[5 empty] | 2 | SP | 162751117 | Vodorovné přemístění do 10000 m výkopku/sypaniny z horniny třídy těžitelnosti I, skupiny 1 až 3 | m3 | 508.5 | 0 | 508.5 | 0 | 0 |  | 0 |  | 0 | 21 | 0 | 0 |  | URS 2020Iq | 1
[7 empty] | Plný popis: | Vodorovné přemístění výkopku nebo sypaniny po suchu na obvyklém dopravním prostředku, bez naložení výkopku, avšak se složením bez rozhrnutí z horniny třídy těžitelnosti I skupiny 1 až 3 na vzdálenost přes 9 000 do 10 000 m
[5 empty] | 3 | SP | 162751119 | Příplatek k vodorovnému přemístění výkopku/sypaniny z horniny třídy těžitelnosti I, skupiny 1 až 3 ZKD 1000 m přes 10000 m | m3 | 2542.5 | 0 | 2542.5 | 0 | 0 |  | 0 |  | 0 | 21 | 0 | 0 |  | URS 2020Iq | 1
[7 empty] | Plný popis: | Vodorovné přemístění výkopku nebo sypaniny po suchu na obvyklém dopravním prostředku, bez naložení výkopku, avšak se složením bez rozhrnutí z horniny třídy těžitelnosti I skupiny 1 až 3 na vzdálenost Příplatek k ceně za každých dalších i započatých 1 000 m
[5 empty] | 4 | SP | 167151101 | Nakládání výkopku z hornin třídy těžitelnosti I, skupiny 1 až 3 do 100 m3 | m3 | 508.5 | 0 | 508.5 | 0 | 0 |  | 0 |  | 0 | 21 | 0 | 0 |  | URS 2020Iq | 1
[7 empty] | Plný popis: | Nakládání, skládání a překládání neulehlého výkopku nebo sypaniny strojně nakládání, množství do 100 m3, z horniny třídy těžitelnosti I, skupiny 1 až 3
[5 empty] | 5 | SP | 171251201 | Uložení sypaniny na skládky nebo meziskládky | m3 | 508.5 | 0 | 508.5 | 0 | 0 |  | 0 |  | 0 | 21 | 0 | 0 |  | URS 2020Iq | 1
[7 empty] | Plný popis: | Uložení sypaniny na skládky nebo meziskládky bez hutnění s upravením uložené sypaniny do předepsaného tvaru
[5 empty] | 6 | SP | 171201221 | Poplatek za uložení na skládce (skládkovné) zeminy a kamení kód odpadu 17 05 04 | t | 940.73 | 0 | 940.73 | 0 | 0 |  | 0 |  | 0 | 21 | 0 | 0 |  | URS 2020Iq | 1
[7 empty] | Plný popis: | Poplatek za uložení stavebního odpadu na skládce (skládkovné) zeminy a kamení zatříděného do Katalogu odpadů pod kódem 17 05 04
_
[8 empty] | 21: M - Elektromontáže | [5 empty] | 0 |  | 0 |  | 0 |  | 0 | 0 |  |  | 1
[5 empty] | 7 | SUB | x10000014 | Dodávka a montáž - elektromontáže - silnoproud, slaboproud, MaR, EPS dle přidruženého položkového rozpočtu | soubor | 1 | 0 | 0.5 | 0 | 0 |  | 0 |  | 0 | 21 | 0 | 0 |  |  | 1
Plný popis:
_
[8 empty] | 6: Úpravy povrchů, podlahy a osazování výplní | [5 empty] | 0 |  | 2.2427 |  | 0 |  | 0 | 0 |  |  | 5
[5 empty] | 8 | SP | 612321121 | Vápenocementová omítka hladká jednovrstvá vnitřních stěn nanášená ručně | m2 | 4.368 | 0 | 4.368 | 0 | 0 | 0.0154 | 0.067267 |  | 0 | 21 | 0 | 0 |  | URS 2020Iq | 1
[7 empty] | Plný popis: | Omítka vápenocementová vnitřních ploch nanášená ručně jednovrstvá, tloušťky do 10 mm hladká svislých konstrukcí stěn
[5 empty] | 9 | SP | 612325422 | Oprava vnitřní vápenocementové štukové omítky stěn v rozsahu plochy do 30% | m2 | 93.001 | 0 | 93.001 | 0 | 0 | 0.017 | 1.581 |  | 0 | 21 | 0 | 0 |  | URS 2020Iq | 1
[7 empty] | Plný popis: | Oprava vápenocementové omítky vnitřních ploch štukové dvouvrstvé, tloušťky do 20 mm a tloušťky štuku do 3 mm stěn, v rozsahu opravované plochy přes 10 do 30%
[5 empty] | 10 | SP | 612325452 | Příplatek k cenám opravy vápenocementové omítky stěn za dalších 10 mm v rozsahu do 30% | m2 | 93.001 | 0 | 93.001 | 0 | 0 | 0.0062 | 0.57661 |  | 0 | 21 | 0 | 0 |  | URS 2020Iq | 1
[7 empty] | Plný popis: | Oprava vápenocementové omítky vnitřních ploch Příplatek k cenám za každých dalších 10 mm tloušťky omítky stěn, v rozsahu opravované plochy přes 10 do 30%
[5 empty] | 11 | SP | 642942111 | Osazování zárubní nebo rámů dveřních kovových do 2,5 m2 na MC | kus | 1 | 0 | 1 | 0 | 0 | 0.01777 | 0.01777 |  | 0 | 21 | 0 | 0 |  | URS 2020Iq | 1
[7 empty] | Plný popis: | Osazování zárubní nebo rámů kovových dveřních lisovaných nebo z úhelníků bez dveřních křídel na cementovou maltu, plochy otvoru do 2,5 m2
[5 empty] | 12 | B | 553311150 | zárubeň ocelová pro běžné zdění H 110 700 L/P | kus | 1 | 0 | 1 | 0 | 0 |  | 0 |  | 0 | 21 | 0 | 0 |  | URS 2020Iq | 1
Plný popis:
_
[8 empty] | 713: Izolace tepelné | [5 empty] | 0 |  | 0 |  | 0 |  | 0 | 0 |  |  | 6
[5 empty] | 13 | SP | 713111111 | Montáž izolace tepelné vrchem stropů volně kladenými rohožemi, pásy, dílci, deskami | m2 | 403.4 | 0 | 403.4 | 0 | 0 |  | 0 |  | 0 | 21 | 0 | 0 |  | URS 2020Iq | 1
[7 empty] | Plný popis: | Montáž tepelné izolace stropů rohožemi, pásy, dílci, deskami, bloky (izolační materiál ve specifikaci) vrchem bez překrytí lepenkou kladenými volně
[5 empty] | 14 | SP | 713121111 | Montáž izolace tepelné podlah volně kladenými rohožemi, pásy, dílci, deskami 1 vrstva | m2 | 138.6 | 0 | 138.6 | 0 | 0 |  | 0 |  | 0 | 21 | 0 | 0 |  | URS 2020Iq | 1
[7 empty] | Plný popis: | Montáž tepelné izolace podlah rohožemi, pásy, deskami, dílci, bloky (izolační materiál ve specifikaci) kladenými volně jednovrstvá
[5 empty] | 15 | SP | 998713203 | Přesun hmot procentní pro izolace tepelné v objektech v do 24 m | % | 4193.391 | 0 | 2 | 0 | 0 |  | 0 |  | 0 | 21 | 0 | 0 |  | URS 2020Iq | 1
[7 empty] | Plný popis: | Přesun hmot pro izolace tepelné stanovený procentní sazbou (%) z ceny vodorovná dopravní vzdálenost do 50 m v objektech výšky přes 12 do 24 m
[5 empty] | 16 | B | 631481540 | deska minerální izolační 600x1200 mm tl. 100 mm | m2 | 205.734 | 0 | 205.734 | 0 | 0 |  | 0 |  | 0 | 21 | 0 | 0 |  | URS 2020Iq | 1
Plný popis:
[5 empty] | 17 | B | 631481560 | deska minerální izolační 600x1200 mm tl. 140 mm | m2 | 205.734 | 0 | 205.734 | 0 | 0 |  | 0 |  | 0 | 21 | 0 | 0 |  | URS 2020Iq | 1
Plný popis:
[5 empty] | 18 | B | 283723090 | deska z pěnového polystyrenu EPS 100 S 1000 x 500 x 100 mm | m2 | 138.6 | 0 | 138.6 | 0 | 0 |  | 0 |  | 0 | 21 | 0 | 0 |  | URS 2020Iq | 1
Plný popis:
_
[8 empty] | 721: Zdravotechnika | [5 empty] | 0 |  | 0 |  | 0 |  | 0 | 0 |  |  | 1
[5 empty] | 19 | SUB | x10000013 | Dodávka a montáž - zdravotechnika dle přidruženého položkového rozpočtu | soubor | 1 | 0 | 0.5 | 0 | 0 |  | 0 |  | 0 | 21 | 0 | 0 |  |  | 1
Plný popis:
_
[8 empty] | 723: Zdravotechnika - vnitřní plynovod | [5 empty] | 0 |  | 0 |  | 0 |  | 0 | 0 |  |  | 1
[5 empty] | 20 | SUB | x10000012 | Dodávka a montáž - vnitřní plynovodu dle přidruženého položkového rozpočtu | soubor | 1 | 0 | 0.5 | 0 | 0 |  | 0 |  | 0 | 21 | 0 | 0 |  |  | 1
Plný popis:
_
[8 empty] | 731: Ústřední vytápění | [5 empty] | 0 |  | 0 |  | 0 |  | 0 | 0 |  |  | 1
[5 empty] | 21 | SUB | x10000013 | Dodávka a montáž - ústřední vytápěnídle přidruženého položkového rozpočtu | soubor | 1 | 0 | 0.5 | 0 | 0 |  | 0 |  | 0 | 21 | 0 | 0 |  |  | 1
Plný popis:
_
[8 empty] | 751: Vzduchotechnika | [5 empty] | 0 |  | 0 |  | 0 |  | 0 | 0 |  |  | 1
[5 empty] | 22 | SUB | x10000013 | Dodávka a montáž - vzduchotechnika dle přidruženého položkového rozpočtu | soubor | 1 | 0 | 0.5 | 0 | 0 |  | 0 |  | 0 | 21 | 0 | 0 |  |  | 1
Plný popis:
_
[8 empty] | 762: Konstrukce tesařské | [5 empty] | 0 |  | 2.5933 |  | 13.6751 |  | 0 | 0 |  |  | 20
[5 empty] | 23 | SP | 762083121 | Impregnace řeziva proti dřevokaznému hmyzu, houbám a plísním máčením třída ohrožení 1 a 2 | m3 | 3.046 | 0 | 3.046 | 0 | 0 | 0.00108 | 0.0032897 |  | 0 | 21 | 0 | 0 |  | URS 2020Iq | 1
[7 empty] | Plný popis: | Práce společné pro tesařské konstrukce impregnace řeziva máčením proti dřevokaznému hmyzu, houbám a plísním, třída ohrožení 1 a 2 (dřevo v interiéru)
[5 empty] | 24 | SP | 762331812 | Demontáž vázaných kcí krovů z hranolů průřezové plochy do 224 cm2 | m | 190.875 | 0 | 190.875 | 0 | 0 |  | 0 | 0.014 | 2.6723 | 21 | 0 | 0 |  | URS 2020Iq | 1
[7 empty] | Plný popis: | Demontáž vázaných konstrukcí krovů sklonu do 60 st. z hranolů, hranolků, fošen, průřezové plochy přes 120 do 224 cm2
[5 empty] | 25 | SP | 762332133 | Montáž vázaných kcí krovů pravidelných z hraněného řeziva průřezové plochy do 288 cm2 | m | 15.03 | 0 | 15.03 | 0 | 0 |  | 0 |  | 0 | 21 | 0 | 0 |  | URS 2020Iq | 1
[7 empty] | Plný popis: | Montáž vázaných konstrukcí krovů střech pultových, sedlových, valbových, stanových čtvercového nebo obdélníkového půdorysu, z řeziva hraněného průřezové plochy přes 224 do 288 cm2
[5 empty] | 26 | SP | 762341250 | Montáž bednění střech rovných a šikmých sklonu do 60° z hoblovaných prken | m2 | 15.795 | 0 | 15.795 | 0 | 0 |  | 0 |  | 0 | 21 | 0 | 0 |  | URS 2020Iq | 1
[7 empty] | Plný popis: | Bednění a laťování montáž bednění střech rovných a šikmých sklonu do 60 st. s vyřezáním otvorů z prken hoblovaných
[5 empty] | 27 | SP | 762341811 | Demontáž bednění střech z prken | m2 | 123.7 | 0 | 123.7 | 0 | 0 |  | 0 | 0.015 | 1.8555 | 21 | 0 | 0 |  | URS 2020Iq | 1
[7 empty] | Plný popis: | Demontáž bednění a laťování bednění střech rovných, obloukových, sklonu do 60 st. se všemi nadstřešními konstrukcemi z prken hrubých, hoblovaných tl. do 32 mm
[5 empty] | 28 | SP | 762395000 | Spojovací prostředky krovů, bednění, laťování, nadstřešních konstrukcí | m3 | 0.968 | 0 | 0.968 | 0 | 0 | 0.02337 | 0.022622 |  | 0 | 21 | 0 | 0 |  | URS 2020Iq | 1
[7 empty] | Plný popis: | Spojovací prostředky krovů, bednění a laťování, nadstřešních konstrukcí svory, prkna, hřebíky, pásová ocel, vruty
[5 empty] | 29 | SP | 762521811 | Demontáž podlah bez polštářů z prken tloušťky do 32 mm | m2 | 224.81 | 0 | 224.81 | 0 | 0 |  | 0 | 0.016 | 3.597 | 21 | 0 | 0 |  | URS 2020Iq | 1
[7 empty] | Plný popis: | Demontáž podlah bez polštářů z prken tl. do 32 mm
[5 empty] | 30 | SP | 762525104 | Položení podlahy z palubek | m2 | 138.6 | 0 | 138.6 | 0 | 0 |  | 0 |  | 0 | 21 | 0 | 0 |  | URS 2020Iq | 1
[7 empty] | Plný popis: | Položení podlah hoblovaných na pero a drážku z palubek
[5 empty] | 31 | SP | 762810037 | Záklop stropů z desek OSB tl 25 mm na sraz šroubovaných na rošt | m2 | 161.71 | 0 | 161.71 | 0 | 0 | 0.01577 | 2.5502 |  | 0 | 21 | 0 | 0 |  | URS 2020Iq | 1
[7 empty] | Plný popis: | Záklop stropů z dřevoštěpkových desek OSB šroubovaných na rošt na sraz, tloušťky desky 25 mm
[5 empty] | 32 | SP | 762822130 | Montáž stropního trámu z hraněného řeziva průřezové plochy do 450 cm2 s výměnami | m | 21.36 | 0 | 21.36 | 0 | 0 |  | 0 |  | 0 | 21 | 0 | 0 |  | URS 2020Iq | 1
[7 empty] | Plný popis: | Montáž stropních trámů z hraněného a polohraněného řeziva s trámovými výměnami, průřezové plochy přes 288 do 450 cm2
[5 empty] | 33 | SP | 762822830 | Demontáž stropních trámů z hraněného řeziva průřezové plochy do 450 cm2 | m | 81.36 | 0 | 81.36 | 0 | 0 |  | 0 | 0.025 | 2.034 | 21 | 0 | 0 |  | URS 2020Iq | 1
[7 empty] | Plný popis: | Demontáž stropních trámů z hraněného řeziva, průřezové plochy přes 288 do 450 cm2
[5 empty] | 34 | SP | 762841110 | Montáž podbíjení stropů a střech rovných z hrubých prken na sraz | m2 | 23.11 | 0 | 23.11 | 0 | 0 |  | 0 |  | 0 | 21 | 0 | 0 |  | URS 2020Iq | 1
[7 empty] | Plný popis: | Montáž podbíjení stropů a střech vodorovných z hrubých prken na sraz
[5 empty] | 35 | SP | 762841812 | Demontáž podbíjení obkladů stropů a střech sklonu do 60° z hrubých prken s omítkou | m2 | 87.91 | 0 | 87.91 | 0 | 0 |  | 0 | 0.04 | 3.5164 | 21 | 0 | 0 |  | URS 2020Iq | 1
[7 empty] | Plný popis: | Demontáž podbíjení obkladů stropů a střech sklonu do 60 st. z hrubých prken tl. do 35 mm s omítkou
[5 empty] | 36 | SP | 762895000 | Spojovací prostředky pro montáž záklopu, stropnice a podbíjení | m3 | 6.121 | 0 | 6.121 | 0 | 0 | 0.00281 | 0.0172 |  | 0 | 21 | 0 | 0 |  | URS 2020Iq | 1
[7 empty] | Plný popis: | Spojovací prostředky záklopu stropů, stropnic, podbíjení hřebíky, svory
[5 empty] | 37 | SP | 998762203 | Přesun hmot procentní pro kce tesařské v objektech v do 24 m | % | 1883.955 | 0 | 6 | 0 | 0 |  | 0 |  | 0 | 21 | 0 | 0 |  | URS 2020Iq | 1
[7 empty] | Plný popis: | Přesun hmot pro konstrukce tesařské stanovený procentní sazbou (%) z ceny vodorovná dopravní vzdálenost do 50 m v objektech výšky přes 12 do 24 m
[5 empty] | 38 | B | 605121210 | řezivo jehličnaté hranol jakost I-II délka 4 - 5 m | m3 | 0.387 | 0 | 0.387 | 0 | 0 |  | 0 |  | 0 | 21 | 0 | 0 |  | URS 2020Iq | 1
Plný popis:
[5 empty] | 39 | B | 605151110 | řezivo jehličnaté boční prkno jakost I.-II. 2 - 3 cm | m3 | 0.581 | 0 | 0.581 | 0 | 0 |  | 0 |  | 0 | 21 | 0 | 0 |  | URS 2020Iq | 1
Plný popis:
[5 empty] | 40 | B | 611899900 | palubky podlahové smrk 28 x 146 mm A/B | m2 | 138.6 | 0 | 138.6 | 0 | 0 |  | 0 |  | 0 | 21 | 0 | 0 |  | URS 2020Iq | 1
Plný popis:
[5 empty] | 41 | B | 605121210 | řezivo jehličnaté hranol jakost I-II délka 4 - 5 m | m3 | 1.228 | 0 | 1.228 | 0 | 0 |  | 0 |  | 0 | 21 | 0 | 0 |  | URS 2020Iq | 1
Plný popis:
[5 empty] | 42 | B | 605151110 | řezivo jehličnaté boční prkno jakost I.-II. 2 - 3 cm | m3 | 0.85 | 0 | 0.85 | 0 | 0 |  | 0 |  | 0 | 21 | 0 | 0 |  | URS 2020Iq | 1
Plný popis:
_
[8 empty] | 764: Konstrukce klempířské | [5 empty] | 0 |  | 1.0934 |  | 0.75653 |  | 0 | 0 |  |  | 25
[5 empty] | 43 | SP | 764001821 | Demontáž krytiny ze svitků nebo tabulí do suti | m2 | 129.075 | 0 | 98 | 0 | 0 |  | 0 | 0.00594 | 0.58212 | 21 | 0 | 0 |  | URS 2020Iq | 1
[7 empty] | Plný popis: | Demontáž klempířských konstrukcí krytiny ze svitků nebo tabulí do suti
[5 empty] | 44 | SP | 764002414 | Montáž strukturované oddělovací rohože jakkékoliv rš | m2 | 46.595 | 0 | 46.595 | 0 | 0 |  | 0 |  | 0 | 21 | 0 | 0 |  | URS 2020Iq | 1
[7 empty] | Plný popis: | Montáž strukturované oddělovací rohože jakékoli rš
[5 empty] | 45 | SP | 764004801 | Demontáž podokapního žlabu do suti | m | 46.32 | 0 | 46.32 | 0 | 0 |  | 0 | 0.0026 | 0.12043 | 21 | 0 | 0 |  | URS 2020Iq | 1
[7 empty] | Plný popis: | Demontáž klempířských konstrukcí žlabu podokapního do suti
[5 empty] | 46 | SP | 764004861 | Demontáž svodu do suti | m | 13.7 | 0 | 13.7 | 0 | 0 |  | 0 | 0.00394 | 0.053978 | 21 | 0 | 0 |  | URS 2020Iq | 1
[7 empty] | Plný popis: | Demontáž klempířských konstrukcí svodu do suti
[5 empty] | 47 | SP | 764111643 | Krytina střechy rovné drážkováním ze svitků z Pz plechu s povrchovou úpravou do rš 670 mm sklonu do 60° | m2 | 48.845 | 0 | 98 | 0 | 0 | 0.00661 | 0.64778 |  | 0 | 21 | 0 | 0 |  | URS 2020Iq | 1
[7 empty] | Plný popis: | Krytina ze svitků nebo z taškových tabulí z pozinkovaného plechu s povrchovou úpravou s úpravou u okapů, prostupů a výčnělků střechy rovné drážkováním ze svitků do rš 670 mm, sklon střechy přes 30 do 60 st.
[5 empty] | 48 | b | kl1 | KL/401 - žlab - viz tabulky klempířské | m | 32.5 | 0 | 10 | 0 | 0 | 0.00228 | 0.0228 |  | 0 | 21 | 0 | 0 |  | URS 2020Iq | 1
Plný popis:
[5 empty] | 49 | b | kl2 | KL/402 - žlab - viz tabulky klempířské | m | 32.5 | 0 | 2.5 | 0 | 0 | 0.00322 | 0.00805 |  | 0 | 21 | 0 | 0 |  | URS 2020Iq | 1
Plný popis:
[5 empty] | 50 | b | kl3 | KL/403 - okapní plech - viz tabulky klempířské | m | 6 | 0 | 10 | 0 | 0 | 0.002 | 0.02 |  | 0 | 21 | 0 | 0 |  | URS 2020Iq | 1
Plný popis:
[5 empty] | 51 | b | kl4 | KL/404 - okapní plech - viz tabulky klempířské | m | 2 | 0 | 2.5 | 0 | 0 | 0.00036 | 0.0009 |  | 0 | 21 | 0 | 0 |  | URS 2020Iq | 1
[7 empty] | Plný popis: | Žlab podokapní z pozinkovaného plechu s povrchovou úpravou včetně háků a čel kotlík oválný (trychtýřový), rš žlabu/průměr svodu 330/100 mm
[5 empty] | 52 | b | kl5 | KL/405 - svod - viz tabulky klempířské | m | 14 | 0 | 10 | 0 | 0 | 0.00217 | 0.0217 |  | 0 | 21 | 0 | 0 |  | URS 2020Iq | 1
Plný popis:
[5 empty] | 52 | b | kl6 | KL/406 - svod - viz tabulky klempířské | m | 14 | 0 | 10 | 0 | 0 | 0.00217 | 0.0217 |  | 0 | 21 | 0 | 0 |  | URS 2020Iq | 1
Plný popis:
[5 empty] | 52 | b | kl7 | KL/407 - plech - viz tabulky klempířské | m2 | 14 | 0 | 55 | 0 | 0 | 0.00217 | 0.11935 |  | 0 | 21 | 0 | 0 |  | URS 2020Iq | 1
Plný popis:
[5 empty] | 52 | b | kl8 | KL/408 - plech - viz tabulky klempířské | m2 | 14 | 0 | 5 | 0 | 0 | 0.00217 | 0.01085 |  | 0 | 21 | 0 | 0 |  | URS 2020Iq | 1
Plný popis:
[5 empty] | 52 | b | kl9 | KL/409 - plech - viz tabulky klempířské | m2 | 14 | 0 | 56 | 0 | 0 | 0.00217 | 0.12152 |  | 0 | 21 | 0 | 0 |  | URS 2020Iq | 1
Plný popis:
[5 empty] | 52 | b | kl10 | KL/410 - nároží - viz tabulky klempířské | m | 14 | 0 | 6 | 0 | 0 | 0.00217 | 0.01302 |  | 0 | 21 | 0 | 0 |  | URS 2020Iq | 1
Plný popis:
[5 empty] | 52 | b | kl11 | KL/411 - úžlabí - viz tabulky klempířské | m | 14 | 0 | 7 | 0 | 0 | 0.00217 | 0.01519 |  | 0 | 21 | 0 | 0 |  | URS 2020Iq | 1
Plný popis:
[5 empty] | 52 | b | kl12 | KL/412 - hřeben - viz tabulky klempířské | m | 14 | 0 | 12 | 0 | 0 | 0.00217 | 0.02604 |  | 0 | 21 | 0 | 0 |  | URS 2020Iq | 1
Plný popis:
[5 empty] | 52 | b | kl13 | KL/413 - oplechováni zdi - viz tabulky klempířské | m | 14 | 0 | 3.5 | 0 | 0 | 0.00217 | 0.007595 |  | 0 | 21 | 0 | 0 |  | URS 2020Iq | 1
Plný popis:
[5 empty] | 52 | b | kl14 | KL/414 - okapní plech - viz tabulky klempířské | m | 14 | 0 | 2 | 0 | 0 | 0.00217 | 0.00434 |  | 0 | 21 | 0 | 0 |  | URS 2020Iq | 1
Plný popis:
[5 empty] | 52 | b | kl15 | KL/415 - oplechovaní - viz tabulky klempířské | ks | 14 | 0 | 1 | 0 | 0 | 0.00217 | 0.00217 |  | 0 | 21 | 0 | 0 |  | URS 2020Iq | 1
Plný popis:
[5 empty] | 52 | b | kl16 | KL/416 - oplechovaní - viz tabulky klempířské | ks | 14 | 0 | 0.5 | 0 | 0 | 0.00217 | 0.001085 |  | 0 | 21 | 0 | 0 |  | URS 2020Iq | 1
Plný popis:
[5 empty] | 52 | b | kl17 | KL/417 - oplechovaní - viz tabulky klempířské | ks | 14 | 0 | 0.5 | 0 | 0 | 0.00217 | 0.001085 |  | 0 | 21 | 0 | 0 |  | URS 2020Iq | 1
Plný popis:
[5 empty] | 52 | b | kl18 | KL/418 - prostup - viz tabulky klempířské | ks | 14 | 0 | 13 | 0 | 0 | 0.00217 | 0.02821 |  | 0 | 21 | 0 | 0 |  | URS 2020Iq | 1
Plný popis:
[5 empty] | 53 | SP | 998764203 | Přesun hmot procentní pro konstrukce klempířské v objektech v do 24 m | % | 1143.98 | 0 | 2 | 0 | 0 |  | 0 |  | 0 | 21 | 0 | 0 |  | URS 2020Iq | 1
[7 empty] | Plný popis: | Přesun hmot pro konstrukce klempířské stanovený procentní sazbou (%) z ceny vodorovná dopravní vzdálenost do 50 m v objektech výšky přes 12 do 24 m
[5 empty] | 54 | B | 283292230 | fólie strukturovaná | m2 | 53.584 | 0 | 53.584 | 0 | 0 |  | 0 |  | 0 | 21 | 0 | 0 |  | URS 2020Iq | 1
Plný popis:
_
[8 empty] | 783: Dokončovací práce - nátěry | [5 empty] | 0 |  | 0.16336 |  | 0 |  | 0 | 0 |  |  | 15
[5 empty] | 55 | SP | 783101201 | Hrubé obroušení podkladu truhlářských konstrukcí před provedením nátěru | m2 | 138.6 | 0 | 138.6 | 0 | 0 | 2e-05 | 0.002772 |  | 0 | 21 | 0 | 0 |  | URS 2020Iq | 1
[7 empty] | Plný popis: | Příprava podkladu truhlářských konstrukcí před provedením nátěru broušení smirkovým papírem nebo plátnem hrubé
[5 empty] | 56 | SP | 783101203 | Jemné obroušení podkladu truhlářských konstrukcí před provedením nátěru | m2 | 277.2 | 0 | 277.2 | 0 | 0 | 2e-05 | 0.005544 |  | 0 | 21 | 0 | 0 |  | URS 2020Iq | 1
[7 empty] | Plný popis: | Příprava podkladu truhlářských konstrukcí před provedením nátěru broušení smirkovým papírem nebo plátnem jemné
[5 empty] | 57 | SP | 783101401 | Ometení podkladu truhlářských konstrukcí před provedením nátěru | m2 | 138.6 | 0 | 138.6 | 0 | 0 |  | 0 |  | 0 | 21 | 0 | 0 |  | URS 2020Iq | 1
[7 empty] | Plný popis: | Příprava podkladu truhlářských konstrukcí před provedením nátěru broušení smirkovým papírem nebo plátnem ometení
[5 empty] | 58 | SP | 783101403 | Oprášení podkladu truhlářských konstrukcí před provedením nátěru | m2 | 138.6 | 0 | 138.6 | 0 | 0 |  | 0 |  | 0 | 21 | 0 | 0 |  | URS 2020Iq | 1
[7 empty] | Plný popis: | Příprava podkladu truhlářských konstrukcí před provedením nátěru broušení smirkovým papírem nebo plátnem oprášení
[5 empty] | 59 | SP | 783223101 | Napouštěcí jednonásobný akrylátový nátěr tesařských konstrukcí zabudovaných do konstrukce | m2 | 138.6 | 0 | 138.6 | 0 | 0 | 0.00017 | 0.023562 |  | 0 | 21 | 0 | 0 |  | URS 2020Iq | 1
[7 empty] | Plný popis: | Napouštěcí nátěr tesařských konstrukcí zabudovaných do konstrukce jednonásobný akrylátový
[5 empty] | 60 | SP | 783244101 | Základní jednonásobný polyuretanový nátěr tesařských konstrukcí | m2 | 138.6 | 0 | 138.6 | 0 | 0 | 0.00016 | 0.022176 |  | 0 | 21 | 0 | 0 |  | URS 2020Iq | 1
[7 empty] | Plný popis: | Základní nátěr tesařských konstrukcí jednonásobný polyuretanový
[5 empty] | 61 | SP | 783247101 | Krycí jednonásobný polyuretanový nátěr tesařských konstrukcí | m2 | 138.6 | 0 | 138.6 | 0 | 0 | 0.00014 | 0.019404 |  | 0 | 21 | 0 | 0 |  | URS 2020Iq | 1
[7 empty] | Plný popis: | Krycí nátěr tesařských konstrukcí jednonásobný polyuretanový
[5 empty] | 62 | SP | 783314101 | Základní jednonásobný syntetický nátěr zámečnických konstrukcí | m2 | 0.705 | 0 | 0.705 | 0 | 0 | 0.00014 | 9.87e-05 |  | 0 | 21 | 0 | 0 |  | URS 2020Iq | 1
[7 empty] | Plný popis: | Základní nátěr zámečnických konstrukcí jednonásobný syntetický
[5 empty] | 63 | SP | 783317101 | Krycí jednonásobný syntetický standardní nátěr zámečnických konstrukcí | m2 | 0.705 | 0 | 0.705 | 0 | 0 | 0.00012 | 8.46e-05 |  | 0 | 21 | 0 | 0 |  | URS 2020Iq | 1
[7 empty] | Plný popis: | Krycí nátěr (email) zámečnických konstrukcí jednonásobný syntetický standardní
[5 empty] | 64 | SP | 783801401 | Ometení omítek před provedením nátěru | m2 | 147.719 | 0 | 147.719 | 0 | 0 |  | 0 |  | 0 | 21 | 0 | 0 |  | URS 2020Iq | 1
[7 empty] | Plný popis: | Příprava podkladu omítek před provedením nátěru ometení
[5 empty] | 65 | SP | 783823101 | Penetrační akrylátový nátěr hladkých betonových povrchů | m2 | 147.719 | 0 | 147.719 | 0 | 0 | 8e-05 | 0.011818 |  | 0 | 21 | 0 | 0 |  | URS 2020Iq | 1
[7 empty] | Plný popis: | Penetrační nátěr omítek hladkých betonových povrchů akrylátový
[5 empty] | 65a | b | rest1 | Oprava/obnova kletovaných omítek v celém ambitu v restaurátorském režimu | m2 | 147.719 | 0 | 575 | 0 | 0 | 8e-05 | 0.046 |  | 0 | 21 | 0 | 0 |  | URS 2020Iq | 1
Plný popis:
[5 empty] | 65b | b | rest2 | Oprava/ obnova štukových rámů s perlovcem a rozetou v restaurátorském režimu - v celém ambitu | kpl | 147.719 | 0 | 0.5 | 0 | 0 | 8e-05 | 4e-05 |  | 0 | 21 | 0 | 0 |  | URS 2020Iq | 1
Plný popis:
[5 empty] | 65c | b | rest | Oprava/ obnova dekorativní šablonové malby v horní části stěn m.č. 1.14 - 1.20 | m2 | 147.719 | 0 | 29 | 0 | 0 | 8e-05 | 0.00232 |  | 0 | 21 | 0 | 0 |  | URS 2020Iq | 1
Plný popis:
[5 empty] | 66 | SP | 783826615 | Hydrofobizační transparentní silikonový nátěr omítek stupně členitosti 1 a 2 | m2 | 147.719 | 0 | 147.719 | 0 | 0 | 0.0002 | 0.029544 |  | 0 | 21 | 0 | 0 |  | URS 2020Iq | 1
[7 empty] | Plný popis: | Hydrofobizační nátěr omítek silikonový, transparentní, povrchů hladkých omítek hladkých, zrnitých tenkovrstvých nebo štukových stupně členitosti 1 a 2
_
[8 empty] | 9: Ostatní konstrukce a práce, bourání | [5 empty] | 0 |  | 0.44506 |  | 1100.3397 |  | 0 | 0 |  |  | 24
[5 empty] | 67 | SP | 949101112 | Lešení pomocné pro objekty pozemních staveb s lešeňovou podlahou v do 3,5 m zatížení do 150 kg/m2 | m2 | 63.7 | 0 | 63.7 | 0 | 0 | 0.00021 | 0.013377 |  | 0 | 21 | 0 | 0 |  | URS 2020Iq | 1
[7 empty] | Plný popis: | Lešení pomocné pracovní pro objekty pozemních staveb pro zatížení do 150 kg/m2, o výšce lešeňové podlahy přes 1,9 do 3,5 m
[5 empty] | 68 | SP | 952901114 | Vyčištění budov bytové a občanské výstavby při výšce podlaží přes 4 m | m2 | 287.5 | 0 | 287.5 | 0 | 0 | 4e-05 | 0.0115 |  | 0 | 21 | 0 | 0 |  | URS 2020Iq | 1
[7 empty] | Plný popis: | Vyčištění budov nebo objektů před předáním do užívání budov bytové nebo občanské výstavby, světlé výšky podlaží přes 4 m
[5 empty] | 69 | SP | 961044111 | Bourání základů z betonu prostého | m3 | 34.988 | 0 | 34.988 | 0 | 0 |  | 0 | 2 | 69.976 | 21 | 0 | 0 |  | URS 2020Iq | 1
[7 empty] | Plný popis: | Bourání základů z betonu prostého
[5 empty] | 70 | b | gab | Bourání gabionové zdi včetně uskladnění na pozemku Investora | m3 | 16.48 | 0 | 135 | 0 | 0 |  | 0 | 2.4 | 324 | 21 | 0 | 0 |  | URS 2020Iq | 1
Plný popis:
[5 empty] | 70 | SP | 961055111 | Bourání základů ze ŽB | m3 | 16.48 | 0 | 16.48 | 0 | 0 |  | 0 | 2.4 | 39.552 | 21 | 0 | 0 |  | URS 2020Iq | 1
[7 empty] | Plný popis: | Bourání základů z betonu železového
[5 empty] | 71 | SP | 962031132 | Bourání příček z cihel pálených na MVC tl do 100 mm | m2 | 20.422 | 0 | 20.422 | 0 | 0 |  | 0 | 0.131 | 2.6753 | 21 | 0 | 0 |  | URS 2020Iq | 1
[7 empty] | Plný popis: | Bourání příček z cihel, tvárnic nebo příčkovek z cihel pálených, plných nebo dutých na maltu vápennou nebo vápenocementovou, tl. do 100 mm
[5 empty] | 72 | SP | 962031133 | Bourání příček z cihel pálených na MVC tl do 150 mm | m2 | 31.803 | 0 | 31.803 | 0 | 0 |  | 0 | 0.261 | 8.3006 | 21 | 0 | 0 |  | URS 2020Iq | 1
[7 empty] | Plný popis: | Bourání příček z cihel, tvárnic nebo příčkovek z cihel pálených, plných nebo dutých na maltu vápennou nebo vápenocementovou, tl. do 150 mm
[5 empty] | 73 | SP | 962032231 | Bourání zdiva z cihel pálených nebo vápenopískových na MV nebo MVC přes 1 m3 | m3 | 47.247 | 0 | 47.247 | 0 | 0 |  | 0 | 1.8 | 85.0446 | 21 | 0 | 0 |  | URS 2020Iq | 1
[7 empty] | Plný popis: | Bourání zdiva nadzákladového z cihel nebo tvárnic z cihel pálených nebo vápenopískových, na maltu vápennou nebo vápenocementovou, objemu přes 1 m3
[5 empty] | 74 | SP | 963031532 | Bourání cihelných kleneb na MVC tl do 150 mm do ocelových nosníků | m2 | 66.3 | 0 | 66.3 | 0 | 0 |  | 0 | 0.279 | 18.4977 | 21 | 0 | 0 |  | URS 2020Iq | 1
[7 empty] | Plný popis: | Bourání cihelných kleneb vápenocementovou, do ocelových nosníků, bez jejich vybourání, tl. do 150 mm
[5 empty] | 75 | SP | 963042819 | Bourání schodišťových stupňů betonových zhotovených na místě | m | 11.44 | 0 | 11.44 | 0 | 0 |  | 0 | 0.07 | 0.8008 | 21 | 0 | 0 |  | URS 2020Iq | 1
[7 empty] | Plný popis: | Bourání schodišťových stupňů betonových zhotovených na místě
[5 empty] | 76 | SP | 964072321 | Vybourání válcovaných nosníků ze zdiva smíšeného dl do 6 m hmotnosti do 20 kg/m | t | 1.075 | 0 | 1.075 | 0 | 0 |  | 0 | 1.258 | 1.3523 | 21 | 0 | 0 |  | URS 2020Iq | 1
[7 empty] | Plný popis: | Vybourání válcovaných nosníků uložených ve zdivu smíšeném nebo kamenném délky do 6 m, hmotnosti do 20 kg/m
[5 empty] | 77 | SP | 965042141 | Bourání podkladů pod dlažby nebo mazanin betonových nebo z litého asfaltu tl do 100 mm pl přes 4 m2 | m3 | 6.721 | 0 | 6.721 | 0 | 0 |  | 0 | 2.2 | 14.7862 | 21 | 0 | 0 |  | URS 2020Iq | 1
[7 empty] | Plný popis: | Bourání mazanin betonových nebo z litého asfaltu tl. do 100 mm, plochy přes 4 m2
[5 empty] | 78 | SP | 965081113 | Bourání dlažby z dlaždic půdních plochy přes 1 m2 | m2 | 201.7 | 0 | 201.7 | 0 | 0 |  | 0 | 0.045 | 9.0765 | 21 | 0 | 0 |  | URS 2020Iq | 1
[7 empty] | Plný popis: | Bourání podlah z dlaždic bez podkladního lože nebo mazaniny, s jakoukoliv výplní spár půdních, plochy přes 1 m2
[5 empty] | 79 | SP | 965082923 | Odstranění násypů pod podlahami tl do 100 mm pl přes 2 m2 | m3 | 14.835 | 0 | 14.835 | 0 | 0 |  | 0 | 1.4 | 20.769 | 21 | 0 | 0 |  | URS 2020Iq | 1
[7 empty] | Plný popis: | Odstranění násypu pod podlahami nebo ochranného násypu na střechách tl. do 100 mm, plochy přes 2 m2
[5 empty] | 80 | SP | 965082941 | Odstranění násypů pod podlahami tl přes 200 mm | m3 | 19.89 | 0 | 19.89 | 0 | 0 |  | 0 | 1.4 | 27.846 | 21 | 0 | 0 |  | URS 2020Iq | 1
[7 empty] | Plný popis: | Odstranění násypu pod podlahami nebo ochranného násypu na střechách tl. přes 200 mm jakékoliv plochy
[5 empty] | 81 | SP | 968072455 | Vybourání kovových dveřních zárubní pl do 2 m2 | m2 | 3.2 | 0 | 3.2 | 0 | 0 |  | 0 | 0.076 | 0.2432 | 21 | 0 | 0 |  | URS 2020Iq | 1
[7 empty] | Plný popis: | Vybourání kovových rámů oken s křídly, dveřních zárubní, vrat, stěn, ostění nebo obkladů dveřních zárubní, plochy do 2 m2
[5 empty] | 82 | SP | 968072456 | Vybourání kovových dveřních zárubní pl přes 2 m2 | m2 | 7.2 | 0 | 7.2 | 0 | 0 |  | 0 | 0.063 | 0.4536 | 21 | 0 | 0 |  | URS 2020Iq | 1
[7 empty] | Plný popis: | Vybourání kovových rámů oken s křídly, dveřních zárubní, vrat, stěn, ostění nebo obkladů dveřních zárubní, plochy přes 2 m2
[5 empty] | 83 | SP | 973022361 | Vysekání kapes ve zdivu z kamene pl do 0,16 m2 hl do 450 mm | kus | 6 | 0 | 6 | 0 | 0 |  | 0 | 0.124 | 0.744 | 21 | 0 | 0 |  | URS 2020Iq | 1
[7 empty] | Plný popis: | Vysekání výklenků nebo kapes ve zdivu z kamene kapes, plochy do 0,16 m2, hl. do 450 mm
[5 empty] | 84 | SP | 975021311 | Podchycení nadzákladového zdiva pod stropem tl zdiva do 600 mm | m | 6.35 | 0 | 6.35 | 0 | 0 | 0.06617 | 0.42018 |  | 0 | 21 | 0 | 0 |  | URS 2020Iq | 1
[7 empty] | Plný popis: | Podchycení nadzákladového zdiva pod stropem dřevěnou výztuhou nad vybouraným otvorem, pro jakoukoliv délku podchycení, při tl. zdiva přes 450 do 600 mm
[5 empty] | 85 | SP | 981011315 | Demolice budov zděných na MVC podíl konstrukcí do 30 % postupným rozebíráním | m3 | 865.858 | 0 | 865.858 | 0 | 0 |  | 0 | 0.55 | 476.2219 | 21 | 0 | 0 |  | URS 2020Iq | 1
[7 empty] | Plný popis: | Demolice budov postupným rozebíráním z cihel, kamene, smíšeného nebo hrázděného zdiva, tvárnic na maltu vápennou nebo vápenocementovou s podílem konstrukcí přes 25 do 30 %
[5 empty] | 86 | B | 9-1 | Protipožární opatření dle PBŘ - hlásiče, hasící přístoje, protipožární ucpávky | soubor | 1 | 0 | 1 | 0 | 0 |  | 0 |  | 0 | 21 | 0 | 0 |  | URS 2020Iq | 1
Plný popis:
[5 empty] | 87 | B | 9-2 | Stavební přípomoce pro profese | hod | 100 | 0 | 100 | 0 | 0 |  | 0 |  | 0 | 21 | 0 | 0 |  | URS 2020Iq | 1
Plný popis:
[5 empty] | 88 | B | 985111111 | Otlučení omítek stěn | m2 | 121.961 | 0 | 121.961 | 0 | 0 |  | 0 |  | 0 | 21 | 0 | 0 |  | URS 2020Iq | 1
Plný popis:
[5 empty] | 89 | B | 985111121 | Otlučení omítek líce kleneb a podhledů | m2 | 63.627 | 0 | 63.627 | 0 | 0 |  | 0 |  | 0 | 21 | 0 | 0 |  | URS 2020Iq | 1
Plný popis:
_
[8 empty] | 997: Přesun sutě | [5 empty] | 0 |  | 0 |  | 0 |  | 0 | 0 |  |  | 5
[5 empty] | 90 | SP | 997013117 | Vnitrostaveništní doprava suti a vybouraných hmot pro budovy v do 24 m s použitím mechanizace | t | 802.65 | 0 | 802.65 | 0 | 0 |  | 0 |  | 0 | 21 | 0 | 0 |  | URS 2020Iq | 1
[7 empty] | Plný popis: | Vnitrostaveništní doprava suti a vybouraných hmot vodorovně do 50 m svisle s použitím mechanizace pro budovy a haly výšky přes 21 do 24 m
[5 empty] | 91 | SP | 997013313 | Montáž a demontáž shozu suti v do 30 m | m | 17 | 0 | 17 | 0 | 0 |  | 0 |  | 0 | 21 | 0 | 0 |  | URS 2020Iq | 1
[7 empty] | Plný popis: | Doprava suti shozem montáž a demontáž shozu výšky přes 20 do 30 m
[5 empty] | 92 | SP | 997013501 | Odvoz suti a vybouraných hmot na skládku nebo meziskládku do 1 km se složením | t | 802.65 | 0 | 802.65 | 0 | 0 |  | 0 |  | 0 | 21 | 0 | 0 |  | URS 2020Iq | 1
[7 empty] | Plný popis: | Odvoz suti a vybouraných hmot na skládku nebo meziskládku se složením, na vzdálenost do 1 km
[5 empty] | 93 | SP | 997013509 | Příplatek k odvozu suti a vybouraných hmot na skládku ZKD 1 km přes 1 km | t | 10033.12 | 0 | 10033.12 | 0 | 0 |  | 0 |  | 0 | 21 | 0 | 0 |  | URS 2020Iq | 1
[7 empty] | Plný popis: | Odvoz suti a vybouraných hmot na skládku nebo meziskládku se složením, na vzdálenost Příplatek k ceně za každý další i započatý 1 km přes 1 km
[5 empty] | 94 | SP | 997013871 | Poplatek za uložení stavebního odpadu na recyklační skládce (skládkovné) směsného stavebního a demoličního kód odpadu 17 09 04 | t | 802.65 | 0 | 802.65 | 0 | 0 |  | 0 |  | 0 | 21 | 0 | 0 |  | URS 2020Iq | 1
[7 empty] | Plný popis: | Poplatek za uložení stavebního odpadu na recyklační skládce (skládkovné) směsného stavebního a demoličního zatříděného do Katalogu odpadů pod kódem 17 09 04
_
[8 empty] | 998: Přesun hmot | [5 empty] | 0 |  | 0 |  | 0 |  | 0 | 0 |  |  | 1
[5 empty] | 95 | SP | 998011003 | Přesun hmot pro budovy zděné v do 24 m | t | 2.69 | 0 | 2.69 | 0 | 0 |  | 0 |  | 0 | 21 | 0 | 0 |  | URS 2020Iq | 1
[7 empty] | Plný popis: | Přesun hmot pro budovy občanské výstavby, bydlení, výrobu a služby s nosnou svislou konstrukcí zděnou z cihel, tvárnic nebo kamene vodorovná dopravní vzdálenost do 100 m pro budovy výšky přes 12 do 24 m
_
[8 empty] | V04: Inženýrská činnost | [5 empty] | 0 |  | 0 |  | 0 |  | 0 | 0 |  |  | 3
[5 empty] | 96 | ON | 041203000 | Technický dozor investora | % | 3 | 0 | 0 | 0 | 0 |  | 0 |  | 0 | 21 | 0 | 0 |  | Cena běžná | 1
[7 empty] | Plný popis: | Inženýrská činnost dozory technický dozor investora
[5 empty] | 97 | ON | 041403000 | Koordinátor BOZP na staveništi | % | 3 | 0 | 0 | 0 | 0 |  | 0 |  | 0 | 21 | 0 | 0 |  | Cena běžná | 1
[7 empty] | Plný popis: | Inženýrská činnost dozory koordinátor BOZP na staveništi
[5 empty] | 98 | ON | 045002000 | Kompletační a koordinační činnost | % | 10 | 0 | 0 | 0 | 0 |  | 0 |  | 0 | 21 | 0 | 0 |  | Cena běžná | 1
[7 empty] | Plný popis: | Hlavní tituly průvodních činností a nákladů inženýrská činnost kompletační a koordinační činnost
_
[8 empty] | V05: Finanční náklady | [5 empty] | 0 |  | 0 |  | 0 |  | 0 | 0 |  |  | 2
[5 empty] | 99 | ON | 052103000 | Rezerva investora | % | 7 | 0 | 0 | 0 | 0 |  | 0 |  | 0 | 21 | 0 | 0 |  | Cena běžná | 1
[7 empty] | Plný popis: | Finanční náklady finanční rezerva rezerva investora
[5 empty] | 100 | ON | 053002000 | Poplatky | % | 2 | 0 | 0 | 0 | 0 |  | 0 |  | 0 | 21 | 0 | 0 |  | Cena běžná | 1
[7 empty] | Plný popis: | Hlavní tituly průvodních činností a nákladů finanční náklady poplatky
_
[8 empty] | V06: Územní vlivy | [5 empty] | 0 |  | 0 |  | 0 |  | 0 | 0 |  |  | 1
[5 empty] | 101 | ON | 060001000 | Územní vlivy | % | 2 | 0 | 0.5 | 0 | 0 |  | 0 |  | 0 | 21 | 0 | 0 |  | Cena běžná | 1
[7 empty] | Plný popis: | Základní rozdělení průvodních činností a nákladů územní vlivy
_
[8 empty] | V07: Provozní vlivy | [5 empty] | 0 |  | 0 |  | 0 |  | 0 | 0 |  |  | 1
[5 empty] | 102 | ON | 070001000 | Provozní vlivy | % | 2 | 0 | 0.5 | 0 | 0 |  | 0 |  | 0 | 21 | 0 | 0 |  | Cena běžná | 1
[7 empty] | Plný popis: | Základní rozdělení průvodních činností a nákladů provozní vlivy
_
[8 empty] | V09: Ostatní náklady | [5 empty] | 0 |  | 0 |  | 0 |  | 0 | 0 |  |  | 1
[5 empty] | 103 | ON | 090001000 | Ostatní náklady | % | 1 | 0 | 0.5 | 0 | 0 |  | 0 |  | 0 | 21 | 0 | 0 |  | Cena běžná | 1
[7 empty] | Plný popis: | Základní rozdělení průvodních činností a nákladů ostatní náklady
_
[8 empty] | VRN: Vedlejší rozpočtové náklady | [5 empty] | 0 |  | 0 |  | 0 |  | 0 | 0 |  |  | 3
[5 empty] | 104 | ON | 04 | Mimostaveništní doprava | % | 2 | 0 | 0.5 | 0 | 0 |  | 0 |  | 0 | 21 | 0 | 0 |  | Cena běžná | 1
Plný popis:
[5 empty] | 105 | ON | 07 | Zařízení staveniště | % | 1.5 | 0 | 0.5 | 0 | 0 |  | 0 |  | 0 | 21 | 0 | 0 |  | Cena běžná | 1
Plný popis:
[5 empty] | 106 | ON | 08 | Přesun kapacit | % | 0.5 | 0 | 0.5 | 0 | 0 |  | 0 |  | 0 | 21 | 0 | 0 |  | Cena běžná | 1
Plný popis:
_
_
[8 empty] | 02: Přístavba a vestavba | [5 empty] | 0 |  | 997.658 |  | 0 |  | 0 | 0 |  |  | 113
[8 empty] | 2: Zakládání | [5 empty] | 0 |  | 250.7533 |  | 0 |  | 0 | 0 |  |  | 18
[5 empty] | 107 | SP | 273321511 | Základové desky ze ŽB bez zvýšených nároků na prostředí tř. C 25/30 | m3 | 1.422 | 0 | 1.422 | 0 | 0 | 2.4533 | 3.4886 |  | 0 | 21 | 0 | 0 |  | URS 2020Iq | 1
[7 empty] | Plný popis: | Základy z betonu železového (bez výztuže) desky z betonu bez zvláštních nároků na prostředí tř. C 25/30
[5 empty] | 108 | SP | 273321611 | Základové desky ze ŽB bez zvýšených nároků na prostředí tř. C 30/37 | m3 | 22.48 | 0 | 22.48 | 0 | 0 | 2.4533 | 55.15 |  | 0 | 21 | 0 | 0 |  | URS 2020Iq | 1
[7 empty] | Plný popis: | Základy z betonu železového (bez výztuže) desky z betonu bez zvláštních nároků na prostředí tř. C 30/37
[5 empty] | 109 | SP | 273361821 | Výztuž základových desek betonářskou ocelí 10 505 (R) | t | 2.248 | 0 | 2.248 | 0 | 0 | 1.0602 | 2.3833 |  | 0 | 21 | 0 | 0 |  | URS 2020Iq | 1
[7 empty] | Plný popis: | Výztuž základů desek z betonářské oceli 10 505 (R) nebo BSt 500
[5 empty] | 110 | SP | 273362021 | Výztuž základových desek svařovanými sítěmi Kari | t | 0.048 | 0 | 0.048 | 0 | 0 | 1.0628 | 0.051013 |  | 0 | 21 | 0 | 0 |  | URS 2020Iq | 1
[7 empty] | Plný popis: | Výztuž základů desek ze svařovaných sítí z drátů typu KARI
[5 empty] | 111 | SP | 274313511 | Základové pásy z betonu tř. C 12/15 | m3 | 56.916 | 0 | 56.916 | 0 | 0 | 2.2563 | 128.4218 |  | 0 | 21 | 0 | 0 |  | URS 2020Iq | 1
[7 empty] | Plný popis: | Základy z betonu prostého pasy betonu kamenem neprokládaného tř. C 12/15
[5 empty] | 112 | SP | 274321611 | Základové pasy ze ŽB bez zvýšených nároků na prostředí tř. C 30/37 | m3 | 6.4 | 0 | 6.4 | 0 | 0 | 2.4533 | 15.7011 |  | 0 | 21 | 0 | 0 |  | URS 2020Iq | 1
[7 empty] | Plný popis: | Základy z betonu železového (bez výztuže) pasy z betonu bez zvláštních nároků na prostředí tř. C 30/37
[5 empty] | 113 | SP | 274361821 | Výztuž základových pásů betonářskou ocelí 10 505 (R) | t | 0.48 | 0 | 0.48 | 0 | 0 | 1.0602 | 0.50888 |  | 0 | 21 | 0 | 0 |  | URS 2020Iq | 1
[7 empty] | Plný popis: | Výztuž základů pasů z betonářské oceli 10 505 (R) nebo BSt 500
0
[5 empty] | 114 | SP | 275321611 | Základové patky ze ŽB bez zvýšených nároků na prostředí tř. C 30/37 | m3 | 1 | 0 | 1 | 0 | 0 | 2.4533 | 2.4533 |  | 0 | 21 | 0 | 0 |  | URS 2020Iq | 1
[7 empty] | Plný popis: | Základy z betonu železového (bez výztuže) patky z betonu bez zvláštních nároků na prostředí tř. C 30/37
[5 empty] | 115 | SP | 275361821 | Výztuž základových patek betonářskou ocelí 10 505 (R) | t | 0.075 | 0 | 0.075 | 0 | 0 | 1.0602 | 0.079513 |  | 0 | 21 | 0 | 0 |  | URS 2020Iq | 1
[7 empty] | Plný popis: | Výztuž základů patek z betonářské oceli 10 505 (R)
[5 empty] | 116 | SP | 279311115 | Postupné podbetonování základového zdiva prostým betonem tř. C 20/25 | m3 | 13.958 | 0 | 13.958 | 0 | 0 | 2.4533 | 34.243 |  | 0 | 21 | 0 | 0 |  | URS 2020Iq | 1
[7 empty] | Plný popis: | Postupné podbetonování základového zdiva jakékoliv tloušťky, bez výkopu, bez zapažení a bednění, prostým betonem tř. C 20/25
[5 empty] | 117 | SP | 279321347 | Základová zeď ze ŽB bez zvýšených nároků na prostředí tř. C 25/30 bez výztuže | m3 | 3.206 | 0 | 3.206 | 0 | 0 | 2.4533 | 7.8652 |  | 0 | 21 | 0 | 0 |  | URS 2020Iq | 1
[7 empty] | Plný popis: | Základové zdi z betonu železového (bez výztuže) bez zvláštních nároků na prostředí tř. C 25/30
[5 empty] | 118 | SP | 279361821 | Výztuž základových zdí nosných betonářskou ocelí 10 505 | t | 0.385 | 0 | 0.385 | 0 | 0 | 1.0587 | 0.4076 |  | 0 | 21 | 0 | 0 |  | URS 2020Iq | 1
[7 empty] | Plný popis: | Výztuž základových zdí nosných svislých nebo odkloněných od svislice, rovinných nebo oblých, deskových nebo žebrových, včetně výztuže jejich žeber z betonářské oceli 10 505 (R) nebo BSt 500
[5 empty] | 119 | B | 273351215 | Zřízení bednění stěn základových desek | m2 | 16.33 | 0 | 16.33 | 0 | 0 |  | 0 |  | 0 | 21 | 0 | 0 |  | URS 2020Iq | 1
Plný popis:
[5 empty] | 120 | B | 273351216 | Odstranění bednění stěn základových desek | m2 | 16.33 | 0 | 16.33 | 0 | 0 |  | 0 |  | 0 | 21 | 0 | 0 |  | URS 2020Iq | 1
Plný popis:
[5 empty] | 121 | B | 274351215 | Zřízení bednění stěn základových pasů | m2 | 10.263 | 0 | 10.263 | 0 | 0 |  | 0 |  | 0 | 21 | 0 | 0 |  | URS 2020Iq | 1
Plný popis:
[5 empty] | 122 | B | 274351216 | Odstranění bednění stěn základových pasů | m2 | 10.263 | 0 | 10.263 | 0 | 0 |  | 0 |  | 0 | 21 | 0 | 0 |  | URS 2020Iq | 1
Plný popis:
[5 empty] | 123 | B | 279351101 | Zřízení bednění základových zdí jednostranné | m2 | 42.743 | 0 | 42.743 | 0 | 0 |  | 0 |  | 0 | 21 | 0 | 0 |  | URS 2020Iq | 1
Plný popis:
[5 empty] | 124 | B | 279351102 | Odstranění bednění základových zdí jednostranné | m2 | 42.743 | 0 | 42.743 | 0 | 0 |  | 0 |  | 0 | 21 | 0 | 0 |  | URS 2020Iq | 1
Plný popis:
_
[8 empty] | 3: Svislé a kompletní konstrukce | [5 empty] | 0 |  | 184.0461 |  | 0 |  | 0 | 0 |  |  | 16
[5 empty] | 125 | SP | 311321815 | Nosná zeď ze ŽB pohledového tř. C 30/37 bez výztuže | m3 | 62.051 | 0 | 62.051 | 0 | 0 | 2.4533 | 152.2291 |  | 0 | 21 | 0 | 0 |  | URS 2020Iq | 1
[7 empty] | Plný popis: | Nadzákladové zdi z betonu železového (bez výztuže) nosné pohledového (v přírodní barvě drtí a přísad) tř. C 30/37
[5 empty] | 126 | SP | 311361821 | Výztuž nosných zdí betonářskou ocelí 10 505 | t | 7.44 | 0 | 7.44 | 0 | 0 | 1.0488 | 7.8031 |  | 0 | 21 | 0 | 0 |  | URS 2020Iq | 1
[7 empty] | Plný popis: | Výztuž nadzákladových zdí nosných svislých nebo odkloněných od svislice, rovných nebo oblých z betonářské oceli 10 505 (R) nebo BSt 500
[5 empty] | 127 | SP | 317941125 | Osazování ocelových válcovaných nosníků na zdivu I, IE, U, UE nebo L č 24 a vyšší | t | 6.969 | 0 | 6.969 | 0 | 0 | 0.01221 | 0.085091 |  | 0 | 21 | 0 | 0 |  | URS 2020Iq | 1
[7 empty] | Plný popis: | Osazování ocelových válcovaných nosníků na zdivu I nebo IE nebo U nebo UE nebo L č. 24 a výše nebo výšky přes 220 mm
[5 empty] | 128 | SP | 327323128 | Opěrné zdi a valy ze ŽB tř. C 30/37 | m3 | 9.227 | 0 | 9.227 | 0 | 0 | 2.4533 | 22.6365 |  | 0 | 21 | 0 | 0 |  | URS 2020Iq | 1
[7 empty] | Plný popis: | Opěrné zdi a valy z betonu železového bez zvláštních nároků na vliv prostředí tř. C 30/37
[5 empty] | 129 | SP | 327351211 | Bednění opěrných zdí a valů svislých i skloněných zřízení | m2 | 57.937 | 0 | 57.937 | 0 | 0 | 0.00237 | 0.13731 |  | 0 | 21 | 0 | 0 |  | URS 2020Iq | 1
[7 empty] | Plný popis: | Bednění opěrných zdí a valů svislých i skloněných, výšky do 20 m zřízení
[5 empty] | 130 | SP | 327351219 | Příplatek za zakřivení r zakřivení do 20 m u bednění opěrných zdí a valů | m2 | 3.894 | 0 | 3.894 | 0 | 0 |  | 0 |  | 0 | 21 | 0 | 0 |  | URS 2020Iq | 1
[7 empty] | Plný popis: | Bednění opěrných zdí a valů svislých i skloněných, výšky do 20 m Příplatek k ceně -1211 za zakřivení zdi o poloměru do 20 m
[5 empty] | 131 | SP | 327351221 | Bednění opěrných zdí a valů svislých i skloněných odstranění | m2 | 57.937 | 0 | 57.937 | 0 | 0 |  | 0 |  | 0 | 21 | 0 | 0 |  | URS 2020Iq | 1
[7 empty] | Plný popis: | Bednění opěrných zdí a valů svislých i skloněných, výšky do 20 m odstranění
[5 empty] | 132 | SP | 327361006 | Výztuž opěrných zdí a valů D 12 mm z betonářské oceli 10 505 | t | 1.107 | 0 | 1.107 | 0 | 0 | 1.0433 | 1.1549 |  | 0 | 21 | 0 | 0 |  | URS 2020Iq | 1
[7 empty] | Plný popis: | Výztuž opěrných zdí a valů průměru do 12 mm, z oceli 10 505 (R) nebo BSt 500
[5 empty] | 133 | B | 311351101 | Zřízení jednostranného bednění zdí nosných | m2 | 270.875 | 0 | 270.875 | 0 | 0 |  | 0 |  | 0 | 21 | 0 | 0 |  | URS 2020Iq | 1
Plný popis:
[5 empty] | 134 | B | 311351102 | Odstranění jednostranného bednění zdí nosných | m2 | 270.875 | 0 | 270.875 | 0 | 0 |  | 0 |  | 0 | 21 | 0 | 0 |  | URS 2020Iq | 1
Plný popis:
[5 empty] | 135 | B | 311351105 | Zřízení oboustranného bednění zdí nosných | m2 | 571.914 | 0 | 571.914 | 0 | 0 |  | 0 |  | 0 | 21 | 0 | 0 |  | URS 2020Iq | 1
Plný popis:
[5 empty] | 136 | B | 311351106 | Odstranění oboustranného bednění zdí nosných | m2 | 571.914 | 0 | 571.914 | 0 | 0 |  | 0 |  | 0 | 21 | 0 | 0 |  | URS 2020Iq | 1
Plný popis:
[5 empty] | 137 | B | 317168112 | Překlad keramický plochý š 11,5 cm dl 125 cm | kus | 1 | 0 | 1 | 0 | 0 |  | 0 |  | 0 | 21 | 0 | 0 |  | URS 2020Iq | 1
Plný popis:
[5 empty] | 138 | B | 130107560 | ocel profilová IPE, v jakosti 11 375, h=240 mm | t | 7.327 | 0 | 7.327 | 0 | 0 |  | 0 |  | 0 | 21 | 0 | 0 |  | URS 2020Iq | 1
Plný popis:
[5 empty] | 139 | B | 130109420 | ocel profilová UPE, v jakosti 11 375, h=240 mm | t | 0.473 | 0 | 0.473 | 0 | 0 |  | 0 |  | 0 | 21 | 0 | 0 |  | URS 2020Iq | 1
Plný popis:
[5 empty] | 140 | B | 130104420 | úhelník ocelový rovnostranný, v jakosti 11 375, 100 x 100 x 10 mm | t | 0.214 | 0 | 0.214 | 0 | 0 |  | 0 |  | 0 | 21 | 0 | 0 |  | URS 2020Iq | 1
Plný popis:
_
[8 empty] | 33: M - Montáže dopr.zaříz.,sklad. zař. a váh | [5 empty] | 0 |  | 0 |  | 0 |  | 0 | 0 |  |  | 1
[5 empty] | 141 | H | 661Xx0016-r | Osobní výtah dle specifikace v projektové dokumentaci | ks | 1 | 0 | 0.5 | 0 | 0 |  | 0 |  | 0 | 21 | 0 | 0 |  | URS 2020Iq | 1
Plný popis:
_
[8 empty] | 4: Vodorovné konstrukce | [5 empty] | 0 |  | 415.6985 |  | 0 |  | 0 | 0 |  |  | 18
[5 empty] | 143 | SP | 411321414 | Stropy deskové ze ŽB tř. C 25/30 | m3 | 0.46 | 0 | 0.46 | 0 | 0 | 2.4534 | 1.1286 |  | 0 | 21 | 0 | 0 |  | URS 2020Iq | 1
[7 empty] | Plný popis: | Stropy z betonu železového (bez výztuže) stropů deskových, plochých střech, desek balkonových, desek hřibových stropů včetně hlavic hřibových sloupů tř. C 25/30
[5 empty] | 144 | SP | 411321616 | Stropy deskové ze ŽB tř. C 30/37 | m3 | 114.374 | 0 | 114.374 | 0 | 0 | 2.4534 | 280.6086 |  | 0 | 21 | 0 | 0 |  | URS 2020Iq | 1
[7 empty] | Plný popis: | Stropy z betonu železového (bez výztuže) stropů deskových, plochých střech, desek balkonových, desek hřibových stropů včetně hlavic hřibových sloupů tř. C 30/37
[5 empty] | 145 | SP | 411354219 | Bednění stropů ztracené z hraněných trapézových vln v 60 mm plech lesklý tl 1,0 mm | m2 | 101.56 | 0 | 101.56 | 0 | 0 | 0.01128 | 1.1456 |  | 0 | 21 | 0 | 0 |  | URS 2020Iq | 1
[7 empty] | Plný popis: | Bednění stropů ztracené ocelové žebrované ze širokých tenkostěnných ohýbaných profilů (hraněných trapézových vln), bez úpravy povrchu otevřeného podhledu, bez podpěrné konstrukce, s osazením nasucho na zdech do připravených ozubů, popř. na rovných zdech, trámech, průvlacích, do traverz s povrchem lesklým, výšky vln 60 mm, tl. plechu 1,00 mm
[5 empty] | 146 | SP | 411361821 | Výztuž stropů betonářskou ocelí 10 505 | t | 1.644 | 0 | 1.644 | 0 | 0 | 1.0552 | 1.7347 |  | 0 | 21 | 0 | 0 |  | URS 2020Iq | 1
[7 empty] | Plný popis: | Výztuž stropů prostě uložených, vetknutých, spojitých, deskových, trámových (žebrových, kazetových), s keramickými a jinými vložkami, konsolových nebo balkonových, hřibových včetně hlavic hřibových sloupů, plochých střech a pro zavěšení železobetonových podhledů z betonářské oceli 10 505 (R) nebo BSt 500
[5 empty] | 147 | SP | 417321616 | Ztužující pásy a věnce ze ŽB tř. C 30/37 | m3 | 1.083 | 0 | 1.083 | 0 | 0 | 2.4534 | 2.657 |  | 0 | 21 | 0 | 0 |  | URS 2020Iq | 1
[7 empty] | Plný popis: | Ztužující pásy a věnce z betonu železového (bez výztuže) tř. C 30/37
[5 empty] | 148 | SP | 417351115 | Zřízení bednění ztužujících věnců | m2 | 5.195 | 0 | 5.195 | 0 | 0 | 0.00576 | 0.029923 |  | 0 | 21 | 0 | 0 |  | URS 2020Iq | 1
[7 empty] | Plný popis: | Bednění bočnic ztužujících pásů a věnců včetně vzpěr zřízení
[5 empty] | 149 | SP | 417351116 | Odstranění bednění ztužujících věnců | m2 | 5.195 | 0 | 5.195 | 0 | 0 |  | 0 |  | 0 | 21 | 0 | 0 |  | URS 2020Iq | 1
[7 empty] | Plný popis: | Bednění bočnic ztužujících pásů a věnců včetně vzpěr odstranění
[5 empty] | 150 | SP | 417361821 | Výztuž ztužujících pásů a věnců betonářskou ocelí 10 505 | t | 0.162 | 0 | 0.162 | 0 | 0 | 1.0526 | 0.17051 |  | 0 | 21 | 0 | 0 |  | URS 2020Iq | 1
[7 empty] | Plný popis: | Výztuž ztužujících pásů a věnců z betonářské oceli 10 505 (R) nebo BSt 500
[5 empty] | 151 | SP | 430321616 | Schodišťová konstrukce a rampa ze ŽB tř. C 30/37 | m3 | 48.981 | 0 | 48.981 | 0 | 0 | 2.4534 | 120.1685 |  | 0 | 21 | 0 | 0 |  | URS 2020Iq | 1
[7 empty] | Plný popis: | Schodišťové konstrukce a rampy z betonu železového (bez výztuže) stupně, schodnice, ramena, podesty s nosníky tř. C 30/37
[5 empty] | 152 | SP | 430361821 | Výztuž schodišťové konstrukce a rampy betonářskou ocelí 10 505 | t | 6.19 | 0 | 6.19 | 0 | 0 | 1.0489 | 6.4925 |  | 0 | 21 | 0 | 0 |  | URS 2020Iq | 1
[7 empty] | Plný popis: | Výztuž schodišťových konstrukcí a ramp stupňů, schodnic, ramen, podest s nosníky z betonářské oceli 10 505 (R) nebo BSt 500
[5 empty] | 153 | SP | 431351121 | Zřízení bednění podest schodišť a ramp přímočarých v do 4 m | m2 | 75.95 | 0 | 75.95 | 0 | 0 | 0.01282 | 0.97368 |  | 0 | 21 | 0 | 0 |  | URS 2020Iq | 1
[7 empty] | Plný popis: | Bednění podest, podstupňových desek a ramp včetně podpěrné konstrukce výšky do 4 m půdorysně přímočarých zřízení
[5 empty] | 154 | SP | 431351122 | Odstranění bednění podest schodišť a ramp přímočarých v do 4 m | m2 | 76.873 | 0 | 76.873 | 0 | 0 |  | 0 |  | 0 | 21 | 0 | 0 |  | URS 2020Iq | 1
[7 empty] | Plný popis: | Bednění podest, podstupňových desek a ramp včetně podpěrné konstrukce výšky do 4 m půdorysně přímočarých odstranění
[5 empty] | 155 | SP | 434351141 | Zřízení bednění stupňů přímočarých schodišť | m2 | 89.492 | 0 | 89.492 | 0 | 0 | 0.00658 | 0.58886 |  | 0 | 21 | 0 | 0 |  | URS 2020Iq | 1
[7 empty] | Plný popis: | Bednění stupňů betonovaných na podstupňové desce nebo na terénu půdorysně přímočarých zřízení
[5 empty] | 156 | SP | 434351142 | Odstranění bednění stupňů přímočarých schodišť | m2 | 89.492 | 0 | 89.492 | 0 | 0 |  | 0 |  | 0 | 21 | 0 | 0 |  | URS 2020Iq | 1
[7 empty] | Plný popis: | Bednění stupňů betonovaných na podstupňové desce nebo na terénu půdorysně přímočarých odstranění
[5 empty] | 157 | B | 411351101 | Zřízení bednění stropů deskových | m2 | 12.9 | 0 | 12.9 | 0 | 0 |  | 0 |  | 0 | 21 | 0 | 0 |  | URS 2020Iq | 1
Plný popis:
[5 empty] | 158 | B | 411351102 | Odstranění bednění stropů deskových | m2 | 12.9 | 0 | 12.9 | 0 | 0 |  | 0 |  | 0 | 21 | 0 | 0 |  | URS 2020Iq | 1
Plný popis:
[5 empty] | 159 | B | 411354175 | Zřízení podpěrné konstrukce stropů v do 4 m pro zatížení do 20 kPa | m2 | 12.9 | 0 | 12.9 | 0 | 0 |  | 0 |  | 0 | 21 | 0 | 0 |  | URS 2020Iq | 1
Plný popis:
[5 empty] | 160 | B | 411354176 | Odstranění podpěrné konstrukce stropů v do 4 m pro zatížení do 20 kPa | m2 | 12.9 | 0 | 12.9 | 0 | 0 |  | 0 |  | 0 | 21 | 0 | 0 |  | URS 2020Iq | 1
Plný popis:
_
[8 empty] | 5: Komunikace pozemní | [5 empty] | 0 |  | 144.738 |  | 0 |  | 0 | 0 |  |  | 9
[5 empty] | 161 | SP | 564861111 | Podklad ze štěrkodrtě ŠD tl 200 mm | m2 | 127 | 0 | 258 | 0 | 0 | 0.46 | 118.68 |  | 0 | 21 | 0 | 0 |  | URS 2020Iq | 1
[7 empty] | Plný popis: | Podklad ze štěrkodrti ŠD s rozprostřením a zhutněním, po zhutnění tl. 200 mm
[5 empty] | 162 | SP | 596811123 | Kladení betonové dlažby komunikací pro pěší do lože z kameniva vel do 0,09 m2 plochy přes 300 m2 | m2 | 127 | 0 | 258 | 0 | 0 | 0.101 | 26.058 |  | 0 | 21 | 0 | 0 |  | URS 2020Iq | 1
[7 empty] | Plný popis: | Kladení dlažby z betonových nebo kameninových dlaždic komunikací pro pěší s vyplněním spár a se smetením přebytečného materiálu na vzdálenost do 3 m s ložem z kameniva těženého tl. do 30 mm velikosti dlaždic do 0,09 m2 (bez zámku), pro plochy přes 300 m2
[5 empty] | 163 | B | b1 | BET/101 - betonové prefabrikované schody | kpl | 127 | 0 | 0.5 | 0 | 0 |  | 0 |  | 0 | 21 | 0 | 0 |  | URS 2020Iq | 1
Plný popis:
[5 empty] | 163 | B | b2 | BET/102 - betonové prefabrikované schody | ks | 127 | 0 | 18 | 0 | 0 |  | 0 |  | 0 | 21 | 0 | 0 |  | URS 2020Iq | 1
Plný popis:
[5 empty] | 163 | B | b3 | BET/103 - betonové prefabrikované schody | ks | 127 | 0 | 17 | 0 | 0 |  | 0 |  | 0 | 21 | 0 | 0 |  | URS 2020Iq | 1
Plný popis:
[5 empty] | 163 | B | b4 | BET/104 - betonové prefabrikované schody | ks | 127 | 0 | 12 | 0 | 0 |  | 0 |  | 0 | 21 | 0 | 0 |  | URS 2020Iq | 1
Plný popis:
[5 empty] | 163 | B | b5 | Větrací kanál z ŽB - KOMPLETNÍ DODÁVKA DLE VÝKRESOVÉ ČÁSTI | m2 | 127 | 0 | 240 | 0 | 0 |  | 0 |  | 0 | 21 | 0 | 0 |  | URS 2020Iq | 1
Plný popis:
[5 empty] | 163 | B | b6 | Kanály pro vedení VZT - - KOMPLETNÍ DODÁVKA DLE VÝKRESOVÉ ČÁSTI | m2 | 127 | 0 | 176 | 0 | 0 |  | 0 |  | 0 | 21 | 0 | 0 |  | URS 2020Iq | 1
Plný popis:
[5 empty] | 163 | B | 583819130 | deska dlažební, pískovec smirkovaný tl 8 cm | m2 | 127 | 0 | 258 | 0 | 0 |  | 0 |  | 0 | 21 | 0 | 0 |  | URS 2020Iq | 1
Plný popis:
_
[8 empty] | 6: Úpravy povrchů, podlahy a osazování výplní | [5 empty] | 0 |  | 0.0060776 |  | 0 |  | 0 | 0 |  |  | 3
[5 empty] | 164 | SP | 633811111 | Broušení nerovností betonových podlah do 2 mm - stržení šlemu | m2 | 122.608 | 0 | 122.608 | 0 | 0 |  | 0 |  | 0 | 21 | 0 | 0 |  | URS 2020Iq | 1
[7 empty] | Plný popis: | Broušení betonových podlah nerovností do 2 mm (stržení šlemu)
[5 empty] | 165 | SP | 634111113 | Obvodová dilatace pružnou těsnicí páskou mezi stěnou a mazaninou nebo potěrem v 80 mm | m | 303.88 | 0 | 303.88 | 0 | 0 | 2e-05 | 0.0060776 |  | 0 | 21 | 0 | 0 |  | URS 2020Iq | 1
[7 empty] | Plný popis: | Obvodová dilatace mezi stěnou a mazaninou nebo potěrem pružnou těsnicí páskou na bázi syntetického kaučuku výšky 80 mm
[5 empty] | 166 | B | 632453361 | Potěr betonový samonivelační tl do 60 mm tř. C 25/30 | m2 | 561.893 | 0 | 561.893 | 0 | 0 |  | 0 |  | 0 | 21 | 0 | 0 |  | URS 2020Iq | 1
Plný popis:
_
[8 empty] | 711: Izolace proti vodě, vlhkosti a plynům | [5 empty] | 0 |  | 0.28057 |  | 0 |  | 0 | 0 |  |  | 20
[5 empty] | 167 | SP | 711111001 | Provedení izolace proti zemní vlhkosti vodorovné za studena nátěrem penetračním | m2 | 7.11 | 0 | 7.11 | 0 | 0 |  | 0 |  | 0 | 21 | 0 | 0 |  | URS 2020Iq | 1
[7 empty] | Plný popis: | Provedení izolace proti zemní vlhkosti natěradly a tmely za studena na ploše vodorovné V nátěrem penetračním
[5 empty] | 168 | SP | 711112001 | Provedení izolace proti zemní vlhkosti svislé za studena nátěrem penetračním | m2 | 29.371 | 0 | 29.371 | 0 | 0 |  | 0 |  | 0 | 21 | 0 | 0 |  | URS 2020Iq | 1
[7 empty] | Plný popis: | Provedení izolace proti zemní vlhkosti natěradly a tmely za studena na ploše svislé S nátěrem penetračním
[5 empty] | 169 | SP | 711141559 | Provedení izolace proti zemní vlhkosti pásy přitavením vodorovné NAIP | m2 | 7.11 | 0 | 7.11 | 0 | 0 | 0.0004 | 0.002844 |  | 0 | 21 | 0 | 0 |  | URS 2020Iq | 1
[7 empty] | Plný popis: | Provedení izolace proti zemní vlhkosti pásy přitavením NAIP na ploše vodorovné V
[5 empty] | 170 | SP | 711142559 | Provedení izolace proti zemní vlhkosti pásy přitavením svislé NAIP | m2 | 29.371 | 0 | 29.371 | 0 | 0 | 0.0004 | 0.011748 |  | 0 | 21 | 0 | 0 |  | URS 2020Iq | 1
[7 empty] | Plný popis: | Provedení izolace proti zemní vlhkosti pásy přitavením NAIP na ploše svislé S
[5 empty] | 171 | SP | 711661103 | Provedení rubové hydroizolace podchodů přilepenou fólií v plné ploše | m2 | 172.71 | 0 | 172.71 | 0 | 0 | 0.00077 | 0.13299 |  | 0 | 21 | 0 | 0 |  | URS 2020Iq | 1
[7 empty] | Plný popis: | Provedení izolace podchodů a objektů v podzemí, tunelů a štol fóliemi opěr nebo kleneb rubové fólií přilepenou v plné ploše
[5 empty] | 172 | SP | 711662103 | Provedení mezilehlé hydroizolace podchodů přilepenou fólií v plné ploše | m2 | 172.71 | 0 | 172.71 | 0 | 0 | 0.00077 | 0.13299 |  | 0 | 21 | 0 | 0 |  | URS 2020Iq | 1
[7 empty] | Plný popis: | Provedení izolace podchodů a objektů v podzemí, tunelů a štol fóliemi opěr nebo kleneb mezilehlé fólií přilepenou v plné ploše
[5 empty] | 173 | SP | 711691171 | Provedení rubové hydroizolace podchodů podkladní vrstvou z textilie | m2 | 172.71 | 0 | 172.71 | 0 | 0 |  | 0 |  | 0 | 21 | 0 | 0 |  | URS 2020Iq | 1
[7 empty] | Plný popis: | Provedení izolace podchodů a objektů v podzemí, tunelů a štol ostatní opěr nebo kleneb rubové z textilií vrstvy podkladní
[5 empty] | 174 | SP | 711691172 | Provedení rubové hydroizolace podchodů ochranné vrstvy z textilie | m2 | 172.71 | 0 | 172.71 | 0 | 0 |  | 0 |  | 0 | 21 | 0 | 0 |  | URS 2020Iq | 1
[7 empty] | Plný popis: | Provedení izolace podchodů a objektů v podzemí, tunelů a štol ostatní opěr nebo kleneb rubové z textilií vrstvy ochranné
[5 empty] | 175 | SP | 711691271 | Provedení mezilehlé hydroizolace podchodů podkladní vrstvy z textilie | m2 | 172.71 | 0 | 172.71 | 0 | 0 |  | 0 |  | 0 | 21 | 0 | 0 |  | URS 2020Iq | 1
[7 empty] | Plný popis: | Provedení izolace podchodů a objektů v podzemí, tunelů a štol ostatní opěr nebo kleneb mezilehlé z textilií vrstvy podkladní
[5 empty] | 176 | SP | 998711203 | Přesun hmot procentní pro izolace proti vodě, vlhkosti a plynům v objektech v do 60 m | % | 3250.041 | 0 | 3 | 0 | 0 |  | 0 |  | 0 | 21 | 0 | 0 |  | URS 2020Iq | 1
[7 empty] | Plný popis: | Přesun hmot pro izolace proti vodě, vlhkosti a plynům stanovený procentní sazbou (%) z ceny vodorovná dopravní vzdálenost do 50 m v objektech výšky přes 12 do 60 m
[5 empty] | 177 | B | 111631500 | lak asfaltový | t | 0.002 | 0 | 0.002 | 0 | 0 |  | 0 |  | 0 | 21 | 0 | 0 |  | URS 2020Iq | 1
Plný popis:
[5 empty] | 178 | B | 111631500 | lak asfaltový | t | 0.01 | 0 | 0.01 | 0 | 0 |  | 0 |  | 0 | 21 | 0 | 0 |  | URS 2020Iq | 1
Plný popis:
[5 empty] | 179 | B | 628321340 | pás těžký asfaltovaný 4mm | m2 | 8.177 | 0 | 8.177 | 0 | 0 |  | 0 |  | 0 | 21 | 0 | 0 |  | URS 2020Iq | 1
Plný popis:
[5 empty] | 180 | B | 628321340 | pás těžký asfaltovaný 4mm | m2 | 35.245 | 0 | 35.245 | 0 | 0 |  | 0 |  | 0 | 21 | 0 | 0 |  | URS 2020Iq | 1
Plný popis:
[5 empty] | 181 | B | 711161304 | Izolace proti zemní vlhkosti stěn foliemi nopovými pro běžné podmínky tl. 0,4 mm šířky 2,0 m | m2 | 29.371 | 0 | 29.371 | 0 | 0 |  | 0 |  | 0 | 21 | 0 | 0 |  | URS 2020Iq | 1
Plný popis:
[5 empty] | 182 | B | 283220810 | zemní izolační fólie tl. 1,5 mm, šířka 2,05 délka role 20 m | m2 | 1115.902 | 0 | 1115.902 | 0 | 0 |  | 0 |  | 0 | 21 | 0 | 0 |  | URS 2020Iq | 1
Plný popis:
[5 empty] | 183 | B | 283220810 | zemní izolační fólie tl. 1,5 mm, šířka 2,05 délka role 20 m | m2 | 207.25 | 0 | 207.25 | 0 | 0 |  | 0 |  | 0 | 21 | 0 | 0 |  | URS 2020Iq | 1
Plný popis:
[5 empty] | 184 | B | 693110620 | geotextilie 300 g/m2 | m2 | 181.34 | 0 | 181.34 | 0 | 0 |  | 0 |  | 0 | 21 | 0 | 0 |  | URS 2020Iq | 1
Plný popis:
[5 empty] | 185 | B | 693110620 | geotextilie 300 g/m2 | m2 | 181.34 | 0 | 181.34 | 0 | 0 |  | 0 |  | 0 | 21 | 0 | 0 |  | URS 2020Iq | 1
Plný popis:
[5 empty] | 186 | B | 693110620 | geotextilie 300 g/m2 | m2 | 181.34 | 0 | 181.34 | 0 | 0 |  | 0 |  | 0 | 21 | 0 | 0 |  | URS 2020Iq | 1
Plný popis:
_
[8 empty] | 713: Izolace tepelné | [5 empty] | 0 |  | 1.0363 |  | 0 |  | 0 | 0 |  |  | 5
[5 empty] | 187 | SP | 713131141 | Montáž izolace tepelné stěn a základů lepením celoplošně rohoží, pásů, dílců, desek | m2 | 172.71 | 0 | 172.71 | 0 | 0 | 0.006 | 1.0363 |  | 0 | 21 | 0 | 0 |  | URS 2020Iq | 1
[7 empty] | Plný popis: | Montáž tepelné izolace stěn rohožemi, pásy, deskami, dílci, bloky (izolační materiál ve specifikaci) lepením celoplošně
[5 empty] | 188 | SP | 998713203 | Přesun hmot procentní pro izolace tepelné v objektech v do 24 m | % | 1365.24 | 0 | 2 | 0 | 0 |  | 0 |  | 0 | 21 | 0 | 0 |  | URS 2020Iq | 1
[7 empty] | Plný popis: | Přesun hmot pro izolace tepelné stanovený procentní sazbou (%) z ceny vodorovná dopravní vzdálenost do 50 m v objektech výšky přes 12 do 24 m
[5 empty] | 189 | B | 713121111_01 | Montáž izolace tepelné podlah volně kladenými rohožemi, pásy, dílci, deskami 1 vrstva | m2 | 122.608 | 0 | 122.608 | 0 | 0 |  | 0 |  | 0 | 21 | 0 | 0 |  | URS 2020Iq | 1
Plný popis:
[5 empty] | 190 | B | 631509430 | deska podlahová 1250x600 20/20 | m2 | 125.06 | 0 | 125.06 | 0 | 0 |  | 0 |  | 0 | 21 | 0 | 0 |  | URS 2020Iq | 1
Plný popis:
[5 empty] | 191 | B | 283764040 | deska z extrudovaného polystyrénu STYRODUR 2800 C- 1250 x 600 | m3 | 17.271 | 0 | 17.271 | 0 | 0 |  | 0 |  | 0 | 21 | 0 | 0 |  | URS 2020Iq | 1
Plný popis:
_
[8 empty] | 763: Konstrukce suché výstavby | [5 empty] | 0 |  | 1.0846 |  | 0 |  | 0 | 0 |  |  | 2
[5 empty] | 192 | SP | 763131431 | SDK podhled deska 1xDF 12,5 bez izolace dvouvrstvá spodní kce profil CD+UD REI do 90 | m2 | 78.31 | 0 | 78.31 | 0 | 0 | 0.01385 | 1.0846 |  | 0 | 21 | 0 | 0 |  | URS 2020Iq | 1
[7 empty] | Plný popis: | Podhled ze sádrokartonových desek dvouvrstvá zavěšená spodní konstrukce z ocelových profilů CD, UD jednoduše opláštěná deskou protipožární DF, tl. 12,5 mm, bez izolace, REI do 90
[5 empty] | 193 | SP | 998763403 | Přesun hmot procentní pro sádrokartonové konstrukce v objektech v do 24 m | % | 422.09 | 0 | 2 | 0 | 0 |  | 0 |  | 0 | 21 | 0 | 0 |  | URS 2020Iq | 1
[7 empty] | Plný popis: | Přesun hmot pro konstrukce montované z desek stanovený procentní sazbou (%) z ceny vodorovná dopravní vzdálenost do 50 m v objektech výšky přes 12 do 24 m
_
[8 empty] | 767: Konstrukce zámečnické | [5 empty] | 0 |  | 0 |  | 0 |  | 0 | 0 |  |  | 5
[5 empty] | 194 | SP | 998767203 | Přesun hmot procentní pro zámečnické konstrukce v objektech v do 24 m | % | 2431.95 | 0 | 2 | 0 | 0 |  | 0 |  | 0 | 21 | 0 | 0 |  | URS 2020Iq | 1
[7 empty] | Plný popis: | Přesun hmot pro zámečnické konstrukce stanovený procentní sazbou (%) z ceny vodorovná dopravní vzdálenost do 50 m v objektech výšky přes 12 do 24 m
[5 empty] | 195 | B | z1 | Z/202 - zábradlí - viz tabulky zámečnické | m | 38.21 | 0 | 7 | 0 | 0 |  | 0 |  | 0 | 21 | 0 | 0 |  | URS 2020Iq | 1
Plný popis:
[5 empty] | 195 | B | z2 | Z/401 - výlez - viz tabulky zámečnické | ks | 38.21 | 0 | 1 | 0 | 0 |  | 0 |  | 0 | 21 | 0 | 0 |  | URS 2020Iq | 1
Plný popis:
[5 empty] | 195 | B | z3 | Z/402 - falešný komín - viz tabulky zámečnické | ks | 38.21 | 0 | 0.5 | 0 | 0 |  | 0 |  | 0 | 21 | 0 | 0 |  | URS 2020Iq | 1
Plný popis:
[5 empty] | 196 | B | d1 | DVP*/301 - dveře - viz tabulky dveří | ks | 750 | 0 | 0.5 | 0 | 0 |  | 0 |  | 0 | 21 | 0 | 0 |  | URS 2020Iq | 1
Plný popis:
_
[8 empty] | 777: Podlahy lité | [5 empty] | 0 |  | 0 |  | 0 |  | 0 | 0 |  |  | 3
[5 empty] | 197 | SP | 998777203 | Přesun hmot procentní pro podlahy lité v objektech v do 24 m | % | 2103.03 | 0 | 1 | 0 | 0 |  | 0 |  | 0 | 21 | 0 | 0 |  | URS 2020Iq | 1
[7 empty] | Plný popis: | Přesun hmot pro podlahy lité stanovený procentní sazbou (%) z ceny vodorovná dopravní vzdálenost do 50 m v objektech výšky přes 12 do 24 m
[5 empty] | 198 | B | 777215106 | Podlahy z epoxidového polymerbetonu tl 10 mm (ref. výrobek DOMUS AUREA - METROSTONE) | m2 | 198.858 | 0 | 198.858 | 0 | 0 |  | 0 |  | 0 | 21 | 0 | 0 |  | URS 2020Iq | 1
Plný popis:
[5 empty] | 199 | B | 777217610 | Soklíky s požlábkem výšky do 100 mm | m | 67.89 | 0 | 67.89 | 0 | 0 |  | 0 |  | 0 | 21 | 0 | 0 |  | URS 2020Iq | 1
Plný popis:
_
[8 empty] | 784: Dokončovací práce - malby a tapety | [5 empty] | 0 |  | 0.014638 |  | 0 |  | 0 | 0 |  |  | 1
[5 empty] | 200 | SP | 784221003 | Jednonásobné bílé malby ze směsí za sucha dobře otěruvzdorných v místnostech do 5,00 m | m2 | 104.56 | 0 | 104.56 | 0 | 0 | 0.00014 | 0.014638 |  | 0 | 21 | 0 | 0 |  | URS 2020Iq | 1
[7 empty] | Plný popis: | Malby z malířských směsí otěruvzdorných za sucha jednonásobné, bílé za sucha otěruvzdorné dobře v místnostech výšky přes 3,80 do 5,00 m
_
[8 empty] | 998: Přesun hmot | [5 empty] | 0 |  | 0 |  | 0 |  | 0 | 0 |  |  | 1
[5 empty] | 201 | SP | 998012023 | Přesun hmot pro budovy monolitické v do 24 m | t | 1007.36 | 0 | 1007.36 | 0 | 0 |  | 0 |  | 0 | 21 | 0 | 0 |  | URS 2020Iq | 1
[7 empty] | Plný popis: | Přesun hmot pro budovy občanské výstavby, bydlení, výrobu a služby s nosnou svislou konstrukcí monolitickou betonovou tyčovou nebo plošnou s jakýkoliv obvodovým pláštěm kromě vyzdívaného vodorovná dopravní vzdálenost do 100 m pro budovy výšky přes 12 do 24 m
_
[8 empty] | V04: Inženýrská činnost | [5 empty] | 0 |  | 0 |  | 0 |  | 0 | 0 |  |  | 3
[5 empty] | 202 | ON | 041203000 | Technický dozor investora | % | 3 | 0 | 0 | 0 | 0 |  | 0 |  | 0 | 21 | 0 | 0 |  | Cena běžná | 1
[7 empty] | Plný popis: | Inženýrská činnost dozory technický dozor investora
[5 empty] | 203 | ON | 041403000 | Koordinátor BOZP na staveništi | % | 3 | 0 | 0 | 0 | 0 |  | 0 |  | 0 | 21 | 0 | 0 |  | Cena běžná | 1
[7 empty] | Plný popis: | Inženýrská činnost dozory koordinátor BOZP na staveništi
[5 empty] | 204 | ON | 045002000 | Kompletační a koordinační činnost | % | 10 | 0 | 0 | 0 | 0 |  | 0 |  | 0 | 21 | 0 | 0 |  | Cena běžná | 1
[7 empty] | Plný popis: | Hlavní tituly průvodních činností a nákladů inženýrská činnost kompletační a koordinační činnost
_
[8 empty] | V05: Finanční náklady | [5 empty] | 0 |  | 0 |  | 0 |  | 0 | 0 |  |  | 2
[5 empty] | 205 | ON | 052103000 | Rezerva investora | % | 7 | 0 | 0 | 0 | 0 |  | 0 |  | 0 | 21 | 0 | 0 |  | Cena běžná | 1
[7 empty] | Plný popis: | Finanční náklady finanční rezerva rezerva investora
[5 empty] | 206 | ON | 053002000 | Poplatky | % | 2 | 0 | 0 | 0 | 0 |  | 0 |  | 0 | 21 | 0 | 0 |  | Cena běžná | 1
[7 empty] | Plný popis: | Hlavní tituly průvodních činností a nákladů finanční náklady poplatky
_
[8 empty] | V06: Územní vlivy | [5 empty] | 0 |  | 0 |  | 0 |  | 0 | 0 |  |  | 1
[5 empty] | 207 | ON | 060001000 | Územní vlivy | % | 2 | 0 | 0.5 | 0 | 0 |  | 0 |  | 0 | 21 | 0 | 0 |  | Cena běžná | 1
[7 empty] | Plný popis: | Základní rozdělení průvodních činností a nákladů územní vlivy
_
[8 empty] | V07: Provozní vlivy | [5 empty] | 0 |  | 0 |  | 0 |  | 0 | 0 |  |  | 1
[5 empty] | 208 | ON | 070001000 | Provozní vlivy | % | 2 | 0 | 0.5 | 0 | 0 |  | 0 |  | 0 | 21 | 0 | 0 |  | Cena běžná | 1
[7 empty] | Plný popis: | Základní rozdělení průvodních činností a nákladů provozní vlivy
_
[8 empty] | V09: Ostatní náklady | [5 empty] | 0 |  | 0 |  | 0 |  | 0 | 0 |  |  | 1
[5 empty] | 209 | ON | 090001000 | Ostatní náklady | % | 1 | 0 | 0.5 | 0 | 0 |  | 0 |  | 0 | 21 | 0 | 0 |  | Cena běžná | 1
[7 empty] | Plný popis: | Základní rozdělení průvodních činností a nákladů ostatní náklady
_
[8 empty] | VRN: Vedlejší rozpočtové náklady | [5 empty] | 0 |  | 0 |  | 0 |  | 0 | 0 |  |  | 3
[5 empty] | 210 | ON | 04 | Mimostaveništní doprava | % | 2 | 0 | 0.5 | 0 | 0 |  | 0 |  | 0 | 21 | 0 | 0 |  | Cena běžná | 1
Plný popis:
[5 empty] | 211 | ON | 07 | Zařízení staveniště | % | 1.5 | 0 | 0.5 | 0 | 0 |  | 0 |  | 0 | 21 | 0 | 0 |  | Cena běžná | 1
Plný popis:
[5 empty] | 212 | ON | 08 | Přesun kapacit | % | 0.5 | 0 | 0.5 | 0 | 0 |  | 0 |  | 0 | 21 | 0 | 0 |  | Cena běžná | 1
Plný popis:
_
_
_
_
_

## Figury
Figura | Výraz | Hodnota | Popis