## List1
TABULKA č.1
ŘEZY |  | V VÝKOP |  |  | N NÁSYP |  |  | RO ROZP. ORNICE
Č | VZD | M2 | M2 | M3 | M2 | M2 | M3 | M2 | M2 | M3
0 | 13 | 0 | 1.94 | 25.22 | 0 | 0.13 | 3.2786 |  | 0 | 0
1 |  | 3.88 |  |  | 0.26
1 | 25 | 3.88 | 3 | 75 | 0.26 | 0.91 | 68.25 |  | 0 | 0
2 |  | 2.12 |  |  | 1.56
2 | 25 | 2.12 | 1.47 | 36.75 | 1.56 | 1.84 | 67.62 |  | 0 | 0
3 |  | 0.82 |  |  | 2.12
3 | 22 | 0.82 | 0.46 | 10.12 | 2.12 | 2.74 | 27.7288 |  | 0 | 0
4 |  | 0.1 |  |  | 3.36
4 | 22 | 0.1 | 0.53 | 11.66 | 3.36 | 2.7 | 31.482 |  | 0 | 0
5 |  | 0.96 |  |  | 2.04
5 | 22 | 0.96 | 0.78 | 17.16 | 2.04 | 1.85 | 31.746 |  | 0 | 0
6 |  | 0.6 |  |  | 1.66
6 | 27.08 | 0.6 | 1.32 | 35.7456 | 1.66 | 1.68 | 60.0526 |  | 0 | 0
7 |  | 2.04 |  |  | 1.7
7 | 10.68 | 2.04 | 10 | 106.8 | 1.7 | 0.85 | 90.78 |  | 0 | 0
7A |  | 17.96 |  |  | 0
7A | 2.07 | 17.96 | 8.98 | 18.5886 | 0 | 2.07 | 38.4784 |  | 0 | 0
0 |  | 0 |  |  | 0
|  |  |  | 337.0442 |  |  | 419.4164