## Rekapitulace stavby
Export Komplet | [27 empty] | 2.0 | ZAMOK |  |  |  |  | False | False | {d36edbbb-bd3f-49c0-aa75-f7024874fbc9}
[33 empty] | 0,01 | 21
[33 empty] | 0,01 | 15
|  | REKAPITULACE STAVBY | [17 empty] | v --- níže se nacházejí doplnkové a pomocné údaje k sestavám --- v | [11 empty] | Návod na vyplnění | 0,001
|  | Kód: |  |  |  |  | VOD | [24 empty] | Měnit lze pouze buňky se žlutým podbarvením! 1) na prvním listu Rekapitulace stavby vyplňte v sestavě a) Souhrnný list - údaje o Uchazeči (přenesou se do ostatních sestav i v jiných listech) b) Rekapitulace objektů - potřebné Ostatní náklady 2) na vybraných listech vyplňte v sestavě a) Krycí list - údaje o Uchazeči, pokud se liší od údajů o Uchazeči na Souhrnném listu (údaje se přenesou do ostatních sestav v daném listu) b) Rekapitulace rozpočtu - potřebné Ostatní náklady c) Celkové náklady za stavbu - ceny u položek - množství, pokud má žluté podbarvení - a v případě potřeby poznámku (ta je ve skrytém sloupci) | 0,01
|  | Stavba: |  |  |  |  | VN Staré Místo | [25 empty] | 0,01
|  | KSO: | [13 empty] | CC-CZ: | [16 empty] | 0,01
|  | Místo: | [13 empty] | Datum: |  | 2020-10-22 | [14 empty] | 0,01
0,01
|  | Zadavatel: | [13 empty] | IČ: | [16 empty] | 0,01
|  |  | Obec Staré Místo | [12 empty] | DIČ: | [16 empty] | 0,01
0,01
|  | Uchazeč: | [13 empty] | IČ: |  | 26012235 | [14 empty] | 0,01
|  |  | ZEMPRASTAV spol.s r.o. | [12 empty] | DIČ: |  | CZ26012235 | [14 empty] | 0,01
False
|  | Projektant: | [13 empty] | IČ: | [16 empty] | False
|  |  | Agroprojekce Litomyšl, s.r.o. | [12 empty] | DIČ: | [16 empty] | True
0,01
|  | Zpracovatel: | [13 empty] | IČ: | [16 empty] | 0,01
[16 empty] | DIČ: | [16 empty] | True
Poznámka:
|  | Cena bez DPH | [13 empty] | 4019977.52
[8 empty] | Sazba daně |  |  | Základ daně |  |  |  |  | Výše daně
|  | DPH |  | základní |  |  |  | 21% |  |  | 4019977.52 |  |  |  |  | 844195.28
|  |  |  | snížená |  |  |  | 15% |  |  | 0 |  |  |  |  | 0
|  |  |  | zákl. přenesená |  |  |  | 21% |  |  | 0 |  |  |  |  | 0
|  |  |  | sníž. přenesená |  |  |  | 15% |  |  | 0 |  |  |  |  | 0
|  |  |  | nulová |  |  |  | 0% |  |  | 0 |  |  |  |  | 0
|  | Cena s DPH | [6 empty] | v |  |  | CZK |  |  |  | 4864172.8
|  | Projektant | [11 empty] | Zpracovatel
|  | Datum a podpis: | [7 empty] | Razítko |  |  |  | Datum a podpis: |  |  | Razítko
|  | Objednavatel | [11 empty] | Uchazeč
|  | Datum a podpis: | [7 empty] | Razítko |  |  |  | Datum a podpis: |  |  | Razítko
REKAPITULACE OBJEKTŮ STAVBY A SOUPISŮ PRACÍ
| Kód: | [6 empty] | VOD
| Stavba: | [6 empty] | VN Staré Místo
| Místo: | [13 empty] | Datum: |  | 2020-10-22
| Zadavatel: | [6 empty] | Obec Staré Místo | [6 empty] | Projektant: |  | Agroprojekce Litomyšl, s.r.o. |  |  | Informatívní údaje z listů zakázek
| Uchazeč: | [6 empty] | ZEMPRASTAV spol.s r.o. | [6 empty] | Zpracovatel:
| Kód |  |  |  | Popis | [7 empty] | Cena bez DPH [CZK] |  |  |  |  | Cena s DPH [CZK] | Typ | z toho Ostat. náklady [CZK] | DPH [CZK] | Normohodiny [h] | DPH základní [CZK] | DPH snížená [CZK] | DPH základní přenesená [CZK] | DPH snížená přenesená [CZK] | Základna DPH základní | Základna DPH snížená | Základna DPH zákl. přenesená | Základna DPH sníž. přenesená | Základna DPH nulová
| Náklady z rozpočtů | [11 empty] | 4019977.52 |  |  |  |  | 4864172.8 |  | 0 | 844195.28 | 0 | 844195.28 | 0 | 0 | 0 | 4019977.52 | 0 | 0 | 0 | 0 |  | D | 0 | ###NOIMPORT### | IMPORT | {d36edbbb-bd3f-49c0-aa75-f7024874fbc9} | {00000000-0000-0000-0000-000000000000}
/ |  | SO-01 |  |  |  | Hráz | [6 empty] | 988996.83 |  |  |  |  | 1196686.16 | STA | 0 | 207689.33 | 0 | 207689.33 | 0 | 0 | 0 | 988996.83 | 0 | 0 | 0 | 0 |  |  | 1 |  | IMPORT | {5249a159-fda8-4422-b278-acb191dd9eb6} | {d36edbbb-bd3f-49c0-aa75-f7024874fbc9} | 832 1 | 2
/ |  | SO-02 |  |  |  | Zdrž | [6 empty] | 826457.68 |  |  |  |  | 1000013.79 | STA | 0 | 173556.11 | 0 | 173556.11 | 0 | 0 | 0 | 826457.68 | 0 | 0 | 0 | 0 |  |  | 1 |  | IMPORT | {127b4d05-7cf6-4596-b73a-db0ddf5266cd} | {d36edbbb-bd3f-49c0-aa75-f7024874fbc9} | 833 1 | 2
/ |  | SO-03 |  |  |  | Výpustné zařízení | [6 empty] | 493828.49 |  |  |  |  | 597532.47 | STA | 0 | 103703.98 | 0 | 103703.98 | 0 | 0 | 0 | 493828.49 | 0 | 0 | 0 | 0 |  |  | 1 |  | IMPORT | {32a615ab-148c-4138-9630-d6bd37be37d2} | {d36edbbb-bd3f-49c0-aa75-f7024874fbc9} | 832 3 | 2
/ |  | SO-04 |  |  |  | Bezpečnostní přeliv | [6 empty] | 668094.15 |  |  |  |  | 808393.92 | STA | 0 | 140299.77 | 0 | 140299.77 | 0 | 0 | 0 | 668094.15 | 0 | 0 | 0 | 0 |  |  | 1 |  | IMPORT | {465c764a-f193-477c-89d1-a9f9eb95e6e6} | {d36edbbb-bd3f-49c0-aa75-f7024874fbc9} | 832 3 | 2
/ |  | SO-05 |  |  |  | Deponie | [6 empty] | 869298.37 |  |  |  |  | 1051851.03 | STA | 0 | 182552.66 | 0 | 182552.66 | 0 | 0 | 0 | 869298.37 | 0 | 0 | 0 | 0 |  |  | 1 |  | IMPORT | {27759bfa-4a10-423c-89b8-a591646e7652} | {d36edbbb-bd3f-49c0-aa75-f7024874fbc9} | 832 3 | 2
/ |  | VON |  |  |  | Vedlejší a ostatní náklady | [6 empty] | 173302 |  |  |  |  | 209695.42 | VON | 0 | 36393.42 | 0 | 36393.42 | 0 | 0 | 0 | 173302 | 0 | 0 | 0 | 0 |  |  | 1 |  | IMPORT | {b531615b-3bbc-446e-9240-a08b61bb24e0} | {d36edbbb-bd3f-49c0-aa75-f7024874fbc9} |  | 2

## SO-01 - Hráz
{5249a159-fda8-4422-b278-acb191dd9eb6}
2
| KRYCÍ LIST SOUPISU PRACÍ | [7 empty] | v --- níže se nacházejí doplnkové a pomocné údaje k sestavám --- v | [8 empty] | False
Stavba:
VN Staré Místo
Objekt:
SO-01 - Hráz
| KSO: |  | 832 1 |  |  | CC-CZ:
| Místo: |  |  |  |  | Datum: | 2020-10-22
| Zadavatel: |  |  |  |  | IČ:
|  | Obec Staré Místo |  |  |  | DIČ:
| Uchazeč: |  |  |  |  | IČ: | 26012235
|  | ZEMPRASTAV spol.s r.o. |  |  |  | DIČ: | CZ26012235
| Projektant: |  |  |  |  | IČ:
|  | Agroprojekce Litomyšl, s.r.o. |  |  |  | DIČ:
| Zpracovatel: |  |  |  |  | IČ:
DIČ:
Poznámka:
| Cena bez DPH | [5 empty] | 988996.83
|  |  | Základ daně |  |  | Sazba daně | Výše daně
| DPH | základní | 988996.83 |  |  | 21% | 207689.33
|  | snížená | 0 |  |  | 15% | 0
|  | zákl. přenesená | 0 |  |  | 21% | 0
|  | sníž. přenesená | 0 |  |  | 15% | 0
|  | nulová | 0 |  |  | 0% | 0
| Cena s DPH |  |  | v | CZK |  | 1196686.16
| Projektant |  |  | Zpracovatel
| Datum a podpis: |  | Razítko | Datum a podpis: |  |  | Razítko
| Objednavatel |  |  | Uchazeč
| Datum a podpis: |  | Razítko | Datum a podpis: |  |  | Razítko
REKAPITULACE ČLENĚNÍ SOUPISU PRACÍ
Stavba:
VN Staré Místo
Objekt:
SO-01 - Hráz
Místo: | [5 empty] | Datum: | 2020-10-22
Zadavatel: |  |  | Obec Staré Místo |  |  | Projektant: | Agroprojekce Litomyšl, s.r.o.
Uchazeč: |  |  | ZEMPRASTAV spol.s r.o. |  |  | Zpracovatel:
Kód dílu - Popis | [6 empty] | Cena celkem [CZK]
Náklady ze soupisu prací | [6 empty] | 988996.83 | [11 empty] | -1
| HSV - Práce a dodávky HSV | [5 empty] | 988996.83
| 1 - Zemní práce | [5 empty] | 434793.31
| 2 - Zakládání | [5 empty] | 207102.24
| 3 - Svislé a kompletní konstrukce | [5 empty] | 85200
| 4 - Vodorovné konstrukce | [5 empty] | 152076
| 6 - Úpravy povrchů, podlahy a osazování výplní | [5 empty] | 24640
| 998 - Přesun hmot | [5 empty] | 85185.28
SOUPIS PRACÍ
Stavba:
VN Staré Místo
Objekt:
SO-01 - Hráz
Místo: | [5 empty] | Datum: | 2020-10-22
Zadavatel: |  |  | Obec Staré Místo |  |  | Projektant: | Agroprojekce Litomyšl, s.r.o.
Uchazeč: |  |  | ZEMPRASTAV spol.s r.o. |  |  | Zpracovatel:
PČ | Typ | Kód | Popis | MJ | Množství | J.cena [CZK] | Cena celkem [CZK] | Cenová soustava |  | DPH | J. Nh [h] | Nh celkem [h] | J. hmotnost [t] | Hmotnost celkem [t] | J. suť [t] | Suť Celkem [t]
Náklady soupisu celkem | [6 empty] | 988996.83 |  |  |  |  | 0 |  | 532.4082 |  | 0 |  | D | -1 | [10 empty] | 988996.83
| D | HSV | Práce a dodávky HSV |  |  |  | 988996.83 |  |  |  |  | 0 |  | 532.4082 |  | 0 | 1 | D | 0 |  |  |  | ROZPOCET | [6 empty] | 988996.83
| D | 1 | Zemní práce |  |  |  | 434793.31 |  |  |  |  | 0 |  | 0.015069 |  | 0 | 1 | D | 1 |  |  |  | ROZPOCET | [6 empty] | 434793.31
1 | K | 112201101 | Odstranění pařezů D do 300 mm | kus | 8 | 250 | 2000 | CS ÚRS 2019 02 |  | základní |  | 0 | 5e-05 | 0.0004 | 0 | 0 | 4 | K | 2 |  |  |  | ROZPOCET | 2000 | 0 | 0 | 0 | 0 | 1 | 2000 | 4 | -241740951
| PP |  | Odstranění pařezů s jejich vykopáním, vytrháním nebo odstřelením, s přesekáním kořenů průměru přes 100 do 300 mm | [14 empty] | PP | 2
2 | K | 112201102 | Odstranění pařezů D do 500 mm | kus | 19 | 500 | 9500 | CS ÚRS 2019 02 |  | základní |  | 0 | 5e-05 | 0.00095 | 0 | 0 | 4 | K | 2 |  |  |  | ROZPOCET | 9500 | 0 | 0 | 0 | 0 | 1 | 9500 | 4 | -843977004
| PP |  | Odstranění pařezů s jejich vykopáním, vytrháním nebo odstřelením, s přesekáním kořenů průměru přes 300 do 500 mm | [14 empty] | PP | 2
3 | K | 112201103 | Odstranění pařezů D do 700 mm | kus | 11 | 600 | 6600 | CS ÚRS 2019 02 |  | základní |  | 0 | 9e-05 | 0.00099 | 0 | 0 | 4 | K | 2 |  |  |  | ROZPOCET | 6600 | 0 | 0 | 0 | 0 | 1 | 6600 | 4 | -974191395
| PP |  | Odstranění pařezů s jejich vykopáním, vytrháním nebo odstřelením, s přesekáním kořenů průměru přes 500 do 700 mm | [14 empty] | PP | 2
4 | K | 122201101 | Odkopávky a prokopávky nezapažené v hornině tř. 3 objem do 100 m3 | m3 | 150.29 | 60 | 9017.4 | CS ÚRS 2019 02 |  | základní |  | 0 | 0 | 0 | 0 | 0 | 4 | K | 2 |  |  |  | ROZPOCET | 9017.4 | 0 | 0 | 0 | 0 | 1 | 9017.4 | 4 | 546375750
| PP |  | Odkopávky a prokopávky nezapažené s přehozením výkopku na vzdálenost do 3 m nebo s naložením na dopravní prostředek v hornině tř. 3 do 100 m3 | [14 empty] | PP | 2
| VV |  | "viz. Tabulka kubatur D.2.+D.2.3." 88,5 |  | 88.5 | [12 empty] | VV | 2 | 2 | True | 0 | ROZPOCET
| VV |  | "dovoz humózní zeminy na ohumusování" (363,0+254,9)*0,1 |  | 61.79 | [12 empty] | VV | 2 | 2 | True | 0 | ROZPOCET
5 | M | 58399002-R | Nákup ornice | m3 | 61.79 | 60 | 3707.4 |  |  | základní |  | 0 | 0 | 0 | 0 | 0 | 8 | M | 2 |  |  |  | ROZPOCET | 3707.4 | 0 | 0 | 0 | 0 | 1 | 3707.4 | 4 | 1994903965
| PP |  | Nákup ornice | [14 empty] | PP | 2
| VV |  | "dovoz humózní zeminy na ohumusování" (363,0+254,9)*0,1 |  | 61.79 | [12 empty] | VV | 2 | 2 | True | 1 | ROZPOCET
6 | K | 122201102 | Odkopávky a prokopávky nezapažené v hornině tř. 3 objem do 1000 m3 | m3 | 1309.4 | 60 | 78564 | CS ÚRS 2019 02 |  | základní |  | 0 | 0 | 0 | 0 | 0 | 4 | K | 2 |  |  |  | ROZPOCET | 78564 | 0 | 0 | 0 | 0 | 1 | 78564 | 4 | -1547253851
| PP |  | Odkopávky a prokopávky nezapažené s přehozením výkopku na vzdálenost do 3 m nebo s naložením na dopravní prostředek v hornině tř. 3 přes 100 do 1 000 m3 | [14 empty] | PP | 2
| VV |  | "nevhodné zeminy - viz. Tabulka kubatur D.2.+D.2.3." 543,4 |  | 543.4 | [12 empty] | VV | 2 | 2 | True | 0 | ROZPOCET
| VV |  | "dovoz zeminy na hráz" 766,0 |  | 766 | [12 empty] | VV | 2 | 2 | True | 0 | ROZPOCET
7 | M | 58399004-R | Nákup vhodné zeminy na hráz | m3 | 766 | 60 | 45960 |  |  | základní |  | 0 | 0 | 0 | 0 | 0 | 8 | M | 2 |  |  |  | ROZPOCET | 45960 | 0 | 0 | 0 | 0 | 1 | 45960 | 4 | 939341952
| PP |  | Nákup vhodné zeminy na hráz | [14 empty] | PP | 2
| VV |  | "dovoz zeminy na hráz" 766,0 |  | 766 | [12 empty] | VV | 2 | 2 | True | 1 | ROZPOCET
8 | K | 162301421 | Vodorovné přemístění pařezů do 5 km D do 300 mm | kus | 8 | 60 | 480 | CS ÚRS 2019 02 |  | základní |  | 0 | 0 | 0 | 0 | 0 | 4 | K | 2 |  |  |  | ROZPOCET | 480 | 0 | 0 | 0 | 0 | 1 | 480 | 4 | 1993186861
| PP |  | Vodorovné přemístění větví, kmenů nebo pařezů s naložením, složením a dopravou do 5000 m pařezů kmenů, průměru přes 100 do 300 mm | [14 empty] | PP | 2
9 | K | 162301422 | Vodorovné přemístění pařezů do 5 km D do 500 mm | kus | 19 | 70 | 1330 | CS ÚRS 2019 02 |  | základní |  | 0 | 0 | 0 | 0 | 0 | 4 | K | 2 |  |  |  | ROZPOCET | 1330 | 0 | 0 | 0 | 0 | 1 | 1330 | 4 | 1090299901
| PP |  | Vodorovné přemístění větví, kmenů nebo pařezů s naložením, složením a dopravou do 5000 m pařezů kmenů, průměru přes 300 do 500 mm | [14 empty] | PP | 2
10 | K | 162301423 | Vodorovné přemístění pařezů do 5 km D do 700 mm | kus | 11 | 80 | 880 | CS ÚRS 2019 02 |  | základní |  | 0 | 0 | 0 | 0 | 0 | 4 | K | 2 |  |  |  | ROZPOCET | 880 | 0 | 0 | 0 | 0 | 1 | 880 | 4 | -61927417
| PP |  | Vodorovné přemístění větví, kmenů nebo pařezů s naložením, složením a dopravou do 5000 m pařezů kmenů, průměru přes 500 do 700 mm | [14 empty] | PP | 2
11 | K | 162301921 | Příplatek k vodorovnému přemístění pařezů D 300 mm ZKD 5 km | kus | 24 | 1.5 | 36 | CS ÚRS 2019 02 |  | základní |  | 0 | 0 | 0 | 0 | 0 | 4 | K | 2 |  |  |  | ROZPOCET | 36 | 0 | 0 | 0 | 0 | 1 | 36 | 4 | -2130863604
| PP |  | Vodorovné přemístění větví, kmenů nebo pařezů s naložením, složením a dopravou Příplatek k cenám za každých dalších i započatých 5000 m přes 5000 m pařezů kmenů, průměru přes 100 do 300 mm | [14 empty] | PP | 2
| VV |  | 3*8 |  | 24 | [12 empty] | VV | 2 | 2 | True | 1 | ROZPOCET
12 | K | 162301922 | Příplatek k vodorovnému přemístění pařezů D 500 mm ZKD 5 km | kus | 57 | 2 | 114 | CS ÚRS 2019 02 |  | základní |  | 0 | 0 | 0 | 0 | 0 | 4 | K | 2 |  |  |  | ROZPOCET | 114 | 0 | 0 | 0 | 0 | 1 | 114 | 4 | -2093707617
| PP |  | Vodorovné přemístění větví, kmenů nebo pařezů s naložením, složením a dopravou Příplatek k cenám za každých dalších i započatých 5000 m přes 5000 m pařezů kmenů, průměru přes 300 do 500 mm | [14 empty] | PP | 2
| VV |  | 3*19 |  | 57 | [12 empty] | VV | 2 | 2 | True | 1 | ROZPOCET
13 | K | 162301923 | Příplatek k vodorovnému přemístění pařezů D 700 mm ZKD 5 km | kus | 33 | 2.5 | 82.5 | CS ÚRS 2019 02 |  | základní |  | 0 | 0 | 0 | 0 | 0 | 4 | K | 2 |  |  |  | ROZPOCET | 82.5 | 0 | 0 | 0 | 0 | 1 | 82.5 | 4 | 1857876338
| PP |  | Vodorovné přemístění větví, kmenů nebo pařezů s naložením, složením a dopravou Příplatek k cenám za každých dalších i započatých 5000 m přes 5000 m pařezů kmenů, průměru přes 500 do 700 mm | [14 empty] | PP | 2
| VV |  | 3*11 |  | 33 | [12 empty] | VV | 2 | 2 | True | 1 | ROZPOCET
14 | K | 162701105 | Vodorovné přemístění do 10000 m výkopku/sypaniny z horniny tř. 1 až 4 | m3 | 1459.69 | 60 | 87581.4 | CS ÚRS 2019 02 |  | základní |  | 0 | 0 | 0 | 0 | 0 | 4 | K | 2 |  |  |  | ROZPOCET | 87581.4 | 0 | 0 | 0 | 0 | 1 | 87581.4 | 4 | -733319751
| PP |  | Vodorovné přemístění výkopku nebo sypaniny po suchu na obvyklém dopravním prostředku, bez naložení výkopku, avšak se složením bez rozhrnutí z horniny tř. 1 až 4 na vzdálenost přes 9 000 do 10 000 m | [14 empty] | PP | 2
| VV |  | "dovoz zeminy na hráz" 766,0 |  | 766 | [12 empty] | VV | 2 | 2 | True | 0 | ROZPOCET
| VV |  | "dovoz humózní zeminy na ohumusování" (363,0+254,9)*0,1 |  | 61.79 | [12 empty] | VV | 2 | 2 | True | 0 | ROZPOCET
| VV |  | "přebytečná zemina" 88,5 |  | 88.5 | [12 empty] | VV | 2 | 2 | True | 0 | ROZPOCET
| VV |  | "přebytečná nevhodná zemina" 543,4 |  | 543.4 | [12 empty] | VV | 2 | 2 | True | 0 | ROZPOCET
15 | K | 162701109 | Příplatek k vodorovnému přemístění výkopku/sypaniny z horniny tř. 1 až 4 ZKD 1000 m přes 10000 m | m3 | 6319 | 1 | 6319 | CS ÚRS 2019 02 |  | základní |  | 0 | 0 | 0 | 0 | 0 | 4 | K | 2 |  |  |  | ROZPOCET | 6319 | 0 | 0 | 0 | 0 | 1 | 6319 | 4 | 1589520173
| PP |  | Vodorovné přemístění výkopku nebo sypaniny po suchu na obvyklém dopravním prostředku, bez naložení výkopku, avšak se složením bez rozhrnutí z horniny tř. 1 až 4 na vzdálenost Příplatek k ceně za každých dalších i započatých 1 000 m | [14 empty] | PP | 2
| VV |  | "přebytečná zemina" 10*88,5 |  | 885 | [12 empty] | VV | 2 | 2 | True | 0 | ROZPOCET
| VV |  | "přebytečná nevhodná zemina" 10*543,4 |  | 5434 | [12 empty] | VV | 2 | 2 | True | 0 | ROZPOCET
16 | K | 171209005-R | Skládkovné - pařezy | t | 5.6 | 60 | 336 |  |  | základní |  | 0 | 0 | 0 | 0 | 0 | 4 | K | 2 |  |  |  | ROZPOCET | 336 | 0 | 0 | 0 | 0 | 1 | 336 | 4 | 253164066
| PP |  | Skládkovné - pařezy | [14 empty] | PP | 2
| VV |  | 8*0,050+19*0,100+11*0,300 |  | 5.6 | [12 empty] | VV | 2 | 2 | True | 1 | ROZPOCET
17 | K | 171201201 | Uložení sypaniny na skládky | m3 | 631.9 | 7 | 4423.3 | CS ÚRS 2019 02 |  | základní |  | 0 | 0 | 0 | 0 | 0 | 4 | K | 2 |  |  |  | ROZPOCET | 4423.3 | 0 | 0 | 0 | 0 | 1 | 4423.3 | 4 | 492499614
| PP |  | Uložení sypaniny na skládky | [14 empty] | PP | 2
| VV |  | "přebytečná zemina" 88,5 |  | 88.5 | [12 empty] | VV | 2 | 2 | True | 0 | ROZPOCET
| VV |  | "přebytečná nevhodná zemina" 543,4 |  | 543.4 | [12 empty] | VV | 2 | 2 | True | 0 | ROZPOCET
18 | K | 171201211 | Poplatek za uložení stavebního odpadu - zeminy a kameniva na skládce | t | 1137.42 | 80 | 90993.6 | CS ÚRS 2019 02 |  | základní |  | 0 | 0 | 0 | 0 | 0 | 4 | K | 2 |  |  |  | ROZPOCET | 90993.6 | 0 | 0 | 0 | 0 | 1 | 90993.6 | 4 | 409499917
| PP |  | Poplatek za uložení stavebního odpadu na skládce (skládkovné) zeminy a kameniva zatříděného do Katalogu odpadů pod kódem 170 504 | [14 empty] | PP | 2
| VV |  | "přebytečná zemina" 88,5*1,8 |  | 159.3 | [12 empty] | VV | 2 | 2 | True | 0 | ROZPOCET
| VV |  | "přebytečná nevhodná zemina" 543,4*1,8 |  | 978.12 | [12 empty] | VV | 2 | 2 | True | 0 | ROZPOCET
19 | K | 172103103 | Zřízení těsnicího jádra nebo vrstvy š přes 3 m z hornin tř. 1 až 4 zhutněných do 100 % PS C | m3 | 766 | 60 | 45960 | CS ÚRS 2019 02 |  | základní |  | 0 | 0 | 0 | 0 | 0 | 4 | K | 2 |  |  |  | ROZPOCET | 45960 | 0 | 0 | 0 | 0 | 1 | 45960 | 4 | 1588891206
| PP |  | Zřízení těsnícího jádra nebo těsnící vrstvy zemních a kamenitých hrází přehradních a jiných vodních nádrží z hornin tř. 1 až 4, se zhutněním do 100 % PS - koef. C vodorovné šířky vrstvy přes 3 m | [14 empty] | PP | 2
| VV |  | "viz. Tabulka kubatur D.2.+D.2.3." 766,0 |  | 766 | [12 empty] | VV | 2 | 2 | True | 1 | ROZPOCET
20 | K | 181301101 | Rozprostření ornice tl vrstvy do 100 mm pl do 500 m2 v rovině nebo ve svahu do 1:5 | m2 | 363 | 12 | 4356 | CS ÚRS 2019 02 |  | základní |  | 0 | 0 | 0 | 0 | 0 | 4 | K | 2 |  |  |  | ROZPOCET | 4356 | 0 | 0 | 0 | 0 | 1 | 4356 | 4 | -1797739145
| PP |  | Rozprostření a urovnání ornice v rovině nebo ve svahu sklonu do 1:5 při souvislé ploše do 500 m2, tl. vrstvy do 100 mm | [14 empty] | PP | 2
| VV |  | "koruna hráze" 121,0*3,0 |  | 363 | [12 empty] | VV | 2 | 2 | True | 1 | ROZPOCET
21 | K | 181411121 | Založení lučního trávníku výsevem plochy do 1000 m2 v rovině a ve svahu do 1:5 | m2 | 363 | 4 | 1452 | CS ÚRS 2019 02 |  | základní |  | 0 | 0 | 0 | 0 | 0 | 4 | K | 2 |  |  |  | ROZPOCET | 1452 | 0 | 0 | 0 | 0 | 1 | 1452 | 4 | 705997434
| PP |  | Založení trávníku na půdě předem připravené plochy do 1000 m2 výsevem včetně utažení lučního v rovině nebo na svahu do 1:5 | [14 empty] | PP | 2
| VV |  | "koruna hráze" 121,0*3,0 |  | 363 | [12 empty] | VV | 2 | 2 | True | 1 | ROZPOCET
22 | K | 181411122 | Založení lučního trávníku výsevem plochy do 1000 m2 ve svahu do 1:2 | m2 | 254.9 | 5 | 1274.5 | CS ÚRS 2019 02 |  | základní |  | 0 | 0 | 0 | 0 | 0 | 4 | K | 2 |  |  |  | ROZPOCET | 1274.5 | 0 | 0 | 0 | 0 | 1 | 1274.5 | 4 | -141465269
| PP |  | Založení trávníku na půdě předem připravené plochy do 1000 m2 výsevem včetně utažení lučního na svahu přes 1:5 do 1:2 | [14 empty] | PP | 2
| VV |  | "viz. Tabulka kubatur D.2.+D.2.3. (odpočet koruny hráze)" 617,9-363,0 |  | 254.9 | [12 empty] | VV | 2 | 2 | True | 1 | ROZPOCET
23 | M | 00572100 | osivo jetelotráva intenzivní víceletá | kg | 12.729 | 90 | 1145.61 | CS ÚRS 2019 02 |  | základní |  | 0 | 0.001 | 0.012729 | 0 | 0 | 8 | M | 2 |  |  |  | ROZPOCET | 1145.61 | 0 | 0 | 0 | 0 | 1 | 1145.61 | 4 | -177558038
| PP |  | osivo jetelotráva intenzivní víceletá | [14 empty] | PP | 2
| VV |  | (363,0+254,9)*0,02*1,03 |  | 12.729 | [12 empty] | VV | 2 | 2 | True | 1 | ROZPOCET
24 | K | 181951102 | Úprava pláně v hornině tř. 1 až 4 se zhutněním | m2 | 722.1 | 6 | 4332.6 | CS ÚRS 2019 02 |  | základní |  | 0 | 0 | 0 | 0 | 0 | 4 | K | 2 |  |  |  | ROZPOCET | 4332.6 | 0 | 0 | 0 | 0 | 1 | 4332.6 | 4 | 156878833
| PP |  | Úprava pláně vyrovnáním výškových rozdílů v hornině tř. 1 až 4 se zhutněním | [14 empty] | PP | 2
| VV |  | "viz. Tabulka kubatur D.2.+D.2.3." 722,1 |  | 722.1 | [12 empty] | VV | 2 | 2 | True | 1 | ROZPOCET
25 | K | 182101101 | Svahování v zářezech v hornině tř. 1 až 4 | m2 | 525.1 | 20 | 10502 | CS ÚRS 2019 02 |  | základní |  | 0 | 0 | 0 | 0 | 0 | 4 | K | 2 |  |  |  | ROZPOCET | 10502 | 0 | 0 | 0 | 0 | 1 | 10502 | 4 | 1491265951
| PP |  | Svahování trvalých svahů do projektovaných profilů s potřebným přemístěním výkopku při svahování v zářezech v hornině tř. 1 až 4 | [14 empty] | PP | 2
| VV |  | "viz. Tabulka kubatur D.2.+D.2.3." 525,1 |  | 525.1 | [12 empty] | VV | 2 | 2 | True | 1 | ROZPOCET
26 | K | 182201101 | Svahování násypů | m2 | 637.4 | 20 | 12748 | CS ÚRS 2019 02 |  | základní |  | 0 | 0 | 0 | 0 | 0 | 4 | K | 2 |  |  |  | ROZPOCET | 12748 | 0 | 0 | 0 | 0 | 1 | 12748 | 4 | -628589528
| PP |  | Svahování trvalých svahů do projektovaných profilů s potřebným přemístěním výkopku při svahování násypů v jakékoliv hornině | [14 empty] | PP | 2
| VV |  | "viz. Tabulka kubatur D.2.+D.2.3." 637,4 |  | 637.4 | [12 empty] | VV | 2 | 2 | True | 1 | ROZPOCET
27 | K | 182301121 | Rozprostření ornice pl do 500 m2 ve svahu přes 1:5 tl vrstvy do 100 mm | m2 | 254.9 | 20 | 5098 | CS ÚRS 2019 02 |  | základní |  | 0 | 0 | 0 | 0 | 0 | 4 | K | 2 |  |  |  | ROZPOCET | 5098 | 0 | 0 | 0 | 0 | 1 | 5098 | 4 | 1612628229
| PP |  | Rozprostření a urovnání ornice ve svahu sklonu přes 1:5 při souvislé ploše do 500 m2, tl. vrstvy do 100 mm | [14 empty] | PP | 2
| VV |  | "viz. Tabulka kubatur D.2.+D.2.3. (odpočet koruny hráze)" 617,9-363,0 |  | 254.9 | [12 empty] | VV | 2 | 2 | True | 1 | ROZPOCET
| D | 2 | Zakládání |  |  |  | 207102.24 |  |  |  |  | 0 |  | 153.5191 |  | 0 | 1 | D | 1 |  |  |  | ROZPOCET | [6 empty] | 207102.24
28 | K | 274313711 | Základové pásy z betonu tř. C 20/25 XC2 | m3 | 62.4 | 2660 | 165984 | CS ÚRS 2019 02 |  | základní |  | 0 | 2.4533 | 153.0853 | 0 | 0 | 4 | K | 2 |  |  |  | ROZPOCET | 165984 | 0 | 0 | 0 | 0 | 1 | 165984 | 4 | -1379771246
| PP |  | Základy z betonu prostého pasy betonu kamenem neprokládaného tř. C 20/25 XC2 | [14 empty] | PP | 2
| VV |  | "základ pod pískovcové bloky - viz. vzor. řez D.2.3." 100,0*0,78*0,8 |  | 62.4 | [12 empty] | VV | 2 | 2 | True | 1 | ROZPOCET
29 | K | 274351121 | Zřízení bednění základových pasů rovného | m2 | 161.248 | 205 | 33055.84 | CS ÚRS 2019 02 |  | základní |  | 0 | 0.00269 | 0.43376 | 0 | 0 | 4 | K | 2 |  |  |  | ROZPOCET | 33055.84 | 0 | 0 | 0 | 0 | 1 | 33055.84 | 4 | -2024699398
| PP |  | Bednění základů pasů rovné zřízení | [14 empty] | PP | 2
| VV |  | "základ pod pískovcové bloky - viz. vzor. řez D.2.3." (100,0+0,78)*2*0,8 |  | 161.248 | [12 empty] | VV | 2 | 2 | True | 1 | ROZPOCET
30 | K | 274351122 | Odstranění bednění základových pasů rovného | m2 | 161.248 | 50 | 8062.4 | CS ÚRS 2019 02 |  | základní |  | 0 | 0 | 0 | 0 | 0 | 4 | K | 2 |  |  |  | ROZPOCET | 8062.4 | 0 | 0 | 0 | 0 | 1 | 8062.4 | 4 | -1372729445
| PP |  | Bednění základů pasů rovné odstranění | [14 empty] | PP | 2
| D | 3 | Svislé a kompletní konstrukce |  |  |  | 85200 |  |  |  |  | 0 |  | 21.8261 |  | 0 | 1 | D | 1 |  |  |  | ROZPOCET | [6 empty] | 85200
36 | K | 327211223 | Zdivo opěrných zdí z pravidelných kamenů na maltu, objem kamene přes 0,02 m3, š spáry do 20 mm | m3 | 6 | 8600 | 51600 | CS ÚRS 2019 02 |  | základní |  | 0 | 2.8889 | 17.3333 | 0 | 0 | 4 | K | 2 |  |  |  | ROZPOCET | 51600 | 0 | 0 | 0 | 0 | 1 | 51600 | 4 | 871430881
| PP |  | Zdivo nadzákladové opěrných zdí a valů z lomového kamene štípaného nebo ručně vybíraného na maltu z pravidelných kamenů (na vazbu) objemu 1 kusu kamene přes 0,02 m3, šířka spáry přes 10 do 20 mm | [14 empty] | PP | 2
| P |  | Poznámka k položce: Zdivo bude z pískovcových bloků 1,0 x 0,3 x 0,2 m. | [14 empty] | P | 2
| VV |  | "doplnění bloků (50%)" 100,0*0,3*0,4*0,5 |  | 6 | [12 empty] | VV | 2 | 2 | True | 1 | ROZPOCET
35 | K | 327213223 | Zdění zdiva opěrných zdí z pravidelných kamenů na maltu, objem kamene přes 0,02m3, š spáry do 20 mm | m3 | 6 | 5600 | 33600 | CS ÚRS 2019 02 |  | základní |  | 0 | 0.7488 | 4.4928 | 0 | 0 | 4 | K | 2 |  |  |  | ROZPOCET | 33600 | 0 | 0 | 0 | 0 | 1 | 33600 | 4 | 522684695
| PP |  | Zdění zdiva nadzákladového opěrných zdí a valů z lomového kamene štípaného nebo ručně vybíraného na maltu z pravidelných kamenů (na vazbu) objemu 1 kusu kamene přes 0,02 m3, šířka spáry přes 10 do 20 mm | [14 empty] | PP | 2
| VV |  | "ze stávajících pískovcových bloků (50%)" 100,0*0,3*0,4*0,5 |  | 6 | [12 empty] | VV | 2 | 2 | True | 1 | ROZPOCET
| D | 4 | Vodorovné konstrukce |  |  |  | 152076 |  |  |  |  | 0 |  | 357.048 |  | 0 | 1 | D | 1 |  |  |  | ROZPOCET | [6 empty] | 152076
31 | K | 464531112 | Pohoz z hrubého drceného kamenivo zrno 63 až 125 mm z terénu | m3 | 165.3 | 920 | 152076 | CS ÚRS 2019 02 |  | základní |  | 0 | 2.16 | 357.048 | 0 | 0 | 4 | K | 2 |  |  |  | ROZPOCET | 152076 | 0 | 0 | 0 | 0 | 1 | 152076 | 4 | -504163792
| PP |  | Pohoz dna nebo svahů jakékoliv tloušťky z hrubého drceného kameniva, z terénu, frakce 63 - 125 mm | [14 empty] | PP | 2
| VV |  | "opevnění vodorysu - viz. Tabulka kubatur D.2.+D.2.3." 165,3 |  | 165.3 | [12 empty] | VV | 2 | 2 | True | 1 | ROZPOCET
| D | 6 | Úpravy povrchů, podlahy a osazování výplní |  |  |  | 24640 |  |  |  |  | 0 |  | 0 |  | 0 | 1 | D | 1 |  |  |  | ROZPOCET | [6 empty] | 24640
32 | K | 628195001 | Očištění zdiva nebo betonu zdí a valů před započetím oprav ručně | m2 | 224 | 90 | 20160 | CS ÚRS 2019 02 |  | základní |  | 0 | 0 | 0 | 0 | 0 | 4 | K | 2 |  |  |  | ROZPOCET | 20160 | 0 | 0 | 0 | 0 | 1 | 20160 | 4 | 1019092193
| PP |  | Očištění zdiva nebo betonu zdí a valů před započetím oprav ručně | [14 empty] | PP | 2
| P |  | Poznámka k položce: V ceně jsou započteny náklady na odstranění mechu, příp. i jiných rostlin a jejich odklizení na vzdálenost do 20 m. | [14 empty] | P | 2
| VV |  | "pískovcové bloky - viz. vzor. řez D.2.3." 100*(0,3+1,0)*2*0,4+100,0*0,3*4 |  | 224 | [12 empty] | VV | 2 | 2 | True | 1 | ROZPOCET
33 | K | 629995101 | Očištění vnějších ploch tlakovou vodou | m2 | 224 | 20 | 4480 | CS ÚRS 2019 02 |  | základní |  | 0 | 0 | 0 | 0 | 0 | 4 | K | 2 |  |  |  | ROZPOCET | 4480 | 0 | 0 | 0 | 0 | 1 | 4480 | 4 | 937056785
| PP |  | Očištění vnějších ploch tlakovou vodou omytím | [14 empty] | PP | 2
| D | 998 | Přesun hmot |  |  |  | 85185.28 |  |  |  |  | 0 |  | 0 |  | 0 | 1 | D | 1 |  |  |  | ROZPOCET | [6 empty] | 85185.28
34 | K | 998332011 | Přesun hmot pro úpravy vodních toků a kanály | t | 532.408 | 160 | 85185.28 | CS ÚRS 2019 02 |  | základní |  | 0 | 0 | 0 | 0 | 0 | 4 | K | 2 |  |  |  | ROZPOCET | 85185.28 | 0 | 0 | 0 | 0 | 1 | 85185.28 | 4 | -836750957
| PP |  | Přesun hmot pro úpravy vodních toků a kanály, hráze rybníků apod. dopravní vzdálenost do 500 m | [14 empty] | PP | 2

## SO-02 - Zdrž
{127b4d05-7cf6-4596-b73a-db0ddf5266cd}
2
| KRYCÍ LIST SOUPISU PRACÍ | [7 empty] | v --- níže se nacházejí doplnkové a pomocné údaje k sestavám --- v | [8 empty] | False
Stavba:
VN Staré Místo
Objekt:
SO-02 - Zdrž
| KSO: |  | 833 1 |  |  | CC-CZ:
| Místo: |  |  |  |  | Datum: | 2020-10-22
| Zadavatel: |  |  |  |  | IČ:
|  | Obec Staré Místo |  |  |  | DIČ:
| Uchazeč: |  |  |  |  | IČ: | 26012235
|  | ZEMPRASTAV spol.s r.o. |  |  |  | DIČ: | CZ26012235
| Projektant: |  |  |  |  | IČ:
|  | Agroprojekce Litomyšl, s.r.o. |  |  |  | DIČ:
| Zpracovatel: |  |  |  |  | IČ:
DIČ:
Poznámka:
| Cena bez DPH | [5 empty] | 826457.68
|  |  | Základ daně |  |  | Sazba daně | Výše daně
| DPH | základní | 826457.68 |  |  | 21% | 173556.11
|  | snížená | 0 |  |  | 15% | 0
|  | zákl. přenesená | 0 |  |  | 21% | 0
|  | sníž. přenesená | 0 |  |  | 15% | 0
|  | nulová | 0 |  |  | 0% | 0
| Cena s DPH |  |  | v | CZK |  | 1000013.79
| Projektant |  |  | Zpracovatel
| Datum a podpis: |  | Razítko | Datum a podpis: |  |  | Razítko
| Objednavatel |  |  | Uchazeč
| Datum a podpis: |  | Razítko | Datum a podpis: |  |  | Razítko
REKAPITULACE ČLENĚNÍ SOUPISU PRACÍ
Stavba:
VN Staré Místo
Objekt:
SO-02 - Zdrž
Místo: | [5 empty] | Datum: | 2020-10-22
Zadavatel: |  |  | Obec Staré Místo |  |  | Projektant: | Agroprojekce Litomyšl, s.r.o.
Uchazeč: |  |  | ZEMPRASTAV spol.s r.o. |  |  | Zpracovatel:
Kód dílu - Popis | [6 empty] | Cena celkem [CZK]
Náklady ze soupisu prací | [6 empty] | 826457.68 | [11 empty] | -1
| HSV - Práce a dodávky HSV | [5 empty] | 826457.68
| 1 - Zemní práce | [5 empty] | 801302.4
| 4 - Vodorovné konstrukce | [5 empty] | 19710
| 998 - Přesun hmot | [5 empty] | 5445.28
SOUPIS PRACÍ
Stavba:
VN Staré Místo
Objekt:
SO-02 - Zdrž
Místo: | [5 empty] | Datum: | 2020-10-22
Zadavatel: |  |  | Obec Staré Místo |  |  | Projektant: | Agroprojekce Litomyšl, s.r.o.
Uchazeč: |  |  | ZEMPRASTAV spol.s r.o. |  |  | Zpracovatel:
PČ | Typ | Kód | Popis | MJ | Množství | J.cena [CZK] | Cena celkem [CZK] | Cenová soustava |  | DPH | J. Nh [h] | Nh celkem [h] | J. hmotnost [t] | Hmotnost celkem [t] | J. suť [t] | Suť Celkem [t]
Náklady soupisu celkem | [6 empty] | 826457.68 |  |  |  |  | 0 |  | 34.0328 |  | 0 |  | D | -1 | [10 empty] | 826457.68
| D | HSV | Práce a dodávky HSV |  |  |  | 826457.68 |  |  |  |  | 0 |  | 34.0328 |  | 0 | 1 | D | 0 |  |  |  | ROZPOCET | [6 empty] | 826457.68
| D | 1 | Zemní práce |  |  |  | 801302.4 |  |  |  |  | 0 |  | 2.8752 |  | 0 | 1 | D | 1 |  |  |  | ROZPOCET | [6 empty] | 801302.4
1 | K | 115001105 | Převedení vody potrubím DN do 600 | m | 160 | 20 | 3200 | CS ÚRS 2019 02 |  | základní |  | 0 | 0.01797 | 2.8752 | 0 | 0 | 4 | K | 2 |  |  |  | ROZPOCET | 3200 | 0 | 0 | 0 | 0 | 1 | 3200 | 4 | -1892251524
| PP |  | Převedení vody potrubím průměru DN přes 300 do 600 | [14 empty] | PP | 2
| VV |  | "viz. D.2." 160,0 |  | 160 | [12 empty] | VV | 2 | 2 | True | 1 | ROZPOCET
2 | K | 122201101 | Odkopávky a prokopávky nezapažené v hornině tř. 3 objem do 100 m3 | m3 | 5 | 60 | 300 | CS ÚRS 2019 02 |  | základní |  | 0 | 0 | 0 | 0 | 0 | 4 | K | 2 |  |  |  | ROZPOCET | 300 | 0 | 0 | 0 | 0 | 1 | 300 | 4 | -214236100
| PP |  | Odkopávky a prokopávky nezapažené s přehozením výkopku na vzdálenost do 3 m nebo s naložením na dopravní prostředek v hornině tř. 3 do 100 m3 | [14 empty] | PP | 2
| VV |  | "zrušení zahrázkování nátoku" 5,0 |  | 5 | [12 empty] | VV | 2 | 2 | True | 1 | ROZPOCET
3 | K | 122703602 | Odstranění nánosů při únosnosti dna přes 40 do 60 kPa | m3 | 4818.3 | 80 | 385464 | CS ÚRS 2019 02 |  | základní |  | 0 | 0 | 0 | 0 | 0 | 4 | K | 2 |  |  |  | ROZPOCET | 385464 | 0 | 0 | 0 | 0 | 1 | 385464 | 4 | -943578196
| PP |  | Odstranění nánosů z vypuštěných vodních nádrží nebo rybníků s uložením do hromad na vzdálenost do 20 m ve výkopišti při únosnosti dna přes 40 kPa do 60 kPa | [14 empty] | PP | 2
| VV |  | "sediment+nevhodné zeminy - viz. Tabulka kubatur D.2." 2316,2+2502,1 |  | 4818.3 | [12 empty] | VV | 2 | 2 | True | 1 | ROZPOCET
4 | K | 131201101 | Hloubení jam nezapažených v hornině tř. 3 objemu do 100 m3 | m3 | 14.6 | 236 | 3445.6 | CS ÚRS 2019 02 |  | základní |  | 0 | 0 | 0 | 0 | 0 | 4 | K | 2 |  |  |  | ROZPOCET | 3445.6 | 0 | 0 | 0 | 0 | 1 | 3445.6 | 4 | 429783167
| PP |  | Hloubení nezapažených jam a zářezů s urovnáním dna do předepsaného profilu a spádu v hornině tř. 3 do 100 m3 | [14 empty] | PP | 2
| VV |  | "opevnění nátoku - viz. D.2." 14,6 |  | 14.6 | [12 empty] | VV | 2 | 2 | True | 1 | ROZPOCET
5 | K | 162253101 | Vodorovné přemístění nánosu z nádrží do 60 m při únosnosti dna přes 40 kPa | m3 | 4818.3 | 20 | 96366 | CS ÚRS 2019 02 |  | základní |  | 0 | 0 | 0 | 0 | 0 | 4 | K | 2 |  |  |  | ROZPOCET | 96366 | 0 | 0 | 0 | 0 | 1 | 96366 | 4 | -1249844411
| PP |  | Vodorovné přemístění nánosu z vodních nádrží nebo rybníků s vyklopením a hrubým urovnáním skládky při únosnosti dna přes 40 kPa, na vzdálenost přes 20 do 60 m | [14 empty] | PP | 2
| VV |  | "sediment+nevhodné zeminy" 4818,3 |  | 4818.3 | [12 empty] | VV | 2 | 2 | True | 1 | ROZPOCET
6 | K | 162701105 | Vodorovné přemístění do 10000 m výkopku/sypaniny z horniny tř. 1 až 4 | m3 | 14.6 | 60 | 876 | CS ÚRS 2019 02 |  | základní |  | 0 | 0 | 0 | 0 | 0 | 4 | K | 2 |  |  |  | ROZPOCET | 876 | 0 | 0 | 0 | 0 | 1 | 876 | 4 | 2002321638
| PP |  | Vodorovné přemístění výkopku nebo sypaniny po suchu na obvyklém dopravním prostředku, bez naložení výkopku, avšak se složením bez rozhrnutí z horniny tř. 1 až 4 na vzdálenost přes 9 000 do 10 000 m | [14 empty] | PP | 2
| VV |  | "přebytečná zemina" 14,6 |  | 14.6 | [12 empty] | VV | 2 | 2 | True | 0 | ROZPOCET
7 | K | 162701109 | Příplatek k vodorovnému přemístění výkopku/sypaniny z horniny tř. 1 až 4 ZKD 1000 m přes 10000 m | m3 | 146 | 1 | 146 | CS ÚRS 2019 02 |  | základní |  | 0 | 0 | 0 | 0 | 0 | 4 | K | 2 |  |  |  | ROZPOCET | 146 | 0 | 0 | 0 | 0 | 1 | 146 | 4 | -688945521
| PP |  | Vodorovné přemístění výkopku nebo sypaniny po suchu na obvyklém dopravním prostředku, bez naložení výkopku, avšak se složením bez rozhrnutí z horniny tř. 1 až 4 na vzdálenost Příplatek k ceně za každých dalších i započatých 1 000 m | [14 empty] | PP | 2
| VV |  | "přebytečná zemina" 10*14,6 |  | 146 | [12 empty] | VV | 2 | 2 | True | 0 | ROZPOCET
8 | K | 166101101 | Přehození neulehlého výkopku z horniny tř. 1 až 4 | m3 | 4818.3 | 51 | 245733.3 | CS ÚRS 2019 02 |  | základní |  | 0 | 0 | 0 | 0 | 0 | 4 | K | 2 |  |  |  | ROZPOCET | 245733.3 | 0 | 0 | 0 | 0 | 1 | 245733.3 | 4 | 1699679425
| PP |  | Přehození neulehlého výkopku z horniny tř. 1 až 4 | [14 empty] | PP | 2
| VV |  | "sediment+nevhodné zeminy na deponii" 4818,3 |  | 4818.3 | [12 empty] | VV | 2 | 2 | True | 1 | ROZPOCET
9 | K | 171103101 | Zemní hrázky melioračních kanálů z horniny tř. 1 až 4 | m3 | 5 | 161 | 805 | CS ÚRS 2019 02 |  | základní |  | 0 | 0 | 0 | 0 | 0 | 4 | K | 2 |  |  |  | ROZPOCET | 805 | 0 | 0 | 0 | 0 | 1 | 805 | 4 | 116084432
| PP |  | Zemní hrázky přívodních a odpadních melioračních kanálů zhutňované po vrstvách tloušťky 200 mm, s přemístěním sypaniny do 20 m nebo s jejím přehozením do 3 m z hornin tř. 1 až 4 | [14 empty] | PP | 2
| VV |  | "zahrázkování nátoku - viz. D.2." 5,0 |  | 5 | [12 empty] | VV | 2 | 2 | True | 1 | ROZPOCET
10 | K | 171201201 | Uložení sypaniny na skládky | m3 | 14.6 | 7 | 102.2 | CS ÚRS 2019 02 |  | základní |  | 0 | 0 | 0 | 0 | 0 | 4 | K | 2 |  |  |  | ROZPOCET | 102.2 | 0 | 0 | 0 | 0 | 1 | 102.2 | 4 | 2092001237
| PP |  | Uložení sypaniny na skládky | [14 empty] | PP | 2
| VV |  | "přebytečná zemina" 14,6 |  | 14.6 | [12 empty] | VV | 2 | 2 | True | 0 | ROZPOCET
11 | K | 171201211 | Poplatek za uložení stavebního odpadu - zeminy a kameniva na skládce | t | 26.28 | 80 | 2102.4 | CS ÚRS 2019 02 |  | základní |  | 0 | 0 | 0 | 0 | 0 | 4 | K | 2 |  |  |  | ROZPOCET | 2102.4 | 0 | 0 | 0 | 0 | 1 | 2102.4 | 4 | -534845636
| PP |  | Poplatek za uložení stavebního odpadu na skládce (skládkovné) zeminy a kameniva zatříděného do Katalogu odpadů pod kódem 170 504 | [14 empty] | PP | 2
| VV |  | "přebytečná zemina" 14,6*1,8 |  | 26.28 | [12 empty] | VV | 2 | 2 | True | 0 | ROZPOCET
12 | K | 181951101 | Úprava pláně v hornině tř. 1 až 4 bez zhutnění | m2 | 6975.3 | 3 | 20925.9 | CS ÚRS 2019 02 |  | základní |  | 0 | 0 | 0 | 0 | 0 | 4 | K | 2 |  |  |  | ROZPOCET | 20925.9 | 0 | 0 | 0 | 0 | 1 | 20925.9 | 4 | -874333574
| PP |  | Úprava pláně vyrovnáním výškových rozdílů v hornině tř. 1 až 4 bez zhutnění | [14 empty] | PP | 2
| VV |  | "viz. Tabulka kubatur D.2." 6975,3 |  | 6975.3 | [12 empty] | VV | 2 | 2 | True | 1 | ROZPOCET
13 | K | 182101101 | Svahování v zářezech v hornině tř. 1 až 4 | m2 | 2091.8 | 20 | 41836 | CS ÚRS 2019 02 |  | základní |  | 0 | 0 | 0 | 0 | 0 | 4 | K | 2 |  |  |  | ROZPOCET | 41836 | 0 | 0 | 0 | 0 | 1 | 41836 | 4 | -1497528164
| PP |  | Svahování trvalých svahů do projektovaných profilů s potřebným přemístěním výkopku při svahování v zářezech v hornině tř. 1 až 4 | [14 empty] | PP | 2
| VV |  | "viz. Tabulka kubatur D.2." 2091,8 |  | 2091.8 | [12 empty] | VV | 2 | 2 | True | 1 | ROZPOCET
| D | 4 | Vodorovné konstrukce |  |  |  | 19710 |  |  |  |  | 0 |  | 31.1576 |  | 0 | 1 | D | 1 |  |  |  | ROZPOCET | [6 empty] | 19710
14 | K | 462511270 | Zához z lomového kamene bez proštěrkování z terénu hmotnost do 200 kg | m3 | 14.6 | 1350 | 19710 | CS ÚRS 2019 02 |  | základní |  | 0 | 2.1341 | 31.1576 | 0 | 0 | 4 | K | 2 |  |  |  | ROZPOCET | 19710 | 0 | 0 | 0 | 0 | 1 | 19710 | 4 | -432756338
| PP |  | Zához z lomového kamene neupraveného záhozového bez proštěrkování z terénu, hmotnosti jednotlivých kamenů do 200 kg | [14 empty] | PP | 2
| P |  | Poznámka k položce: - lomový kámen zrna 80 kg | [14 empty] | P | 2
| VV |  | "opevnění nátoku - viz. D.2." 14,6 |  | 14.6 | [12 empty] | VV | 2 | 2 | True | 1 | ROZPOCET
| D | 998 | Přesun hmot |  |  |  | 5445.28 |  |  |  |  | 0 |  | 0 |  | 0 | 1 | D | 1 |  |  |  | ROZPOCET | [6 empty] | 5445.28
15 | K | 998332011 | Přesun hmot pro úpravy vodních toků a kanály | t | 34.033 | 160 | 5445.28 | CS ÚRS 2019 02 |  | základní |  | 0 | 0 | 0 | 0 | 0 | 4 | K | 2 |  |  |  | ROZPOCET | 5445.28 | 0 | 0 | 0 | 0 | 1 | 5445.28 | 4 | -1476780308
| PP |  | Přesun hmot pro úpravy vodních toků a kanály, hráze rybníků apod. dopravní vzdálenost do 500 m | [14 empty] | PP | 2

## SO-03 - Výpustné zařízení
{32a615ab-148c-4138-9630-d6bd37be37d2}
2
| KRYCÍ LIST SOUPISU PRACÍ | [7 empty] | v --- níže se nacházejí doplnkové a pomocné údaje k sestavám --- v | [8 empty] | False
Stavba:
VN Staré Místo
Objekt:
SO-03 - Výpustné zařízení
| KSO: |  | 832 3 |  |  | CC-CZ:
| Místo: |  |  |  |  | Datum: | 2020-10-22
| Zadavatel: |  |  |  |  | IČ:
|  | Obec Staré Místo |  |  |  | DIČ:
| Uchazeč: |  |  |  |  | IČ: | 26012235
|  | ZEMPRASTAV spol.s r.o. |  |  |  | DIČ: | CZ26012235
| Projektant: |  |  |  |  | IČ:
|  | Agroprojekce Litomyšl, s.r.o. |  |  |  | DIČ:
| Zpracovatel: |  |  |  |  | IČ:
DIČ:
Poznámka:
| Cena bez DPH | [5 empty] | 493828.49
|  |  | Základ daně |  |  | Sazba daně | Výše daně
| DPH | základní | 493828.49 |  |  | 21% | 103703.98
|  | snížená | 0 |  |  | 15% | 0
|  | zákl. přenesená | 0 |  |  | 21% | 0
|  | sníž. přenesená | 0 |  |  | 15% | 0
|  | nulová | 0 |  |  | 0% | 0
| Cena s DPH |  |  | v | CZK |  | 597532.47
| Projektant |  |  | Zpracovatel
| Datum a podpis: |  | Razítko | Datum a podpis: |  |  | Razítko
| Objednavatel |  |  | Uchazeč
| Datum a podpis: |  | Razítko | Datum a podpis: |  |  | Razítko
REKAPITULACE ČLENĚNÍ SOUPISU PRACÍ
Stavba:
VN Staré Místo
Objekt:
SO-03 - Výpustné zařízení
Místo: | [5 empty] | Datum: | 2020-10-22
Zadavatel: |  |  | Obec Staré Místo |  |  | Projektant: | Agroprojekce Litomyšl, s.r.o.
Uchazeč: |  |  | ZEMPRASTAV spol.s r.o. |  |  | Zpracovatel:
Kód dílu - Popis | [6 empty] | Cena celkem [CZK]
Náklady ze soupisu prací | [6 empty] | 493828.49 | [11 empty] | -1
| HSV - Práce a dodávky HSV | [5 empty] | 434159.58
| 1 - Zemní práce | [5 empty] | 108713.89
| 2 - Zakládání | [5 empty] | 75401.38
| 3 - Svislé a kompletní konstrukce | [5 empty] | 66528
| 4 - Vodorovné konstrukce | [5 empty] | 74439.24
| 8 - Trubní vedení | [5 empty] | 63781.88
| 9 - Ostatní konstrukce a práce, bourání | [5 empty] | 17995.74
| 998 - Přesun hmot | [5 empty] | 27299.45
| PSV - Práce a dodávky PSV | [5 empty] | 59668.91
| 767 - Konstrukce zámečnické | [5 empty] | 57947.75
| 783 - Dokončovací práce - nátěry | [5 empty] | 1721.16
SOUPIS PRACÍ
Stavba:
VN Staré Místo
Objekt:
SO-03 - Výpustné zařízení
Místo: | [5 empty] | Datum: | 2020-10-22
Zadavatel: |  |  | Obec Staré Místo |  |  | Projektant: | Agroprojekce Litomyšl, s.r.o.
Uchazeč: |  |  | ZEMPRASTAV spol.s r.o. |  |  | Zpracovatel:
PČ | Typ | Kód | Popis | MJ | Množství | J.cena [CZK] | Cena celkem [CZK] | Cenová soustava |  | DPH | J. Nh [h] | Nh celkem [h] | J. hmotnost [t] | Hmotnost celkem [t] | J. suť [t] | Suť Celkem [t]
Náklady soupisu celkem | [6 empty] | 493828.49 |  |  |  |  | 0 |  | 161.1961 |  | 0 |  | D | -1 | [10 empty] | 493828.49
| D | HSV | Práce a dodávky HSV |  |  |  | 434159.58 |  |  |  |  | 0 |  | 160.5406 |  | 0 | 1 | D | 0 |  |  |  | ROZPOCET | [6 empty] | 434159.58
| D | 1 | Zemní práce |  |  |  | 108713.89 |  |  |  |  | 0 |  | 12.019 |  | 0 | 1 | D | 1 |  |  |  | ROZPOCET | [6 empty] | 108713.89
1 | K | 115101201 | Čerpání vody na dopravní výšku do 10 m průměrný přítok do 500 l/min | hod | 100 | 60 | 6000 | CS ÚRS 2019 02 |  | základní |  | 0 | 0 | 0 | 0 | 0 | 4 | K | 2 |  |  |  | ROZPOCET | 6000 | 0 | 0 | 0 | 0 | 1 | 6000 | 4 | -205258242
| PP |  | Čerpání vody na dopravní výšku do 10 m s uvažovaným průměrným přítokem do 500 l/min | [14 empty] | PP | 2
2 | K | 122201101 | Odkopávky a prokopávky nezapažené v hornině tř. 3 objem do 100 m3 | m3 | 99.23 | 60 | 5953.8 | CS ÚRS 2019 02 |  | základní |  | 0 | 0 | 0 | 0 | 0 | 4 | K | 2 |  |  |  | ROZPOCET | 5953.8 | 0 | 0 | 0 | 0 | 1 | 5953.8 | 4 | 1644874288
| PP |  | Odkopávky a prokopávky nezapažené s přehozením výkopku na vzdálenost do 3 m nebo s naložením na dopravní prostředek v hornině tř. 3 do 100 m3 | [14 empty] | PP | 2
| VV |  | "dovoz zeminy na zásyp výpust. potrubí (překop hráze)" 98,9 |  | 98.9 | [12 empty] | VV | 2 | 2 | True | 0 | ROZPOCET
| VV |  | "dovoz jílového těsnění do požeráku" 0,33 |  | 0.33 | [12 empty] | VV | 2 | 2 | True | 0 | ROZPOCET
3 | M | 58399004-R | Nákup vhodné zeminy na hráz | m3 | 99.23 | 60 | 5953.8 |  |  | základní |  | 0 | 0 | 0 | 0 | 0 | 8 | M | 2 |  |  |  | ROZPOCET | 5953.8 | 0 | 0 | 0 | 0 | 1 | 5953.8 | 4 | -1922237525
| PP |  | Nákup vhodné zeminy na hráz | [14 empty] | PP | 2
| VV |  | "dovoz zeminy na zásyp výpust. potrubí (překop hráze)" 98,9 |  | 98.9 | [12 empty] | VV | 2 | 2 | True | 0 | ROZPOCET
| VV |  | "dovoz jílového těsnění do požeráku" 0,33 |  | 0.33 | [12 empty] | VV | 2 | 2 | True | 0 | ROZPOCET
4 | K | 131201101 | Hloubení jam nezapažených v hornině tř. 3 objemu do 100 m3 | m3 | 58.359 | 236 | 13772.72 | CS ÚRS 2019 02 |  | základní |  | 0 | 0 | 0 | 0 | 0 | 4 | K | 2 |  |  |  | ROZPOCET | 13772.72 | 0 | 0 | 0 | 0 | 1 | 13772.72 | 4 | -12836811
| PP |  | Hloubení nezapažených jam a zářezů s urovnáním dna do předepsaného profilu a spádu v hornině tř. 3 do 100 m3 | [14 empty] | PP | 2
| VV |  | "základ požeráku - viz. D.2.6." 3,7*3,2*1,2 |  | 14.208 | [12 empty] | VV | 2 | 2 | True | 0 | ROZPOCET
| VV |  | "předpolí vývaru - viz. D.2.6." 2,0*(1,6+2,9)*0,5+1,1*1,53*1,1 |  | 6.351 | [12 empty] | VV | 2 | 2 | True | 0 | ROZPOCET
| VV |  | "vývar - viz. D.2.6." 8,0*2,7*1,75 |  | 37.8 | [12 empty] | VV | 2 | 2 | True | 0 | ROZPOCET
5 | K | 131201102 | Hloubení jam nezapažených v hornině tř. 3 objemu do 1000 m3 | m3 | 111.263 | 149 | 16578.19 | CS ÚRS 2019 02 |  | základní |  | 0 | 0 | 0 | 0 | 0 | 4 | K | 2 |  |  |  | ROZPOCET | 16578.19 | 0 | 0 | 0 | 0 | 1 | 16578.19 | 4 | 892053639
| PP |  | Hloubení nezapažených jam a zářezů s urovnáním dna do předepsaného profilu a spádu v hornině tř. 3 přes 100 do 1 000 m3 | [14 empty] | PP | 2
| VV |  | "výpustné potrubí - viz. D.2.6." 12,5*2,75*0,9+10,4*5,0*0,75+7,6*7,25*0,75 |  | 111.263 | [12 empty] | VV | 2 | 2 | True | 0 | ROZPOCET
6 | K | 132201201 | Hloubení rýh š do 2000 mm v hornině tř. 3 objemu do 100 m3 | m3 | 1.35 | 357 | 481.95 | CS ÚRS 2019 02 |  | základní |  | 0 | 0 | 0 | 0 | 0 | 4 | K | 2 |  |  |  | ROZPOCET | 481.95 | 0 | 0 | 0 | 0 | 1 | 481.95 | 4 | -1827013325
| PP |  | Hloubení zapažených i nezapažených rýh šířky přes 600 do 2 000 mm s urovnáním dna do předepsaného profilu a spádu v hornině tř. 3 do 100 m3 | [14 empty] | PP | 2
| VV |  | "základ lávky - viz. D.2.6.+10." 1,5*0,9*1,0 |  | 1.35 | [12 empty] | VV | 2 | 2 | True | 1 | ROZPOCET
7 | K | 153191121 | Zřízení těsnění hradicích stěn ze zhutněné sypaniny | m3 | 0.33 | 6000 | 1980 | CS ÚRS 2019 02 |  | základní |  | 0 | 0 | 0 | 0 | 0 | 4 | K | 2 |  |  |  | ROZPOCET | 1980 | 0 | 0 | 0 | 0 | 1 | 1980 | 4 | 1630348802
| PP |  | Těsnění hradicích stěn nepropustnou hrázkou ze zhutněné sypaniny při stěně nebo nepropustnou výplní ze zhutněné sypaniny mezi stěnami zřízení | [14 empty] | PP | 2
| VV |  | "jílové těsnění v požeráku - viz. D.2.6.+7." 0,85*0,16*2,43 |  | 0.33 | [12 empty] | VV | 2 | 2 | True | 1 | ROZPOCET
8 | K | 162701105 | Vodorovné přemístění do 10000 m výkopku/sypaniny z horniny tř. 1 až 4 | m3 | 266.43 | 60 | 15985.8 | CS ÚRS 2019 02 |  | základní |  | 0 | 0 | 0 | 0 | 0 | 4 | K | 2 |  |  |  | ROZPOCET | 15985.8 | 0 | 0 | 0 | 0 | 1 | 15985.8 | 4 | 1965445968
| PP |  | Vodorovné přemístění výkopku nebo sypaniny po suchu na obvyklém dopravním prostředku, bez naložení výkopku, avšak se složením bez rozhrnutí z horniny tř. 1 až 4 na vzdálenost přes 9 000 do 10 000 m | [14 empty] | PP | 2
| VV |  | "dovoz zeminy na zásyp výpust. potrubí (překop hráze)" 98,9 |  | 98.9 | [12 empty] | VV | 2 | 2 | True | 0 | ROZPOCET
| VV |  | "dovoz jílového těsnění do požeráku" 0,33 |  | 0.33 | [12 empty] | VV | 2 | 2 | True | 0 | ROZPOCET
| VV |  | "přebytečná zemina" 58,4+111,3+1,4-(3,0+0,9) |  | 167.2 | [12 empty] | VV | 2 | 2 | True | 0 | ROZPOCET
9 | K | 162701109 | Příplatek k vodorovnému přemístění výkopku/sypaniny z horniny tř. 1 až 4 ZKD 1000 m přes 10000 m | m3 | 1672 | 1 | 1672 | CS ÚRS 2019 02 |  | základní |  | 0 | 0 | 0 | 0 | 0 | 4 | K | 2 |  |  |  | ROZPOCET | 1672 | 0 | 0 | 0 | 0 | 1 | 1672 | 4 | -733394773
| PP |  | Vodorovné přemístění výkopku nebo sypaniny po suchu na obvyklém dopravním prostředku, bez naložení výkopku, avšak se složením bez rozhrnutí z horniny tř. 1 až 4 na vzdálenost Příplatek k ceně za každých dalších i započatých 1 000 m | [14 empty] | PP | 2
| VV |  | "přebytečná zemina" 10*167,2 |  | 1672 | [12 empty] | VV | 2 | 2 | True | 1 | ROZPOCET
10 | K | 167101101 | Nakládání výkopku z hornin tř. 1 až 4 do 100 m3 | m3 | 11.7 | 158 | 1848.6 | CS ÚRS 2019 02 |  | základní |  | 0 | 0 | 0 | 0 | 0 | 4 | K | 2 |  |  |  | ROZPOCET | 1848.6 | 0 | 0 | 0 | 0 | 1 | 1848.6 | 4 | 1173789789
| PP |  | Nakládání, skládání a překládání neulehlého výkopku nebo sypaniny nakládání, množství do 100 m3, z hornin tř. 1 až 4 | [14 empty] | PP | 2
| VV |  | "přebytečná zemina" 14,2+1,4-(3,0+0,9) |  | 11.7 | [12 empty] | VV | 2 | 2 | True | 1 | ROZPOCET
11 | K | 171201201 | Uložení sypaniny na skládky | m3 | 167.2 | 7 | 1170.4 | CS ÚRS 2019 02 |  | základní |  | 0 | 0 | 0 | 0 | 0 | 4 | K | 2 |  |  |  | ROZPOCET | 1170.4 | 0 | 0 | 0 | 0 | 1 | 1170.4 | 4 | -1045356205
| PP |  | Uložení sypaniny na skládky | [14 empty] | PP | 2
| VV |  | "přebytečná zemina" 167,2 |  | 167.2 | [12 empty] | VV | 2 | 2 | True | 1 | ROZPOCET
12 | K | 171201211 | Poplatek za uložení stavebního odpadu - zeminy a kameniva na skládce | t | 300.96 | 80 | 24076.8 | CS ÚRS 2019 02 |  | základní |  | 0 | 0 | 0 | 0 | 0 | 4 | K | 2 |  |  |  | ROZPOCET | 24076.8 | 0 | 0 | 0 | 0 | 1 | 24076.8 | 4 | -970710471
| PP |  | Poplatek za uložení stavebního odpadu na skládce (skládkovné) zeminy a kameniva zatříděného do Katalogu odpadů pod kódem 170 504 | [14 empty] | PP | 2
| VV |  | "přebytečná zemina" 167,2*1,8 |  | 300.96 | [12 empty] | VV | 2 | 2 | True | 0 | ROZPOCET
13 | K | 174101101 | Zásyp jam, šachet rýh nebo kolem objektů sypaninou se zhutněním | m3 | 109.91 | 80 | 8792.8 | CS ÚRS 2019 02 |  | základní |  | 0 | 0 | 0 | 0 | 0 | 4 | K | 2 |  |  |  | ROZPOCET | 8792.8 | 0 | 0 | 0 | 0 | 1 | 8792.8 | 4 | -1780454220
| PP |  | Zásyp sypaninou z jakékoliv horniny s uložením výkopku ve vrstvách se zhutněním jam, šachet, rýh nebo kolem objektů v těchto vykopávkách | [14 empty] | PP | 2
| VV |  | "základ požeráku - viz. D.2.6." (2,9*0,6+2,6*0,3)*1,2 |  | 3.024 | [12 empty] | VV | 2 | 2 | True | 0 | ROZPOCET
| VV |  | "základ lávky - viz. D.2.6.+10." 1,5*0,6*1,0 |  | 0.9 | [12 empty] | VV | 2 | 2 | True | 0 | ROZPOCET
| VV |  | "předpolí požeráku - viz. D.2.6. (kamenivo)" 0,8*3,2*1,2 |  | 3.072 | [12 empty] | VV | 2 | 2 | True | 0 | ROZPOCET
| VV |  | "u výtokového čela - viz. D.2.6. (kamenivo)" 0,6*4,94*1,35 |  | 4.001 | [12 empty] | VV | 2 | 2 | True | 0 | ROZPOCET
| VV |  | "výpustné potrubí - viz. D.2.6." 12,5*2,75*0,9+10,4*5,0*0,75+7,6*7,25*0,75-13*0,95*1,0 |  | 98.913 | [12 empty] | VV | 2 | 2 | True | 0 | ROZPOCET
14 | M | 58344003 | kamenivo drcené hrubé frakce 63/125 | t | 12.019 | 370 | 4447.03 | CS ÚRS 2019 02 |  | základní |  | 0 | 1 | 12.019 | 0 | 0 | 8 | M | 2 |  |  |  | ROZPOCET | 4447.03 | 0 | 0 | 0 | 0 | 1 | 4447.03 | 4 | 350857533
| PP |  | kamenivo drcené hrubé frakce 63/125 | [14 empty] | PP | 2
| VV |  | "předpolí požeráku" 3,07*1,7 |  | 5.219 | [12 empty] | VV | 2 | 2 | True | 0 | ROZPOCET
| VV |  | "u výtokového čela" 4,0*1,7 |  | 6.8 | [12 empty] | VV | 2 | 2 | True | 0 | ROZPOCET
| D | 2 | Zakládání |  |  |  | 75401.38 |  |  |  |  | 0 |  | 48.2226 |  | 0 | 1 | D | 1 |  |  |  | ROZPOCET | [6 empty] | 75401.38
15 | K | 273313511 | Základové desky z betonu tř. C 12/15 XC1, XA2 | m3 | 0.758 | 2410 | 1826.78 | CS ÚRS 2019 02 |  | základní |  | 0 | 2.2563 | 1.7103 | 0 | 0 | 4 | K | 2 |  |  |  | ROZPOCET | 1826.78 | 0 | 0 | 0 | 0 | 1 | 1826.78 | 4 | -327941043
| PP |  | Základy z betonu prostého desky z betonu kamenem neprokládaného tř. C 12/15 XC1, XA2 | [14 empty] | PP | 2
| VV |  | "výtokové čelo - viz. D.2.6." 5,14*0,75*0,1 |  | 0.386 | [12 empty] | VV | 2 | 2 | True | 0 | ROZPOCET
| VV |  | "práh vývaru - viz. D.2.6." 6,2*0,6*0,1 |  | 0.372 | [12 empty] | VV | 2 | 2 | True | 0 | ROZPOCET
16 | K | 274313711 | Základové pásy z betonu tř. C 20/25 XC2 | m3 | 8.112 | 2660 | 21577.92 | CS ÚRS 2019 02 |  | základní |  | 0 | 2.4533 | 19.9011 | 0 | 0 | 4 | K | 2 |  |  |  | ROZPOCET | 21577.92 | 0 | 0 | 0 | 0 | 1 | 21577.92 | 4 | 1235393628
| PP |  | Základy z betonu prostého pasy betonu kamenem neprokládaného tř. C 20/25 | [14 empty] | PP | 2
| VV |  | "základ požeráku - viz. D.2.6." 2,6*2,6*1,2 |  | 8.112 | [12 empty] | VV | 2 | 2 | True | 1 | ROZPOCET
17 | K | 274321411 | Základové pasy ze ŽB bez zvýšených nároků na prostředí tř. C 20/25 XC2 | m3 | 10.688 | 2680 | 28643.84 | CS ÚRS 2019 02 |  | základní |  | 0 | 2.4533 | 26.2208 | 0 | 0 | 4 | K | 2 |  |  |  | ROZPOCET | 28643.84 | 0 | 0 | 0 | 0 | 1 | 28643.84 | 4 | -1430699233
| PP |  | Základy z betonu železového (bez výztuže) pasy z betonu bez zvláštních nároků na prostředí tř. C 20/25 XC2 | [14 empty] | PP | 2
| VV |  | "základ lávky - viz. D.2.6.+10." 1,5*0,3*1,0 |  | 0.45 | [12 empty] | VV | 2 | 2 | True | 0 | ROZPOCET
| VV |  | "výtokové čelo - viz. D.2.6." 4,94*0,5*2,7-3,14*0,35*0,35*0,5 |  | 6.477 | [12 empty] | VV | 2 | 2 | True | 0 | ROZPOCET
| VV |  | "práh vývaru - viz. D.2.6." 6,0*0,3*2,54-2,6*0,3*1,04 |  | 3.761 | [12 empty] | VV | 2 | 2 | True | 0 | ROZPOCET
18 | K | 274351121 | Zřízení bednění základových pasů rovného | m2 | 73.237 | 205 | 15013.59 | CS ÚRS 2019 02 |  | základní |  | 0 | 0.00269 | 0.19701 | 0 | 0 | 4 | K | 2 |  |  |  | ROZPOCET | 15013.59 | 0 | 0 | 0 | 0 | 1 | 15013.59 | 4 | -1688139972
| PP |  | Bednění základů pasů rovné zřízení | [14 empty] | PP | 2
| VV |  | "základ požeráku - viz. D.2.6." 2,6*1,2*4 |  | 12.48 | [12 empty] | VV | 2 | 2 | True | 0 | ROZPOCET
| VV |  | "základ lávky - viz. D.2.6." (1,5+0,3)*2*1,0 |  | 3.6 | [12 empty] | VV | 2 | 2 | True | 0 | ROZPOCET
| VV |  | "výtokové čelo - viz. D.2.6." (4,94+0,5)*2*2,7 |  | 29.376 | [12 empty] | VV | 2 | 2 | True | 0 | ROZPOCET
| VV |  | "práh vývaru - viz. D.2.6." (6,0+0,3)*2*2,54-2,6*1,04*2+(1,3+2,65)*0,3 |  | 27.781 | [12 empty] | VV | 2 | 2 | True | 0 | ROZPOCET
19 | K | 274351122 | Odstranění bednění základových pasů rovného | m2 | 73.237 | 50 | 3661.85 | CS ÚRS 2019 02 |  | základní |  | 0 | 0 | 0 | 0 | 0 | 4 | K | 2 |  |  |  | ROZPOCET | 3661.85 | 0 | 0 | 0 | 0 | 1 | 3661.85 | 4 | -702300767
| PP |  | Bednění základů pasů rovné odstranění | [14 empty] | PP | 2
20 | K | 274362021 | Výztuž základových pásů svařovanými sítěmi Kari | t | 0.182 | 25700 | 4677.4 | CS ÚRS 2019 02 |  | základní |  | 0 | 1.0628 | 0.19342 | 0 | 0 | 4 | K | 2 |  |  |  | ROZPOCET | 4677.4 | 0 | 0 | 0 | 0 | 1 | 4677.4 | 4 | 1153246725
| PP |  | Výztuž základů pasů ze svařovaných sítí z drátů typu KARI | [14 empty] | PP | 2
| VV |  | "základ lávky - viz. D.2.6." ((1,4+0,2)*2*0,9+0,2*1,4*2)*4,44*0,001 |  | 0.015 | [12 empty] | VV | 2 | 2 | True | 0 | ROZPOCET
| VV |  | "výtokové čelo + práh vývaru - viz. D.2.6." 37,5*4,44*0,001 |  | 0.167 | [12 empty] | VV | 2 | 2 | True | 0 | ROZPOCET
| D | 3 | Svislé a kompletní konstrukce |  |  |  | 66528 |  |  |  |  | 0 |  | 6.776 |  | 0 | 1 | D | 1 |  |  |  | ROZPOCET | [6 empty] | 66528
21 | K | 328999001-R | M+D Prefabrikovaného požeráku 1,4 x 1,23 m třídlužového vč. vystrojení | m | 3.08 | 21600 | 66528 |  |  | základní |  | 0 | 2.2 | 6.776 | 0 | 0 | 4 | K | 2 |  |  |  | ROZPOCET | 66528 | 0 | 0 | 0 | 0 | 1 | 66528 | 4 | -1990214561
| PP |  | M+D Prefabrikovaného požeráku 1,4 x 1,23 m třídlužového vč. vystrojení | [14 empty] | PP | 2
| P |  | Poznámka k položce: 3,08 m = výška požeráku nad základem Součástí požeráku je i ocelový žebřík, odtoková roura a vodící drážky. Kovové prvky budou opatřeny vrchní krycí barvou vhodnou pro vodohospodářské účely. výška požeráku nad základem - 2,7 m + do základu - 0,6 m" | [14 empty] | P | 2
| VV |  | "viz. D.2.7." 3,08 |  | 3.08 | [12 empty] | VV | 2 | 2 | True | 1 | ROZPOCET
| D | 4 | Vodorovné konstrukce |  |  |  | 74439.24 |  |  |  |  | 0 |  | 74.4278 |  | 0 | 1 | D | 1 |  |  |  | ROZPOCET | [6 empty] | 74439.24
22 | K | 452311131 | Podkladní desky z betonu prostého tř. C 12/15 XC1, XA2 otevřený výkop | m3 | 1.419 | 2630 | 3731.97 | CS ÚRS 2019 02 |  | základní |  | 0 | 2.234 | 3.17 | 0 | 0 | 4 | K | 2 |  |  |  | ROZPOCET | 3731.97 | 0 | 0 | 0 | 0 | 1 | 3731.97 | 4 | -25071613
| PP |  | Podkladní a zajišťovací konstrukce z betonu prostého v otevřeném výkopu desky pod potrubí, stoky a drobné objekty z betonu tř. C 12/15 XC1, XA2 | [14 empty] | PP | 2
| VV |  | "výpustné potrubí - viz. D.2.6." 12,1*1,1*0,1+0,4*0,4/2*1,1 |  | 1.419 | [12 empty] | VV | 2 | 2 | True | 1 | ROZPOCET
23 | K | 452351101 | Bednění podkladních desek nebo bloků nebo sedlového lože otevřený výkop | m2 | 2.58 | 299 | 771.42 | CS ÚRS 2019 02 |  | základní |  | 0 | 0.00632 | 0.016306 | 0 | 0 | 4 | K | 2 |  |  |  | ROZPOCET | 771.42 | 0 | 0 | 0 | 0 | 1 | 771.42 | 4 | 2114669820
| PP |  | Bednění podkladních a zajišťovacích konstrukcí v otevřeném výkopu desek nebo sedlových loží pod potrubí, stoky a drobné objekty | [14 empty] | PP | 2
| VV |  | "výpustné potrubí - viz. D.2.6." 12,1*2*0,1+0,4*0,4/2*2 |  | 2.58 | [12 empty] | VV | 2 | 2 | True | 1 | ROZPOCET
24 | K | 452384111 | Podkladní pražce z betonu prostého tř. C 12/15 XC1, XA2 otevřený výkop pl do 25000 mm2 | m | 4.8 | 222 | 1065.6 | CS ÚRS 2019 02 |  | základní |  | 0 | 0.05783 | 0.27758 | 0 | 0 | 4 | K | 2 |  |  |  | ROZPOCET | 1065.6 | 0 | 0 | 0 | 0 | 1 | 1065.6 | 4 | -384793618
| PP |  | Podkladní a vyrovnávací konstrukce z betonu pražce z prostého betonu tř. C 12/15 XC1, XA2 pod potrubí v otevřeném výkopu, průřezové plochy do 25000 mm2 | [14 empty] | PP | 2
| VV |  | "výpustné potrubí - viz. D.2.6." 8*0,6 |  | 4.8 | [12 empty] | VV | 2 | 2 | True | 1 | ROZPOCET
25 | K | 462511270 | Zához z lomového kamene bez proštěrkování z terénu hmotnost do 200 kg | m3 | 32.671 | 1350 | 44105.85 | CS ÚRS 2019 02 |  | základní |  | 0 | 2.1341 | 69.7225 | 0 | 0 | 4 | K | 2 |  |  |  | ROZPOCET | 44105.85 | 0 | 0 | 0 | 0 | 1 | 44105.85 | 4 | -1851900565
| PP |  | Zához z lomového kamene neupraveného záhozového bez proštěrkování z terénu, hmotnosti jednotlivých kamenů do 200 kg | [14 empty] | PP | 2
| P |  | Poznámka k položce: - lomový kámen zrna 80-120 kg (80% kamene 120 kg, 20% menší frakce) | [14 empty] | P | 2
| VV |  | "předpolí vývaru - viz. D.2.6." 2,0*(1,6+2,9)*0,5+1,1*1,53*1,1 |  | 6.351 | [12 empty] | VV | 2 | 2 | True | 0 | ROZPOCET
| VV |  | "vývar - viz. D.2.6." 8,0*6,4*0,5+1,2*(0,5*0,4+0,8*0,5) |  | 26.32 | [12 empty] | VV | 2 | 2 | True | 0 | ROZPOCET
26 | K | 462519002 | Příplatek za urovnání ploch záhozu z lomového kamene hmotnost do 200 kg | m2 | 54.8 | 135 | 7398 | CS ÚRS 2019 02 |  | základní |  | 0 | 0 | 0 | 0 | 0 | 4 | K | 2 |  |  |  | ROZPOCET | 7398 | 0 | 0 | 0 | 0 | 1 | 7398 | 4 | 521968599
| PP |  | Zához z lomového kamene neupraveného záhozového Příplatek k cenám za urovnání viditelných ploch záhozu z kamene, hmotnosti jednotlivých kamenů do 200 kg | [14 empty] | PP | 2
| VV |  | "předpolí vývaru - viz. D.2.6." 2,0*5,0 |  | 10 | [12 empty] | VV | 2 | 2 | True | 0 | ROZPOCET
| VV |  | "vývar - viz. D.2.6." 8,0*5,6 |  | 44.8 | [12 empty] | VV | 2 | 2 | True | 0 | ROZPOCET
27 | K | 467955111 | Srubová stěna v od 0,8 do 1,5 m | m2 | 6.48 | 2680 | 17366.4 | CS ÚRS 2019 02 |  | základní |  | 0 | 0.19157 | 1.2414 | 0 | 0 | 4 | K | 2 |  |  |  | ROZPOCET | 17366.4 | 0 | 0 | 0 | 0 | 1 | 17366.4 | 4 | -58663346
| PP |  | Srubová stěna z výřezů jehličnatých stavebních Ø od 200 do 300 mm, s přitesáním ložných ploch přibitých na piloty Ø od 160 do 180 mm, délky 2 m, zaražené v osové vzdálenosti 2 m, se zavázáním stěny kleštinami Ø 120 mm do záhozu nebo zásypu za stěnou v. stěny od 0,8 do 1,5 m | [14 empty] | PP | 2
| P |  | Poznámka k položce: Stěna bude provedena z jedlové nebo modřínové kulatiny průměr 250 mm. | [14 empty] | P | 2
| VV |  | "nátok do požeráku - viz. D.2." 2*3,6*1,8/2 |  | 6.48 | [12 empty] | VV | 2 | 2 | True | 1 | ROZPOCET
| D | 8 | Trubní vedení |  |  |  | 63781.88 |  |  |  |  | 0 |  | 18.6249 |  | 0 | 1 | D | 1 |  |  |  | ROZPOCET | [6 empty] | 63781.88
28 | K | 871443121 | Montáž kanalizačního potrubí z PVC těsněné gumovým kroužkem otevřený výkop sklon do 20 % DN 600 | m | 13.6 | 350 | 4760 | CS ÚRS 2019 02 |  | základní |  | 0 | 4e-05 | 0.000544 | 0 | 0 | 4 | K | 2 |  |  |  | ROZPOCET | 4760 | 0 | 0 | 0 | 0 | 1 | 4760 | 4 | -1805319264
| PP |  | Montáž kanalizačního potrubí z plastů z tvrdého PVC těsněných gumovým kroužkem v otevřeném výkopu ve sklonu do 20 % DN 600 | [14 empty] | PP | 2
| VV |  | "výpustné potrubí - viz. D.2.6." 13,6 |  | 13.6 | [12 empty] | VV | 2 | 2 | True | 1 | ROZPOCET
29 | M | 28699012 | Trubka kanalizační PVC korugovaná 600x6 000 mm SN 8 | kus | 3 | 10800 | 32400 |  |  | základní |  | 0 | 0.155 | 0.465 | 0 | 0 | 8 | M | 2 |  |  |  | ROZPOCET | 32400 | 0 | 0 | 0 | 0 | 1 | 32400 | 4 | 328182491
| PP |  | Trubka kanalizační PVC korugovaná 600x6 000 mm SN 8 | [14 empty] | PP | 2
30 | K | 899623161 | Obetonování potrubí nebo zdiva stok betonem prostým tř. C 20/25 XF3, XA2 v otevřeném výkopu | m3 | 7.372 | 2840 | 20936.48 | CS ÚRS 2019 02 |  | základní |  | 0 | 2.4533 | 18.0857 | 0 | 0 | 4 | K | 2 |  |  |  | ROZPOCET | 20936.48 | 0 | 0 | 0 | 0 | 1 | 20936.48 | 4 | 1346430542
| PP |  | Obetonování potrubí nebo zdiva stok betonem prostým v otevřeném výkopu, beton tř. C 20/25 XF3, XA2 | [14 empty] | PP | 2
| VV |  | "výpustné potrubí - viz. D.2.6." 13,1*(1,05*0,45+3,14*0,55*0,55/2-3,14*0,35*0,35) |  | 7.372 | [12 empty] | VV | 2 | 2 | True | 1 | ROZPOCET
31 | K | 899643111 | Bednění pro obetonování potrubí otevřený výkop | m2 | 18.34 | 310 | 5685.4 | CS ÚRS 2019 02 |  | základní |  | 0 | 0.00402 | 0.073727 | 0 | 0 | 4 | K | 2 |  |  |  | ROZPOCET | 5685.4 | 0 | 0 | 0 | 0 | 1 | 5685.4 | 4 | -1426022412
| PP |  | Bednění pro obetonování potrubí v otevřeném výkopu | [14 empty] | PP | 2
| VV |  | "výpustné potrubí - viz. D.2.6." 13,1*0,7*2 |  | 18.34 | [12 empty] | VV | 2 | 2 | True | 1 | ROZPOCET
| D | 9 | Ostatní konstrukce a práce, bourání |  |  |  | 17995.74 |  |  |  |  | 0 |  | 0.47024 |  | 0 | 1 | D | 1 |  |  |  | ROZPOCET | [6 empty] | 17995.74
32 | K | 931976112 | Úprava dilatační spáry z asfaltové lepenky dvojité | m2 | 0.99 | 413 | 408.87 | CS ÚRS 2019 02 |  | základní |  | 0 | 0.00909 | 0.0089991 | 0 | 0 | 4 | K | 2 |  |  |  | ROZPOCET | 408.87 | 0 | 0 | 0 | 0 | 1 | 408.87 | 4 | 122027667
| PP |  | Úprava dilatační spáry konstrukcí z prostého nebo železového betonu s použitím asfaltové lepenky dvojité s oboustrannými asfaltovými nátěry | [14 empty] | PP | 2
| VV |  | "požerák/výpust. potrubí - viz. D.2.7." 1,1*0,9 |  | 0.99 | [12 empty] | VV | 2 | 2 | True | 1 | ROZPOCET
33 | K | 931994111 | Těsnění styčné spáry u prefa dílců bobtnajícím profilem | m | 1.978 | 284 | 561.75 | CS ÚRS 2019 02 |  | základní |  | 0 | 0.00022 | 0.00043516 | 0 | 0 | 4 | K | 2 |  |  |  | ROZPOCET | 561.75 | 0 | 0 | 0 | 0 | 1 | 561.75 | 4 | -2116512700
| PP |  | Těsnění spáry betonové konstrukce pásy, profily, tmely profilem, spáry styčné u prefa dílců bobtnajícím | [14 empty] | PP | 2
| VV |  | "požerák/výpust. potrubí - viz. D.2.7." 3,14*0,63 |  | 1.978 | [12 empty] | VV | 2 | 2 | True | 1 | ROZPOCET
34 | K | 934956123 | Hradítka z dubového dřeva tl 40 mm | m2 | 6.282 | 1960 | 12312.72 | CS ÚRS 2019 02 |  | základní |  | 0 | 0.0394 | 0.24751 | 0 | 0 | 4 | K | 2 |  |  |  | ROZPOCET | 12312.72 | 0 | 0 | 0 | 0 | 1 | 12312.72 | 4 | 1660771355
| PP |  | Přepadová a ochranná zařízení nádrží dřevěná hradítka (dluže požeráku) š.150 mm, bez nátěru, s potřebným kováním z dubového dřeva, tl. 40 mm | [14 empty] | PP | 2
| VV |  | "viz. D.2.6.+7." 0,85*(2,53+2,43+2,43) |  | 6.282 | [12 empty] | VV | 2 | 2 | True | 1 | ROZPOCET
35 | K | 936501111 | Limnigrafická lať | m | 3.08 | 1530 | 4712.4 | CS ÚRS 2019 02 |  | základní |  | 0 | 0.06925 | 0.21329 | 0 | 0 | 4 | K | 2 |  |  |  | ROZPOCET | 4712.4 | 0 | 0 | 0 | 0 | 1 | 4712.4 | 4 | -1732153173
| PP |  | Limnigrafická lať osazená v jakémkoliv sklonu | [14 empty] | PP | 2
| D | 998 | Přesun hmot |  |  |  | 27299.45 |  |  |  |  | 0 |  | 0 |  | 0 | 1 | D | 1 |  |  |  | ROZPOCET | [6 empty] | 27299.45
36 | K | 998324011 | Přesun hmot pro objekty související se sypanými hrázemi a vodní elektrárny | t | 160.585 | 170 | 27299.45 | CS ÚRS 2019 02 |  | základní |  | 0 | 0 | 0 | 0 | 0 | 4 | K | 2 |  |  |  | ROZPOCET | 27299.45 | 0 | 0 | 0 | 0 | 1 | 27299.45 | 4 | -2099157435
| PP |  | Přesun hmot pro objekty budované v souvislosti se sypanými hrázemi a vodní elektrárny dopravní vzdálenost do 500 m | [14 empty] | PP | 2
| D | PSV | Práce a dodávky PSV |  |  |  | 59668.91 |  |  |  |  | 0 |  | 0.6555 |  | 0 | 2 | D | 0 |  |  |  | ROZPOCET | [6 empty] | 59668.91
| D | 767 | Konstrukce zámečnické |  |  |  | 57947.75 |  |  |  |  | 0 |  | 0.65323 |  | 0 | 2 | D | 1 |  |  |  | ROZPOCET | [6 empty] | 57947.75
37 | K | 767590120 | Montáž podlahového roštu šroubovaného | kg | 160 | 40 | 6400 | CS ÚRS 2019 02 |  | základní |  | 0 | 5e-05 | 0.008 | 0 | 0 | 16 | K | 2 |  |  |  | ROZPOCET | 6400 | 0 | 0 | 0 | 0 | 1 | 6400 | 16 | -1292095766
| PP |  | Montáž podlahových konstrukcí podlahových roštů, podlah připevněných šroubováním | [14 empty] | PP | 2
| VV |  | "podlaha lávky" 5*32,0 |  | 160 | [12 empty] | VV | 2 | 2 | True | 1 | ROZPOCET
38 | M | 55347057 | rošt podlahový svařovaný žárově zinkovaný velikost 30/3mm 1000x1000mm | kus | 5 | 970 | 4850 | CS ÚRS 2019 02 |  | základní |  | 0 | 0.032 | 0.16 | 0 | 0 | 32 | M | 2 |  |  |  | ROZPOCET | 4850 | 0 | 0 | 0 | 0 | 1 | 4850 | 16 | 2029511341
| PP |  | rošt podlahový svařovaný žárově zinkovaný velikost 30/3mm 1000x1000mm | [14 empty] | PP | 2
39 | K | 767995113 | Montáž atypických zámečnických konstrukcí hmotnosti do 20 kg | kg | 19.05 | 40 | 762 | CS ÚRS 2019 02 |  | základní |  | 0 | 6e-05 | 0.001143 | 0 | 0 | 16 | K | 2 |  |  |  | ROZPOCET | 762 | 0 | 0 | 0 | 0 | 1 | 762 | 16 | -597282464
| PP |  | Montáž ostatních atypických zámečnických konstrukcí hmotnosti přes 10 do 20 kg | [14 empty] | PP | 2
| VV |  | "česle - viz. D.2.9." 4,57+2,64+11,84 |  | 19.05 | [12 empty] | VV | 2 | 2 | True | 1 | ROZPOCET
40 | M | 55399032 | Ocelové česle 0,83x0,5 m žárově pozinkované + epoxidový nátěr dvouvrstvý | kpl | 1 | 1500 | 1500 |  |  | základní |  | 0 | 0.01905 | 0.01905 | 0 | 0 | 32 | M | 2 |  |  |  | ROZPOCET | 1500 | 0 | 0 | 0 | 0 | 1 | 1500 | 16 | 412827855
| PP |  | Ocelové česle 0,83x0,5 m žárově pozinkované + epoxidový nátěr dvouvrstvý | [14 empty] | PP | 2
41 | K | 767995114 | Montáž atypických zámečnických konstrukcí hmotnosti do 50 kg | kg | 98.39 | 40 | 3935.6 | CS ÚRS 2019 02 |  | základní |  | 0 | 5e-05 | 0.0049195 | 0 | 0 | 16 | K | 2 |  |  |  | ROZPOCET | 3935.6 | 0 | 0 | 0 | 0 | 1 | 3935.6 | 16 | -22162084
| PP |  | Montáž ostatních atypických zámečnických konstrukcí hmotnosti přes 20 do 50 kg | [14 empty] | PP | 2
| VV |  | "poklop požaráku - viz. D.2.8." 44,0 |  | 44 | [12 empty] | VV | 2 | 2 | True | 0 | ROZPOCET
| VV |  | "branka lávky - viz. D.2.10." 34,7 |  | 34.7 | [12 empty] | VV | 2 | 2 | True | 0 | ROZPOCET
| VV |  | "přichycení lávky k požeráku L profilem - viz. TZ D.2." 1,1*17,9 |  | 19.69 | [12 empty] | VV | 2 | 2 | True | 0 | ROZPOCET
42 | M | 55299038 | Poklop požeráku z nerezového plechu tl. 5 mm uzamykatelný 1,2 x 0,9 m | kus | 1 | 2500 | 2500 |  |  | základní |  | 0 | 0.044 | 0.044 | 0 | 0 | 8 | M | 2 |  |  |  | ROZPOCET | 2500 | 0 | 0 | 0 | 0 | 1 | 2500 | 4 | -1685572886
| PP |  | Poklop požeráku z nerezového plechu tl. 5 mm uzamykatelný 1,2 x 0,9 m | [14 empty] | PP | 2
| P |  | Poznámka k položce: vč. 2 ks pantů | [14 empty] | P | 2
43 | M | 55399063 | Ocelová branka 0,95 x 0,91 m vč. pantů, kliky a zámku, žárově pozinkovaná + epoxidový nátěr dvouvrstvý | kpl | 1 | 2200 | 2200 |  |  | základní |  | 0 | 0.0347 | 0.0347 | 0 | 0 | 32 | M | 2 |  |  |  | ROZPOCET | 2200 | 0 | 0 | 0 | 0 | 1 | 2200 | 16 | -247793728
44 | M | 13011068 | úhelník ocelový rovnostranný jakost 11 375 100x100x12mm | t | 0.021 | 39000 | 819 | CS ÚRS 2019 02 |  | základní |  | 0 | 1 | 0.021 | 0 | 0 | 32 | M | 2 |  |  |  | ROZPOCET | 819 | 0 | 0 | 0 | 0 | 1 | 819 | 16 | 1852966368
| PP |  | úhelník ocelový rovnostranný jakost 11 375 100x100x12mm | [14 empty] | PP | 2
| VV |  | 1,1*17,9*1,08*0,001 |  | 0.021 | [12 empty] | VV | 2 | 2 | True | 1 | ROZPOCET
45 | K | 767995115 | Montáž atypických zámečnických konstrukcí hmotnosti do 100 kg | kg | 329.92 | 40 | 13196.8 | CS ÚRS 2019 02 |  | základní |  | 0 | 5e-05 | 0.016496 | 0 | 0 | 16 | K | 2 |  |  |  | ROZPOCET | 13196.8 | 0 | 0 | 0 | 0 | 1 | 13196.8 | 16 | 187086277
| PP |  | Montáž ostatních atypických zámečnických konstrukcí hmotnosti přes 50 do 100 kg | [14 empty] | PP | 2
| VV |  | "nosná kce lávky (2xI160) - viz. D.2.10." 179,0 |  | 179 | [12 empty] | VV | 2 | 2 | True | 0 | ROZPOCET
| VV |  | "zábradlí lávky - viz. D.2.10. (2 ks)" 38,1+73,2+39,62 |  | 150.92 | [12 empty] | VV | 2 | 2 | True | 0 | ROZPOCET
46 | M | 13010718 | ocel profilová IPN 160 jakost 11 375 | t | 0.193 | 19400 | 3744.2 | CS ÚRS 2019 02 |  | základní |  | 0 | 1 | 0.193 | 0 | 0 | 32 | M | 2 |  |  |  | ROZPOCET | 3744.2 | 0 | 0 | 0 | 0 | 1 | 3744.2 | 16 | -1058624490
| PP |  | ocel profilová IPN 160 jakost 11 375 | [14 empty] | PP | 2
| VV |  | 179,0*1,08*0,001 |  | 0.193 | [12 empty] | VV | 2 | 2 | True | 1 | ROZPOCET
47 | M | 55399088 | Ocelové zábradlí z čtvercových trubek 50/5, v. 1,1 m, dl. 5,0 m žárově pozinkované + epoxidový nátěr dvouvrstvý | kpl | 2 | 4500 | 9000 |  |  | základní |  | 0 | 0.07546 | 0.15092 | 0 | 0 | 32 | M | 2 |  |  |  | ROZPOCET | 9000 | 0 | 0 | 0 | 0 | 1 | 9000 | 16 | -1855113743
48 | K | 767999003 | Žárové pozinkování | kg | 214.585 | 40 | 8583.4 |  |  | základní |  | 0 | 0 | 0 | 0 | 0 | 16 | K | 2 |  |  |  | ROZPOCET | 8583.4 | 0 | 0 | 0 | 0 | 1 | 8583.4 | 16 | 1609695615
| PP |  | Žárové pozinkování | [14 empty] | PP | 2
| VV |  | "nosná kce lávky (2xI160) - viz. D.2.10." 179,0*1,08 |  | 193.32 | [12 empty] | VV | 2 | 2 | True | 0 | ROZPOCET
| VV |  | "přichycení lávky k požeráku L profilem - viz. TZ D.2." 1,1*17,9*1,08 |  | 21.265 | [12 empty] | VV | 2 | 2 | True | 0 | ROZPOCET
49 | K | 998767101 | Přesun hmot tonážní pro zámečnické konstrukce v objektech v do 6 m | t | 0.609 | 750 | 456.75 | CS ÚRS 2019 02 |  | základní |  | 0 | 0 | 0 | 0 | 0 | 16 | K | 2 |  |  |  | ROZPOCET | 456.75 | 0 | 0 | 0 | 0 | 1 | 456.75 | 16 | -1685312207
| PP |  | Přesun hmot pro zámečnické konstrukce stanovený z hmotnosti přesunovaného materiálu vodorovná dopravní vzdálenost do 50 m v objektech výšky do 6 m | [14 empty] | PP | 2
| D | 783 | Dokončovací práce - nátěry |  |  |  | 1721.16 |  |  |  |  | 0 |  | 0.0022744 |  | 0 | 2 | D | 1 |  |  |  | ROZPOCET | [6 empty] | 1721.16
50 | K | 783334201 | Základní antikorozní jednonásobný epoxidový nátěr zámečnických konstrukcí | m2 | 6.147 | 120 | 737.64 | CS ÚRS 2019 02 |  | základní |  | 0 | 0.00014 | 0.00086058 | 0 | 0 | 16 | K | 2 |  |  |  | ROZPOCET | 737.64 | 0 | 0 | 0 | 0 | 1 | 737.64 | 16 | 51179588
| PP |  | Základní antikorozní nátěr zámečnických konstrukcí jednonásobný epoxidový | [14 empty] | PP | 2
| VV |  | "I160 + L160" 2*5,0*0,574+1,1*0,370 |  | 6.147 | [12 empty] | VV | 2 | 2 | True | 1 | ROZPOCET
51 | K | 783337101 | Krycí jednonásobný epoxidový nátěr zámečnických konstrukcí | m2 | 6.147 | 160 | 983.52 | CS ÚRS 2019 02 |  | základní |  | 0 | 0.00023 | 0.0014138 | 0 | 0 | 16 | K | 2 |  |  |  | ROZPOCET | 983.52 | 0 | 0 | 0 | 0 | 1 | 983.52 | 16 | 1158835345
| PP |  | Krycí nátěr (email) zámečnických konstrukcí jednonásobný epoxidový | [14 empty] | PP | 2

## SO-04 - Bezpečnostní přeliv
{465c764a-f193-477c-89d1-a9f9eb95e6e6}
2
| KRYCÍ LIST SOUPISU PRACÍ | [7 empty] | v --- níže se nacházejí doplnkové a pomocné údaje k sestavám --- v | [8 empty] | False
Stavba:
VN Staré Místo
Objekt:
SO-04 - Bezpečnostní přeliv
| KSO: |  | 832 3 |  |  | CC-CZ:
| Místo: |  |  |  |  | Datum: | 2020-10-22
| Zadavatel: |  |  |  |  | IČ:
|  | Obec Staré Místo |  |  |  | DIČ:
| Uchazeč: |  |  |  |  | IČ: | 26012235
|  | ZEMPRASTAV spol.s r.o. |  |  |  | DIČ: | CZ26012235
| Projektant: |  |  |  |  | IČ:
|  | Agroprojekce Litomyšl, s.r.o. |  |  |  | DIČ:
| Zpracovatel: |  |  |  |  | IČ:
DIČ:
Poznámka:
| Cena bez DPH | [5 empty] | 668094.15
|  |  | Základ daně |  |  | Sazba daně | Výše daně
| DPH | základní | 668094.15 |  |  | 21% | 140299.77
|  | snížená | 0 |  |  | 15% | 0
|  | zákl. přenesená | 0 |  |  | 21% | 0
|  | sníž. přenesená | 0 |  |  | 15% | 0
|  | nulová | 0 |  |  | 0% | 0
| Cena s DPH |  |  | v | CZK |  | 808393.92
| Projektant |  |  | Zpracovatel
| Datum a podpis: |  | Razítko | Datum a podpis: |  |  | Razítko
| Objednavatel |  |  | Uchazeč
| Datum a podpis: |  | Razítko | Datum a podpis: |  |  | Razítko
REKAPITULACE ČLENĚNÍ SOUPISU PRACÍ
Stavba:
VN Staré Místo
Objekt:
SO-04 - Bezpečnostní přeliv
Místo: | [5 empty] | Datum: | 2020-10-22
Zadavatel: |  |  | Obec Staré Místo |  |  | Projektant: | Agroprojekce Litomyšl, s.r.o.
Uchazeč: |  |  | ZEMPRASTAV spol.s r.o. |  |  | Zpracovatel:
Kód dílu - Popis | [6 empty] | Cena celkem [CZK]
Náklady ze soupisu prací | [6 empty] | 668094.15 | [11 empty] | -1
| HSV - Práce a dodávky HSV | [5 empty] | 668094.15
| 1 - Zemní práce | [5 empty] | 132672.76
| 2 - Zakládání | [5 empty] | 193502.64
| 4 - Vodorovné konstrukce | [5 empty] | 250042.22
| 9 - Ostatní konstrukce a práce, bourání | [5 empty] | 30634.45
| 997 - Přesun sutě | [5 empty] | 6554.78
| 998 - Přesun hmot | [5 empty] | 54687.3
SOUPIS PRACÍ
Stavba:
VN Staré Místo
Objekt:
SO-04 - Bezpečnostní přeliv
Místo: | [5 empty] | Datum: | 2020-10-22
Zadavatel: |  |  | Obec Staré Místo |  |  | Projektant: | Agroprojekce Litomyšl, s.r.o.
Uchazeč: |  |  | ZEMPRASTAV spol.s r.o. |  |  | Zpracovatel:
PČ | Typ | Kód | Popis | MJ | Množství | J.cena [CZK] | Cena celkem [CZK] | Cenová soustava |  | DPH | J. Nh [h] | Nh celkem [h] | J. hmotnost [t] | Hmotnost celkem [t] | J. suť [t] | Suť Celkem [t]
Náklady soupisu celkem | [6 empty] | 668094.15 |  |  |  |  | 0 |  | 321.6904 |  | 29.999 |  | D | -1 | [10 empty] | 668094.15
| D | HSV | Práce a dodávky HSV |  |  |  | 668094.15 |  |  |  |  | 0 |  | 321.6904 |  | 29.999 | 1 | D | 0 |  |  |  | ROZPOCET | [6 empty] | 668094.15
| D | 1 | Zemní práce |  |  |  | 132672.76 |  |  |  |  | 0 |  | 0.001066 |  | 0 | 1 | D | 1 |  |  |  | ROZPOCET | [6 empty] | 132672.76
1 | K | 131201102 | Hloubení jam nezapažených v hornině tř. 3 objemu do 1000 m3 | m3 | 333.497 | 149 | 49691.05 | CS ÚRS 2019 02 |  | základní |  | 0 | 0 | 0 | 0 | 0 | 4 | K | 2 |  |  |  | ROZPOCET | 49691.05 | 0 | 0 | 0 | 0 | 1 | 49691.05 | 4 | -1837180899
| PP |  | Hloubení nezapažených jam a zářezů s urovnáním dna do předepsaného profilu a spádu v hornině tř. 3 přes 100 do 1 000 m3 | [14 empty] | PP | 2
| VV |  | "průleh - viz. D.2.11." 13,0*3,8*1,4+6,4*5,4*0,9 |  | 100.264 | [12 empty] | VV | 2 | 2 | True | 0 | ROZPOCET
| VV |  | "přeliv - viz. D.2.11." 6,3*8,8*0,6+9,2*7,0*1,6+6,13*1,8*1,9*2+5,0*2,5*2,2*2 |  | 233.233 | [12 empty] | VV | 2 | 2 | True | 0 | ROZPOCET
2 | K | 132201201 | Hloubení rýh š do 2000 mm v hornině tř. 3 objemu do 100 m3 | m3 | 18.282 | 357 | 6526.67 | CS ÚRS 2019 02 |  | základní |  | 0 | 0 | 0 | 0 | 0 | 4 | K | 2 |  |  |  | ROZPOCET | 6526.67 | 0 | 0 | 0 | 0 | 1 | 6526.67 | 4 | 1559376329
| PP |  | Hloubení zapažených i nezapažených rýh šířky přes 600 do 2 000 mm s urovnáním dna do předepsaného profilu a spádu v hornině tř. 3 do 100 m3 | [14 empty] | PP | 2
| VV |  | "práh průlehu (pod záhozem a zavázání) - viz. D.2.11." 4,62*2,0*0,5+(2,0+1,3)*2,0*2,07 |  | 18.282 | [12 empty] | VV | 2 | 2 | True | 1 | ROZPOCET
3 | K | 162701105 | Vodorovné přemístění do 10000 m výkopku/sypaniny z horniny tř. 1 až 4 | m3 | 164.84 | 60 | 9890.4 | CS ÚRS 2019 02 |  | základní |  | 0 | 0 | 0 | 0 | 0 | 4 | K | 2 |  |  |  | ROZPOCET | 9890.4 | 0 | 0 | 0 | 0 | 1 | 9890.4 | 4 | -156995047
| PP |  | Vodorovné přemístění výkopku nebo sypaniny po suchu na obvyklém dopravním prostředku, bez naložení výkopku, avšak se složením bez rozhrnutí z horniny tř. 1 až 4 na vzdálenost přes 9 000 do 10 000 m | [14 empty] | PP | 2
| VV |  | "přebytečná zemina" 333,5+18,3-176,6 |  | 175.2 | [12 empty] | VV | 2 | 2 | True | 0 | ROZPOCET
| VV |  | "na prosypání záhozu" -(25,9+25,9)*0,2 |  | -10.36 | [12 empty] | VV | 2 | 2 | True | 0 | ROZPOCET
4 | K | 162701109 | Příplatek k vodorovnému přemístění výkopku/sypaniny z horniny tř. 1 až 4 ZKD 1000 m přes 10000 m | m3 | 1648.4 | 1 | 1648.4 | CS ÚRS 2019 02 |  | základní |  | 0 | 0 | 0 | 0 | 0 | 4 | K | 2 |  |  |  | ROZPOCET | 1648.4 | 0 | 0 | 0 | 0 | 1 | 1648.4 | 4 | 1488140484
| PP |  | Vodorovné přemístění výkopku nebo sypaniny po suchu na obvyklém dopravním prostředku, bez naložení výkopku, avšak se složením bez rozhrnutí z horniny tř. 1 až 4 na vzdálenost Příplatek k ceně za každých dalších i započatých 1 000 m | [14 empty] | PP | 2
| VV |  | 10*164,84 |  | 1648.4 | [12 empty] | VV | 2 | 2 | True | 1 | ROZPOCET
5 | K | 167101102 | Nakládání výkopku z hornin tř. 1 až 4 přes 100 m3 | m3 | 164.84 | 60 | 9890.4 | CS ÚRS 2019 02 |  | základní |  | 0 | 0 | 0 | 0 | 0 | 4 | K | 2 |  |  |  | ROZPOCET | 9890.4 | 0 | 0 | 0 | 0 | 1 | 9890.4 | 4 | 1850520510
| PP |  | Nakládání, skládání a překládání neulehlého výkopku nebo sypaniny nakládání, množství přes 100 m3, z hornin tř. 1 až 4 | [14 empty] | PP | 2
| VV |  | "přebytečná zemina" 333,5+18,3-176,6 |  | 175.2 | [12 empty] | VV | 2 | 2 | True | 0 | ROZPOCET
| VV |  | "na prosypání záhozu" -(25,9+25,9)*0,2 |  | -10.36 | [12 empty] | VV | 2 | 2 | True | 0 | ROZPOCET
6 | K | 171201201 | Uložení sypaniny na skládky | m3 | 164.84 | 7 | 1153.88 | CS ÚRS 2019 02 |  | základní |  | 0 | 0 | 0 | 0 | 0 | 4 | K | 2 |  |  |  | ROZPOCET | 1153.88 | 0 | 0 | 0 | 0 | 1 | 1153.88 | 4 | 1032692746
| PP |  | Uložení sypaniny na skládky | [14 empty] | PP | 2
| VV |  | "přebytečná zemina" 164,84 |  | 164.84 | [12 empty] | VV | 2 | 2 | True | 1 | ROZPOCET
7 | K | 171201211 | Poplatek za uložení stavebního odpadu - zeminy a kameniva na skládce | t | 296.712 | 80 | 23736.96 | CS ÚRS 2019 02 |  | základní |  | 0 | 0 | 0 | 0 | 0 | 4 | K | 2 |  |  |  | ROZPOCET | 23736.96 | 0 | 0 | 0 | 0 | 1 | 23736.96 | 4 | 1514850540
| PP |  | Poplatek za uložení stavebního odpadu na skládce (skládkovné) zeminy a kameniva zatříděného do Katalogu odpadů pod kódem 170 504 | [14 empty] | PP | 2
| VV |  | "přebytečná zemina" 164,84*1,8 |  | 296.712 | [12 empty] | VV | 2 | 2 | True | 0 | ROZPOCET
8 | K | 174101101 | Zásyp jam, šachet rýh nebo kolem objektů sypaninou se zhutněním | m3 | 176.571 | 80 | 14125.68 | CS ÚRS 2019 02 |  | základní |  | 0 | 0 | 0 | 0 | 0 | 4 | K | 2 |  |  |  | ROZPOCET | 14125.68 | 0 | 0 | 0 | 0 | 1 | 14125.68 | 4 | -1129301042
| PP |  | Zásyp sypaninou z jakékoliv horniny s uložením výkopku ve vrstvách se zhutněním jam, šachet, rýh nebo kolem objektů v těchto vykopávkách | [14 empty] | PP | 2
| VV |  | "zásyp šachty po rezervoáru - viz. D.2. " 3,14*1,1*1,1*4,5 |  | 17.097 | [12 empty] | VV | 2 | 2 | True | 0 | ROZPOCET
| VV |  | "prahy přelivu - viz. D.2.11." (1,0*1,0+6,1*1,3+0,65*0,75)*7,0+(4,83*1,8*1,9+3,7*1,5*2,2+5,0*1,0*2,2)*2 |  | 145.38 | [12 empty] | VV | 2 | 2 | True | 0 | ROZPOCET
| VV |  | "práh průlehu - viz. D.2.11." 4,62*0,5*(0,5+1,3)+(2,0+1,3)*1,0*2,07+0,75*1,0*2,07*2 |  | 14.094 | [12 empty] | VV | 2 | 2 | True | 0 | ROZPOCET
9 | K | 175101209 | Příplatek k obsypání objektu za ruční prohození sypaniny sítem, uložené do 3 m | m3 | 176.6 | 80 | 14128 | CS ÚRS 2019 02 |  | základní |  | 0 | 0 | 0 | 0 | 0 | 4 | K | 2 |  |  |  | ROZPOCET | 14128 | 0 | 0 | 0 | 0 | 1 | 14128 | 4 | -1972099300
| PP |  | Obsypání objektů nad přilehlým původním terénem sypaninou z vhodných hornin 1 až 4 nebo materiálem uloženým ve vzdálenosti do 3 m od vnějšího kraje objektu pro jakoukoliv míru zhutnění Příplatek k ceně za prohození sypaniny sítem | [14 empty] | PP | 2
| VV |  | "zemina na zásyp" 176,6 |  | 176.6 | [12 empty] | VV | 2 | 2 | True | 1 | ROZPOCET
10 | K | 181301103 | Rozprostření ornice tl vrstvy do 200 mm pl do 500 m2 v rovině nebo ve svahu do 1:5 | m2 | 25.875 | 30 | 776.25 | CS ÚRS 2019 02 |  | základní |  | 0 | 0 | 0 | 0 | 0 | 4 | K | 2 |  |  |  | ROZPOCET | 776.25 | 0 | 0 | 0 | 0 | 1 | 776.25 | 4 | 1795171403
| PP |  | Rozprostření a urovnání ornice v rovině nebo ve svahu sklonu do 1:5 při souvislé ploše do 500 m2, tl. vrstvy přes 150 do 200 mm | [14 empty] | PP | 2
| VV |  | "prosypání záhozu (50%)" 11,5*4,5*0,5 |  | 25.875 | [12 empty] | VV | 2 | 2 | True | 1 | ROZPOCET
11 | K | 181411121 | Založení lučního trávníku výsevem plochy do 1000 m2 v rovině a ve svahu do 1:5 | m2 | 25.875 | 4 | 103.5 | CS ÚRS 2019 02 |  | základní |  | 0 | 0 | 0 | 0 | 0 | 4 | K | 2 |  |  |  | ROZPOCET | 103.5 | 0 | 0 | 0 | 0 | 1 | 103.5 | 4 | -1422629569
| PP |  | Založení trávníku na půdě předem připravené plochy do 1000 m2 výsevem včetně utažení lučního v rovině nebo na svahu do 1:5 | [14 empty] | PP | 2
| VV |  | "prosypání záhozu (50%)" 11,5*4,5*0,5 |  | 25.875 | [12 empty] | VV | 2 | 2 | True | 1 | ROZPOCET
12 | K | 181411122 | Založení lučního trávníku výsevem plochy do 1000 m2 ve svahu do 1:2 | m2 | 25.875 | 5 | 129.38 | CS ÚRS 2019 02 |  | základní |  | 0 | 0 | 0 | 0 | 0 | 4 | K | 2 |  |  |  | ROZPOCET | 129.38 | 0 | 0 | 0 | 0 | 1 | 129.38 | 4 | 593548788
| PP |  | Založení trávníku na půdě předem připravené plochy do 1000 m2 výsevem včetně utažení lučního na svahu přes 1:5 do 1:2 | [14 empty] | PP | 2
| VV |  | "prosypání záhozu (50%)" 11,5*4,5*0,5 |  | 25.875 | [12 empty] | VV | 2 | 2 | True | 1 | ROZPOCET
13 | M | 00572100 | osivo jetelotráva intenzivní víceletá | kg | 1.066 | 90 | 95.94 | CS ÚRS 2019 02 |  | základní |  | 0 | 0.001 | 0.001066 | 0 | 0 | 8 | M | 2 |  |  |  | ROZPOCET | 95.94 | 0 | 0 | 0 | 0 | 1 | 95.94 | 4 | -457674996
| PP |  | osivo jetelotráva intenzivní víceletá | [14 empty] | PP | 2
| VV |  | (25,88+25,88)*0,02*1,03 |  | 1.066 | [12 empty] | VV | 2 | 2 | True | 1 | ROZPOCET
14 | K | 182301123 | Rozprostření ornice pl do 500 m2 ve svahu přes 1:5 tl vrstvy do 200 mm | m2 | 25.875 | 30 | 776.25 | CS ÚRS 2019 02 |  | základní |  | 0 | 0 | 0 | 0 | 0 | 4 | K | 2 |  |  |  | ROZPOCET | 776.25 | 0 | 0 | 0 | 0 | 1 | 776.25 | 4 | 520480074
| PP |  | Rozprostření a urovnání ornice ve svahu sklonu přes 1:5 při souvislé ploše do 500 m2, tl. vrstvy přes 150 do 200 mm | [14 empty] | PP | 2
| VV |  | "prosypání záhozu (50%)" 11,5*4,5*0,5 |  | 25.875 | [12 empty] | VV | 2 | 2 | True | 1 | ROZPOCET
| D | 2 | Zakládání |  |  |  | 193502.64 |  |  |  |  | 0 |  | 111.0383 |  | 0 | 1 | D | 1 |  |  |  | ROZPOCET | [6 empty] | 193502.64
15 | K | 273313511 | Základové desky z betonu tř. C 12/15 XC1, XA2 | m3 | 3.772 | 2410 | 9090.52 | CS ÚRS 2019 02 |  | základní |  | 0 | 2.2563 | 8.5109 | 0 | 0 | 4 | K | 2 |  |  |  | ROZPOCET | 9090.52 | 0 | 0 | 0 | 0 | 1 | 9090.52 | 4 | 707685175
| PP |  | Základy z betonu prostého desky z betonu kamenem neprokládaného tř. C 12/15 XC1, XA2 | [14 empty] | PP | 2
| VV |  | "prahy přelivu - viz. D.2.11." (16,2+15,4)*1,0*0,1 |  | 3.16 | [12 empty] | VV | 2 | 2 | True | 0 | ROZPOCET
| VV |  | "práh průlehu - viz. D.2.11." 6,12*1,0*0,1 |  | 0.612 | [12 empty] | VV | 2 | 2 | True | 0 | ROZPOCET
16 | K | 273351121 | Zřízení bednění základových desek | m2 | 8.144 | 220 | 1791.68 | CS ÚRS 2019 02 |  | základní |  | 0 | 0.00247 | 0.020116 | 0 | 0 | 4 | K | 2 |  |  |  | ROZPOCET | 1791.68 | 0 | 0 | 0 | 0 | 1 | 1791.68 | 4 | -677000386
| PP |  | Bednění základů desek zřízení | [14 empty] | PP | 2
| VV |  | "prahy přelivu - viz. D.2.11." (16,2+1,0)*2*0,1+(15,4+1,0)*2*0,1 |  | 6.72 | [12 empty] | VV | 2 | 2 | True | 0 | ROZPOCET
| VV |  | "práh průlehu - viz. D.2.11." (6,12+1,0)*2*0,1 |  | 1.424 | [12 empty] | VV | 2 | 2 | True | 0 | ROZPOCET
17 | K | 273351122 | Odstranění bednění základových desek | m2 | 8.144 | 55 | 447.92 | CS ÚRS 2019 02 |  | základní |  | 0 | 0 | 0 | 0 | 0 | 4 | K | 2 |  |  |  | ROZPOCET | 447.92 | 0 | 0 | 0 | 0 | 1 | 447.92 | 4 | 736691810
| PP |  | Bednění základů desek odstranění | [14 empty] | PP | 2
18 | K | 274322611 | Základové pasy ze ŽB se zvýšenými nároky na prostředí tř. C 30/37 XC4, XF1, XA2 | m3 | 41.346 | 3130 | 129412.98 | CS ÚRS 2019 02 |  | základní |  | 0 | 2.4533 | 101.4337 | 0 | 0 | 4 | K | 2 |  |  |  | ROZPOCET | 129412.98 | 0 | 0 | 0 | 0 | 1 | 129412.98 | 4 | -541818423
| PP |  | Základy z betonu železového (bez výztuže) pasy z betonu se zvýšenými nároky na prostředí tř. C 30/37 XC4, XF1, XA2 | [14 empty] | PP | 2
| VV |  | "prahy přelivu - viz. D.2.11." 1,5*0,65*2,1*2*2+(3,0+2,6)*0,65*1,8*2+7,0*0,65*1,5*2 |  | 34.944 | [12 empty] | VV | 2 | 2 | True | 0 | ROZPOCET
| VV |  | "práh průlehu - viz. D.2.11." (0,3+1,0)*0,65*1,97+(0,61+0,88)*0,65*1,74+3,13*0,65*1,5 |  | 6.402 | [12 empty] | VV | 2 | 2 | True | 0 | ROZPOCET
19 | K | 274351121 | Zřízení bednění základových pasů rovného | m2 | 141.088 | 205 | 28923.04 | CS ÚRS 2019 02 |  | základní |  | 0 | 0.00269 | 0.37953 | 0 | 0 | 4 | K | 2 |  |  |  | ROZPOCET | 28923.04 | 0 | 0 | 0 | 0 | 1 | 28923.04 | 4 | 23479346
| PP |  | Bednění základů pasů rovné zřízení | [14 empty] | PP | 2
| VV |  | "prahy přelivu - viz. D.2.11." 1,5*2,1*2*4+(3,0+2,6)*1,8*2*2+7,0*1,5*2*2+0,65*(2,1*4+1,5*6) |  | 118.83 | [12 empty] | VV | 2 | 2 | True | 0 | ROZPOCET
| VV |  | "práh průlehu - viz. D.2.11." (0,3+1,0)*1,97*2+(0,61+0,88)*1,74*2+3,13*1,5*2+0,65*1,97*2 |  | 22.258 | [12 empty] | VV | 2 | 2 | True | 0 | ROZPOCET
20 | K | 274351122 | Odstranění bednění základových pasů rovného | m2 | 141.088 | 50 | 7054.4 | CS ÚRS 2019 02 |  | základní |  | 0 | 0 | 0 | 0 | 0 | 4 | K | 2 |  |  |  | ROZPOCET | 7054.4 | 0 | 0 | 0 | 0 | 1 | 7054.4 | 4 | -41008889
| PP |  | Bednění základů pasů rovné odstranění | [14 empty] | PP | 2
21 | K | 274362021 | Výztuž základových pásů svařovanými sítěmi Kari | t | 0.653 | 25700 | 16782.1 | CS ÚRS 2019 02 |  | základní |  | 0 | 1.0628 | 0.69399 | 0 | 0 | 4 | K | 2 |  |  |  | ROZPOCET | 16782.1 | 0 | 0 | 0 | 0 | 1 | 16782.1 | 4 | 1663905293
| PP |  | Výztuž základů pasů ze svařovaných sítí z drátů typu KARI | [14 empty] | PP | 2
| VV |  | "prahy přelivu a průlehu - viz. D.2.11." 147,0*4,44*0,001 |  | 0.653 | [12 empty] | VV | 2 | 2 | True | 0 | ROZPOCET
| D | 4 | Vodorovné konstrukce |  |  |  | 250042.22 |  |  |  |  | 0 |  | 210.6251 |  | 0 | 1 | D | 1 |  |  |  | ROZPOCET | [6 empty] | 250042.22
22 | K | 451315116 | Podkladní nebo výplňová vrstva z betonu C 20/25 tl do 100 mm | m2 | 102.051 | 311 | 31737.86 | CS ÚRS 2019 02 |  | základní |  | 0 | 0.24787 | 25.2954 | 0 | 0 | 4 | K | 2 |  |  |  | ROZPOCET | 31737.86 | 0 | 0 | 0 | 0 | 1 | 31737.86 | 4 | -1520919652
| PP |  | Podkladní a výplňové vrstvy z betonu prostého tloušťky do 100 mm, z betonu C 20/25 | [14 empty] | PP | 2
| VV |  | "pod dlažbu - viz. D.2.11." 6,4*6,7+6,27*7,0+4,13*1,85*2 |  | 102.051 | [12 empty] | VV | 2 | 2 | True | 1 | ROZPOCET
23 | K | 462511370 | Zához z lomového kamene bez proštěrkování z terénu hmotnost nad 200 do 500 kg | m3 | 51.3 | 1400 | 71820 | CS ÚRS 2019 02 |  | základní |  | 0 | 2.1341 | 109.4783 | 0 | 0 | 4 | K | 2 |  |  |  | ROZPOCET | 71820 | 0 | 0 | 0 | 0 | 1 | 71820 | 4 | 361641050
| PP |  | Zához z lomového kamene neupraveného záhozového bez proštěrkování z terénu, hmotnosti jednotlivých kamenů přes 200 do 500 kg | [14 empty] | PP | 2
| P |  | Poznámka k položce: 80% kamene 250 kg, 20% menší frakce | [14 empty] | P | 2
| VV |  | "průleh - viz. D.2.11." 11,4*4,5*1,0 |  | 51.3 | [12 empty] | VV | 2 | 2 | True | 1 | ROZPOCET
24 | K | 462519003 | Příplatek za urovnání ploch záhozu z lomového kamene hmotnost nad 200 do 500 kg | m2 | 51.3 | 150 | 7695 | CS ÚRS 2019 02 |  | základní |  | 0 | 0 | 0 | 0 | 0 | 4 | K | 2 |  |  |  | ROZPOCET | 7695 | 0 | 0 | 0 | 0 | 1 | 7695 | 4 | -1222060046
| PP |  | Zához z lomového kamene neupraveného záhozového Příplatek k cenám za urovnání viditelných ploch záhozu z kamene, hmotnosti jednotlivých kamenů přes 200 do 500 kg | [14 empty] | PP | 2
| VV |  | "průleh" 11,4*4,5 |  | 51.3 | [12 empty] | VV | 2 | 2 | True | 1 | ROZPOCET
25 | K | 465513127 | Dlažba z lomového kamene na cementovou maltu s vyspárováním tl 200 mm | m2 | 102.051 | 1360 | 138789.36 | CS ÚRS 2019 02 |  | základní |  | 0 | 0.74327 | 75.8514 | 0 | 0 | 4 | K | 2 |  |  |  | ROZPOCET | 138789.36 | 0 | 0 | 0 | 0 | 1 | 138789.36 | 4 | 1974988269
| PP |  | Dlažba z lomového kamene lomařsky upraveného na cementovou maltu, s vyspárováním cementovou maltou, tl. kamene 200 mm | [14 empty] | PP | 2
| VV |  | "viz. D.2.11." 6,4*6,7+6,27*7,0+4,13*1,85*2 |  | 102.051 | [12 empty] | VV | 2 | 2 | True | 1 | ROZPOCET
| D | 9 | Ostatní konstrukce a práce, bourání |  |  |  | 30634.45 |  |  |  |  | 0 |  | 0.025975 |  | 29.999 | 1 | D | 1 |  |  |  | ROZPOCET | [6 empty] | 30634.45
26 | K | 931992111 | Výplň dilatačních spár z pěnového polystyrénu tl 20 mm | m2 | 5.85 | 117 | 684.45 | CS ÚRS 2019 02 |  | základní |  | 0 | 0.00063 | 0.0036855 | 0 | 0 | 4 | K | 2 |  |  |  | ROZPOCET | 684.45 | 0 | 0 | 0 | 0 | 1 | 684.45 | 4 | -452554259
| PP |  | Výplň dilatačních spár z polystyrenu pěnového, tloušťky 20 mm | [14 empty] | PP | 2
| P |  | Poznámka k položce: - pěnový polystyren tl. 10 mm | [14 empty] | P | 2
| VV |  | "prahy přelivu - viz. D.2.11." 0,65*1,5*3*2 |  | 5.85 | [12 empty] | VV | 2 | 2 | True | 1 | ROZPOCET
27 | K | 931994106 | Těsnění dilatační spáry betonové konstrukce vnitřním těsnicím pásem | m | 9 | 120 | 1080 | CS ÚRS 2019 02 |  | základní |  | 0 | 0.00208 | 0.01872 | 0 | 0 | 4 | K | 2 |  |  |  | ROZPOCET | 1080 | 0 | 0 | 0 | 0 | 1 | 1080 | 4 | 1133848789
| PP |  | Těsnění spáry betonové konstrukce pásy, profily, tmely těsnicím pásem vnitřním, spáry dilatační | [14 empty] | PP | 2
| VV |  | "prahy přelivu - viz. D.2.11." 1,5*3*2 |  | 9 | [12 empty] | VV | 2 | 2 | True | 1 | ROZPOCET
28 | K | 931994142 | Těsnění dilatační spáry betonové konstrukce polyuretanovým tmelem do pl 4,0 cm2 | m | 21 | 90 | 1890 | CS ÚRS 2019 02 |  | základní |  | 0 | 0.00017 | 0.00357 | 0 | 0 | 4 | K | 2 |  |  |  | ROZPOCET | 1890 | 0 | 0 | 0 | 0 | 1 | 1890 | 4 | -258999082
| PP |  | Těsnění spáry betonové konstrukce pásy, profily, tmely tmelem polyuretanovým spáry dilatační do 4,0 cm2 | [14 empty] | PP | 2
| VV |  | "prahy přelivu - viz. D.2.11." (1,5+0,5+1,5)*3*2 |  | 21 | [12 empty] | VV | 2 | 2 | True | 1 | ROZPOCET
29 | K | 961031411 | Bourání základů cihelných na MC | m3 | 14 | 1360 | 19040 | CS ÚRS 2019 02 |  | základní |  | 0 | 0 | 0 | 1.8 | 25.2 | 4 | K | 2 |  |  |  | ROZPOCET | 19040 | 0 | 0 | 0 | 0 | 1 | 19040 | 4 | -1766768029
| PP |  | Bourání základů ze zdiva cihelného na maltu cementovou | [14 empty] | PP | 2
| VV |  | "rezervoár - viz. D.2. (odpočet ŽB poklopu)" 14,4-0,4 |  | 14 | [12 empty] | VV | 2 | 2 | True | 1 | ROZPOCET
30 | K | 963012510 | Bourání stropů z ŽB desek š do 300 mm tl do 140 mm | m3 | 0.4 | 3800 | 1520 | CS ÚRS 2019 02 |  | základní |  | 0 | 0 | 0 | 2.1 | 0.84 | 4 | K | 2 |  |  |  | ROZPOCET | 1520 | 0 | 0 | 0 | 0 | 1 | 1520 | 4 | -1107358975
| PP |  | Bourání stropů z desek nebo panelů železobetonových prefabrikovaných s dutinami z desek, š. do 300 mm tl. do 140 mm | [14 empty] | PP | 2
| VV |  | "poklop rezervoáru" 0,4 |  | 0.4 | [12 empty] | VV | 2 | 2 | True | 1 | ROZPOCET
31 | K | 981011413 | Demolice budov zděných na MC nebo z betonu podíl konstrukcí do 20 % postupným rozebíráním | m3 | 10.7 | 600 | 6420 | CS ÚRS 2019 02 |  | základní |  | 0 | 0 | 0 | 0.37 | 3.959 | 4 | K | 2 |  |  |  | ROZPOCET | 6420 | 0 | 0 | 0 | 0 | 1 | 6420 | 4 | 503297205
| PP |  | Demolice budov postupným rozebíráním z cihel, kamene, tvárnic na maltu cementovou nebo z betonu prostého s podílem konstrukcí přes 15 do 20 % | [14 empty] | PP | 2
| VV |  | "čerpací stanice - viz. D.2." 10,7 |  | 10.7 | [12 empty] | VV | 2 | 2 | True | 1 | ROZPOCET
| D | 997 | Přesun sutě |  |  |  | 6554.78 |  |  |  |  | 0 |  | 0 |  | 0 | 1 | D | 1 |  |  |  | ROZPOCET | [6 empty] | 6554.78
32 | K | 997013501 | Odvoz suti a vybouraných hmot na skládku nebo meziskládku do 1 km se složením | t | 29.999 | 70 | 2099.93 | CS ÚRS 2019 02 |  | základní |  | 0 | 0 | 0 | 0 | 0 | 4 | K | 2 |  |  |  | ROZPOCET | 2099.93 | 0 | 0 | 0 | 0 | 1 | 2099.93 | 4 | 1143818929
| PP |  | Odvoz suti a vybouraných hmot na skládku nebo meziskládku se složením, na vzdálenost do 1 km | [14 empty] | PP | 2
| VV |  | "rezervoár" 25,2 |  | 25.2 | [12 empty] | VV | 2 | 2 | True | 0 | ROZPOCET
| VV |  | "ŽB poklop rezervoáru" 0,840 |  | 0.84 | [12 empty] | VV | 2 | 2 | True | 0 | ROZPOCET
| VV |  | "čerpací stanice" 3,959 |  | 3.959 | [12 empty] | VV | 2 | 2 | True | 0 | ROZPOCET
33 | K | 997013509 | Příplatek k odvozu suti a vybouraných hmot na skládku ZKD 1 km přes 1 km | t | 569.981 | 1.5 | 854.97 | CS ÚRS 2019 02 |  | základní |  | 0 | 0 | 0 | 0 | 0 | 4 | K | 2 |  |  |  | ROZPOCET | 854.97 | 0 | 0 | 0 | 0 | 1 | 854.97 | 4 | -207206574
| PP |  | Odvoz suti a vybouraných hmot na skládku nebo meziskládku se složením, na vzdálenost Příplatek k ceně za každý další i započatý 1 km přes 1 km | [14 empty] | PP | 2
| VV |  | 19*29,999 |  | 569.981 | [12 empty] | VV | 2 | 2 | True | 1 | ROZPOCET
34 | K | 997013802 | Poplatek za uložení na skládce (skládkovné) stavebního odpadu železobetonového kód odpadu 170 101 | t | 0.84 | 120 | 100.8 | CS ÚRS 2019 02 |  | základní |  | 0 | 0 | 0 | 0 | 0 | 4 | K | 2 |  |  |  | ROZPOCET | 100.8 | 0 | 0 | 0 | 0 | 1 | 100.8 | 4 | -98598025
| PP |  | Poplatek za uložení stavebního odpadu na skládce (skládkovné) z armovaného betonu zatříděného do Katalogu odpadů pod kódem 170 101 | [14 empty] | PP | 2
| VV |  | "ŽB poklop rezervoáru" 0,840 |  | 0.84 | [12 empty] | VV | 2 | 2 | True | 1 | ROZPOCET
35 | K | 997013809 | Poplatek za uložení na skládce (skládkovné) stavebního odpadu ze směsí nebo oddělených frakcí betonu, cihel a keramických výrobků kód odpadu 170 107 | t | 29.159 | 120 | 3499.08 | CS ÚRS 2019 02 |  | základní |  | 0 | 0 | 0 | 0 | 0 | 4 | K | 2 |  |  |  | ROZPOCET | 3499.08 | 0 | 0 | 0 | 0 | 1 | 3499.08 | 4 | -2092843050
| PP |  | Poplatek za uložení stavebního odpadu na skládce (skládkovné) ze směsí nebo oddělených frakcí betonu, cihel a keramických výrobků zatříděného do Katalogu odpadů pod kódem 170 107 | [14 empty] | PP | 2
| VV |  | "rezervoár" 25,2 |  | 25.2 | [12 empty] | VV | 2 | 2 | True | 0 | ROZPOCET
| VV |  | "čerpací stanice" 3,959 |  | 3.959 | [12 empty] | VV | 2 | 2 | True | 0 | ROZPOCET
| D | 998 | Přesun hmot |  |  |  | 54687.3 |  |  |  |  | 0 |  | 0 |  | 0 | 1 | D | 1 |  |  |  | ROZPOCET | [6 empty] | 54687.3
36 | K | 998324011 | Přesun hmot pro objekty související se sypanými hrázemi a vodní elektrárny | t | 321.69 | 170 | 54687.3 | CS ÚRS 2019 02 |  | základní |  | 0 | 0 | 0 | 0 | 0 | 4 | K | 2 |  |  |  | ROZPOCET | 54687.3 | 0 | 0 | 0 | 0 | 1 | 54687.3 | 4 | -1146503236
| PP |  | Přesun hmot pro objekty budované v souvislosti se sypanými hrázemi a vodní elektrárny dopravní vzdálenost do 500 m | [14 empty] | PP | 2

## SO-05 - Deponie
{27759bfa-4a10-423c-89b8-a591646e7652}
2
| KRYCÍ LIST SOUPISU PRACÍ | [7 empty] | v --- níže se nacházejí doplnkové a pomocné údaje k sestavám --- v | [8 empty] | False
Stavba:
VN Staré Místo
Objekt:
SO-05 - Deponie
| KSO: |  | 832 3 |  |  | CC-CZ:
| Místo: |  |  |  |  | Datum: | 2020-10-22
| Zadavatel: |  |  |  |  | IČ:
|  | Obec Staré Místo |  |  |  | DIČ:
| Uchazeč: |  |  |  |  | IČ: | 26012235
|  | ZEMPRASTAV spol.s r.o. |  |  |  | DIČ: | CZ26012235
| Projektant: |  |  |  |  | IČ:
|  | Agroprojekce Litomyšl, s.r.o. |  |  |  | DIČ:
| Zpracovatel: |  |  |  |  | IČ:
DIČ:
Poznámka:
| Cena bez DPH | [5 empty] | 869298.37
|  |  | Základ daně |  |  | Sazba daně | Výše daně
| DPH | základní | 869298.37 |  |  | 21% | 182552.66
|  | snížená | 0 |  |  | 15% | 0
|  | zákl. přenesená | 0 |  |  | 21% | 0
|  | sníž. přenesená | 0 |  |  | 15% | 0
|  | nulová | 0 |  |  | 0% | 0
| Cena s DPH |  |  | v | CZK |  | 1051851.03
| Projektant |  |  | Zpracovatel
| Datum a podpis: |  | Razítko | Datum a podpis: |  |  | Razítko
| Objednavatel |  |  | Uchazeč
| Datum a podpis: |  | Razítko | Datum a podpis: |  |  | Razítko
REKAPITULACE ČLENĚNÍ SOUPISU PRACÍ
Stavba:
VN Staré Místo
Objekt:
SO-05 - Deponie
Místo: | [5 empty] | Datum: | 2020-10-22
Zadavatel: |  |  | Obec Staré Místo |  |  | Projektant: | Agroprojekce Litomyšl, s.r.o.
Uchazeč: |  |  | ZEMPRASTAV spol.s r.o. |  |  | Zpracovatel:
Kód dílu - Popis | [6 empty] | Cena celkem [CZK]
Náklady ze soupisu prací | [6 empty] | 869298.37 | [11 empty] | -1
| HSV - Práce a dodávky HSV | [5 empty] | 869298.37
| 1 - Zemní práce | [5 empty] | 245648.93
| 4 - Vodorovné konstrukce | [5 empty] | 496068
| 9 - Ostatní konstrukce a práce, bourání | [5 empty] | 30900
| 998 - Přesun hmot | [5 empty] | 96681.44
SOUPIS PRACÍ
Stavba:
VN Staré Místo
Objekt:
SO-05 - Deponie
Místo: | [5 empty] | Datum: | 2020-10-22
Zadavatel: |  |  | Obec Staré Místo |  |  | Projektant: | Agroprojekce Litomyšl, s.r.o.
Uchazeč: |  |  | ZEMPRASTAV spol.s r.o. |  |  | Zpracovatel:
PČ | Typ | Kód | Popis | MJ | Množství | J.cena [CZK] | Cena celkem [CZK] | Cenová soustava |  | DPH | J. Nh [h] | Nh celkem [h] | J. hmotnost [t] | Hmotnost celkem [t] | J. suť [t] | Suť Celkem [t]
Náklady soupisu celkem | [6 empty] | 869298.37 |  |  |  |  | 0 |  | 604.2588 |  | 0 |  | D | -1 | [10 empty] | 869298.37
| D | HSV | Práce a dodávky HSV |  |  |  | 869298.37 |  |  |  |  | 0 |  | 604.2588 |  | 0 | 1 | D | 0 |  |  |  | ROZPOCET | [6 empty] | 869298.37
| D | 1 | Zemní práce |  |  |  | 245648.93 |  |  |  |  | 0 |  | 0.052077 |  | 0 | 1 | D | 1 |  |  |  | ROZPOCET | [6 empty] | 245648.93
1 | K | 171101131 | Uložení sypaniny z hornin nesoudržných a soudržných střídavě do násypů zhutněných | m3 | 4818.3 | 40 | 192732 | CS ÚRS 2019 02 |  | základní |  | 0 | 0 | 0 | 0 | 0 | 4 | K | 2 |  |  |  | ROZPOCET | 192732 | 0 | 0 | 0 | 0 | 1 | 192732 | 4 | -1137912017
| PP |  | Uložení sypaniny do násypů s rozprostřením sypaniny ve vrstvách a s hrubým urovnáním zhutněných s uzavřením povrchu násypu z hornin nesoudržných a soudržných střídavě ukládaných | [14 empty] | PP | 2
| VV |  | "sediment+nevhodné zeminy" 2316,2+2502,1 |  | 4818.3 | [12 empty] | VV | 2 | 2 | True | 1 | ROZPOCET
2 | K | 181411121 | Založení lučního trávníku výsevem plochy do 1000 m2 v rovině a ve svahu do 1:5 | m2 | 998 | 4 | 3992 | CS ÚRS 2019 02 |  | základní |  | 0 | 0 | 0 | 0 | 0 | 4 | K | 2 |  |  |  | ROZPOCET | 3992 | 0 | 0 | 0 | 0 | 1 | 3992 | 4 | 994742479
| PP |  | Založení trávníku na půdě předem připravené plochy do 1000 m2 výsevem včetně utažení lučního v rovině nebo na svahu do 1:5 | [14 empty] | PP | 2
| VV |  | "koruna deponie" 998,0 |  | 998 | [12 empty] | VV | 2 | 2 | True | 1 | ROZPOCET
3 | K | 181411122 | Založení lučního trávníku výsevem plochy do 1000 m2 ve svahu do 1:2 | m2 | 1530 | 5 | 7650 | CS ÚRS 2019 02 |  | základní |  | 0 | 0 | 0 | 0 | 0 | 4 | K | 2 |  |  |  | ROZPOCET | 7650 | 0 | 0 | 0 | 0 | 1 | 7650 | 4 | -15785530
| PP |  | Založení trávníku na půdě předem připravené plochy do 1000 m2 výsevem včetně utažení lučního na svahu přes 1:5 do 1:2 | [14 empty] | PP | 2
| VV |  | "viz. Tabulka kubatur D.2." 1530,0 |  | 1530 | [12 empty] | VV | 2 | 2 | True | 1 | ROZPOCET
4 | M | 00572100 | osivo jetelotráva intenzivní víceletá | kg | 52.077 | 90 | 4686.93 | CS ÚRS 2019 02 |  | základní |  | 0 | 0.001 | 0.052077 | 0 | 0 | 8 | M | 2 |  |  |  | ROZPOCET | 4686.93 | 0 | 0 | 0 | 0 | 1 | 4686.93 | 4 | -415797436
| PP |  | osivo jetelotráva intenzivní víceletá | [14 empty] | PP | 2
| VV |  | (998,0+1530,0)*0,02*1,03 |  | 52.077 | [12 empty] | VV | 2 | 2 | True | 1 | ROZPOCET
5 | K | 181951102 | Úprava pláně v hornině tř. 1 až 4 se zhutněním | m2 | 998 | 6 | 5988 | CS ÚRS 2019 02 |  | základní |  | 0 | 0 | 0 | 0 | 0 | 4 | K | 2 |  |  |  | ROZPOCET | 5988 | 0 | 0 | 0 | 0 | 1 | 5988 | 4 | -684705702
| PP |  | Úprava pláně vyrovnáním výškových rozdílů v hornině tř. 1 až 4 se zhutněním | [14 empty] | PP | 2
| VV |  | "koruna deponie" 998,0 |  | 998 | [12 empty] | VV | 2 | 2 | True | 1 | ROZPOCET
6 | K | 182201101 | Svahování násypů | m2 | 1530 | 20 | 30600 | CS ÚRS 2019 02 |  | základní |  | 0 | 0 | 0 | 0 | 0 | 4 | K | 2 |  |  |  | ROZPOCET | 30600 | 0 | 0 | 0 | 0 | 1 | 30600 | 4 | -1181742883
| PP |  | Svahování trvalých svahů do projektovaných profilů s potřebným přemístěním výkopku při svahování násypů v jakékoliv hornině | [14 empty] | PP | 2
| VV |  | "viz. Tabulka kubatur D.2." 1530,0 |  | 1530 | [12 empty] | VV | 2 | 2 | True | 1 | ROZPOCET
| D | 4 | Vodorovné konstrukce |  |  |  | 496068 |  |  |  |  | 0 |  | 604.2067 |  | 0 | 1 | D | 1 |  |  |  | ROZPOCET | [6 empty] | 496068
7 | K | 462511270 | Zához z lomového kamene bez proštěrkování z terénu hmotnost do 200 kg | m3 | 282 | 1350 | 380700 | CS ÚRS 2019 02 |  | základní |  | 0 | 2.1341 | 601.8106 | 0 | 0 | 4 | K | 2 |  |  |  | ROZPOCET | 380700 | 0 | 0 | 0 | 0 | 1 | 380700 | 4 | -1581539864
| PP |  | Zához z lomového kamene neupraveného záhozového bez proštěrkování z terénu, hmotnosti jednotlivých kamenů do 200 kg | [14 empty] | PP | 2
| P |  | Poznámka k položce: - lomový kámen zrna 80 kg | [14 empty] | P | 2
| VV |  | "opevnění svahu deponie - viz. Tabulka kubatur D.2." 282,0 |  | 282 | [12 empty] | VV | 2 | 2 | True | 1 | ROZPOCET
8 | K | 462519002 | Příplatek za urovnání ploch záhozu z lomového kamene hmotnost do 200 kg | m2 | 940 | 120 | 112800 | CS ÚRS 2019 02 |  | základní |  | 0 | 0 | 0 | 0 | 0 | 4 | K | 2 |  |  |  | ROZPOCET | 112800 | 0 | 0 | 0 | 0 | 1 | 112800 | 4 | 2109559127
| PP |  | Zához z lomového kamene neupraveného záhozového Příplatek k cenám za urovnání viditelných ploch záhozu z kamene, hmotnosti jednotlivých kamenů do 200 kg | [14 empty] | PP | 2
| VV |  | 282,0/0,3 |  | 940 | [12 empty] | VV | 2 | 2 | True | 1 | ROZPOCET
9 | K | 463212111 | Rovnanina z lomového kamene upraveného s vyklínováním spár úlomky kamene | m3 | 1.2 | 2140 | 2568 | CS ÚRS 2019 02 |  | základní |  | 0 | 1.9968 | 2.3962 | 0 | 0 | 4 | K | 2 |  |  |  | ROZPOCET | 2568 | 0 | 0 | 0 | 0 | 1 | 2568 | 4 | 1263534110
| PP |  | Rovnanina z lomového kamene upraveného, tříděného jakékoliv tloušťky rovnaniny s vyklínováním spár a dutin úlomky kamene | [14 empty] | PP | 2
| VV |  | "opevnění výustí - viz. D.2." 4,0*0,3 |  | 1.2 | [12 empty] | VV | 2 | 2 | True | 1 | ROZPOCET
| D | 9 | Ostatní konstrukce a práce, bourání |  |  |  | 30900 |  |  |  |  | 0 |  | 0 |  | 0 | 1 | D | 1 |  |  |  | ROZPOCET | [6 empty] | 30900
10 | K | 931990001-R | Úprava stávajících výustí DN 200 | ks | 1 | 14700 | 14700 |  |  | základní |  | 0 | 0 | 0 | 0 | 0 | 4 | K | 2 |  |  |  | ROZPOCET | 14700 | 0 | 0 | 0 | 0 | 1 | 14700 | 4 | -1054721099
| PP |  | Úprava stávajících výustí do DN 200 | [14 empty] | PP | 2
| P |  | Poznámka k položce: Cena zahrnuje zemní práce, napojení 15 m nové PVC potrubí, seříznutí dle sklonu břehu. | [14 empty] | P | 2
| VV |  | "viz. C.3." 1,0 |  | 1 | [12 empty] | VV | 2 | 2 | True | 1 | ROZPOCET
11 | K | 931990003-R | Úprava stávajících výustí DN 300 | ks | 1 | 16200 | 16200 |  |  | základní |  | 0 | 0 | 0 | 0 | 0 | 4 | K | 2 |  |  |  | ROZPOCET | 16200 | 0 | 0 | 0 | 0 | 1 | 16200 | 4 | -2099326637
| PP |  | Úprava stávajících výustí DN 300 | [14 empty] | PP | 2
| P |  | Poznámka k položce: Cena zahrnuje zemní práce, napojení 15 m nové PVC potrubí, seříznutí dle sklonu břehu. | [14 empty] | P | 2
| VV |  | "viz. C.3." 1,0 |  | 1 | [12 empty] | VV | 2 | 2 | True | 1 | ROZPOCET
| D | 998 | Přesun hmot |  |  |  | 96681.44 |  |  |  |  | 0 |  | 0 |  | 0 | 1 | D | 1 |  |  |  | ROZPOCET | [6 empty] | 96681.44
12 | K | 998332011 | Přesun hmot pro úpravy vodních toků a kanály | t | 604.259 | 160 | 96681.44 | CS ÚRS 2019 02 |  | základní |  | 0 | 0 | 0 | 0 | 0 | 4 | K | 2 |  |  |  | ROZPOCET | 96681.44 | 0 | 0 | 0 | 0 | 1 | 96681.44 | 4 | 692503637
| PP |  | Přesun hmot pro úpravy vodních toků a kanály, hráze rybníků apod. dopravní vzdálenost do 500 m | [14 empty] | PP | 2

## VON - Vedlejší a ostatní ...
{b531615b-3bbc-446e-9240-a08b61bb24e0}
2
| KRYCÍ LIST SOUPISU PRACÍ | [7 empty] | v --- níže se nacházejí doplnkové a pomocné údaje k sestavám --- v | [8 empty] | False
Stavba:
VN Staré Místo
Objekt:
VON - Vedlejší a ostatní náklady
| KSO: |  |  |  |  | CC-CZ:
| Místo: |  |  |  |  | Datum: | 2020-10-22
| Zadavatel: |  |  |  |  | IČ:
|  | Obec Staré Místo |  |  |  | DIČ:
| Uchazeč: |  |  |  |  | IČ: | 26012235
|  | ZEMPRASTAV spol.s r.o. |  |  |  | DIČ: | CZ26012235
| Projektant: |  |  |  |  | IČ:
|  | Agroprojekce Litomyšl, s.r.o. |  |  |  | DIČ:
| Zpracovatel: |  |  |  |  | IČ:
DIČ:
Poznámka:
| Cena bez DPH | [5 empty] | 173302
|  |  | Základ daně |  |  | Sazba daně | Výše daně
| DPH | základní | 173302 |  |  | 21% | 36393.42
|  | snížená | 0 |  |  | 15% | 0
|  | zákl. přenesená | 0 |  |  | 21% | 0
|  | sníž. přenesená | 0 |  |  | 15% | 0
|  | nulová | 0 |  |  | 0% | 0
| Cena s DPH |  |  | v | CZK |  | 209695.42
| Projektant |  |  | Zpracovatel
| Datum a podpis: |  | Razítko | Datum a podpis: |  |  | Razítko
| Objednavatel |  |  | Uchazeč
| Datum a podpis: |  | Razítko | Datum a podpis: |  |  | Razítko
REKAPITULACE ČLENĚNÍ SOUPISU PRACÍ
Stavba:
VN Staré Místo
Objekt:
VON - Vedlejší a ostatní náklady
Místo: | [5 empty] | Datum: | 2020-10-22
Zadavatel: |  |  | Obec Staré Místo |  |  | Projektant: | Agroprojekce Litomyšl, s.r.o.
Uchazeč: |  |  | ZEMPRASTAV spol.s r.o. |  |  | Zpracovatel:
Kód dílu - Popis | [6 empty] | Cena celkem [CZK]
Náklady ze soupisu prací | [6 empty] | 173302 | [11 empty] | -1
| VRN - Vedlejší rozpočtové náklady | [5 empty] | 173302
| VRN2 - Příprava staveniště | [5 empty] | 99302
| VRN9 - Ostatní náklady | [5 empty] | 74000
SOUPIS PRACÍ
Stavba:
VN Staré Místo
Objekt:
VON - Vedlejší a ostatní náklady
Místo: | [5 empty] | Datum: | 2020-10-22
Zadavatel: |  |  | Obec Staré Místo |  |  | Projektant: | Agroprojekce Litomyšl, s.r.o.
Uchazeč: |  |  | ZEMPRASTAV spol.s r.o. |  |  | Zpracovatel:
PČ | Typ | Kód | Popis | MJ | Množství | J.cena [CZK] | Cena celkem [CZK] | Cenová soustava |  | DPH | J. Nh [h] | Nh celkem [h] | J. hmotnost [t] | Hmotnost celkem [t] | J. suť [t] | Suť Celkem [t]
Náklady soupisu celkem | [6 empty] | 173302 |  |  |  |  | 0 |  | 0 |  | 0 |  | D | -1 | [7 empty] | 173302
| D | VRN | Vedlejší rozpočtové náklady |  |  |  | 173302 |  |  |  |  | 0 |  | 0 |  | 0 | 5 | D | 0 | ROZPOCET | [6 empty] | 173302
| D | VRN2 | Příprava staveniště |  |  |  | 99302 |  |  |  |  | 0 |  | 0 |  | 0 | 5 | D | 1 | ROZPOCET | [6 empty] | 99302
1 | K | 031002000 | Zařízení staveniště | soubor | 1 | 59300 | 59300 |  |  | základní |  | 0 | 0 | 0 | 0 | 0 | 1024 | K | 2 | ROZPOCET | 59300 | 0 | 0 | 0 | 0 | 1 | 59300 | 1024 | -1886255009
| P |  | Poznámka k položce: Zřízení zařízení staveniště, jeho připojení na sítě, oplocení prostoru a jejich následné odstranění (plocha zpevněná panely 100 m2). Zajištění přístupu k jednotlivým úsekům stavby za účelem provádění a uvedení do původního stavu po ukončení stavby, náhrada za dočasné zábory ploch. Zřízení a odstranění případných dočasných komunikací, sjezdů, nájezdů, lávek přes výkopy. Pro zamezení ohrožení a pádu do výkopu bude staveniště viditelně ohraničeno. V místě výkopů bude umístěno mobilní hrazení v. min. 1,8 m. Zřízení čistících zón před výjezdem z obvodu staveniště. Zajištění bezpečnosti práce a ochrany životního prostředí. Ochrana stromů před mechanickým poškozením vypolštářovaným bedněním: průměr 10-30 cm - 21 ks, 30-50 cm - 13 ks. U těchto stromů bude provedeno i částečné vyvázání větví v nižší etáži. Povrchy dotčené přístupem a dočasným záborem (manipulační plochy) budou před zahájením stavby zdokumentovány a po dokončení stavebních prací uvedeny do původního stavu včetně obnovy původního travního porostu. | [14 empty] | P | 2
2 | K | 031002001 | Úplné vyčerpání zátopy nádrže | soubor | 1 | 1 | 1 |  |  | základní |  | 0 | 0 | 0 | 0 | 0 | 1024 | K | 2 | ROZPOCET | 1 | 0 | 0 | 0 | 0 | 1 | 1 | 1024 | 673156278
| P |  | Poznámka k položce: V nejnižším místě nádrže bude zřízena čerpací jímka. Vypuštěná nádrž bude ponechána v zimním období k vymrznutí. | [14 empty] | P | 2
3 | K | 031002002 | Dopravní značení na staveništi | soubor | 1 | 1 | 1 |  |  | základní |  | 0 | 0 | 0 | 0 | 0 | 1024 | K | 2 | ROZPOCET | 1 | 0 | 0 | 0 | 0 | 1 | 1 | 1024 | -1671367987
| P |  | Poznámka k položce: Projednání a zajištění zvláštního užívání komunikací a veřejných ploch, zajištění dopravního značení k dopravním omezením, řízení provozu vč. případné světelné signalizace, jejich údržba a přemisťování a následné odstranění, a to v rozsahu nezbytném pro řádné a bezpečné provádění stavby (dopravní omezení na komunikaci I/32). | [14 empty] | P | 2
4 | K | 031002008 | Ztížené dopravní a výrobní podmínky | soubor | 1 | 40000 | 40000 |  |  | základní |  | 0 | 0 | 0 | 0 | 0 | 1024 | K | 2 | ROZPOCET | 40000 | 0 | 0 | 0 | 0 | 1 | 40000 | 1024 | 664548782
| P |  | Poznámka k položce: Mechanizační prostředky budou použity dle prostorových možností příjezdové komunikace. (úzká komunikace s omezenou tonáží). | [14 empty] | P | 2
| D | VRN9 | Ostatní náklady |  |  |  | 74000 |  |  |  |  | 0 |  | 0 |  | 0 | 4 | D | 1 | ROZPOCET | [6 empty] | 74000
5 | K | 090001000 | Geodetické vytýčení před zahájením realizace stavebních prací vč. vytýčení hranic dotčených pozemků | soubor | 1 | 12000 | 12000 |  |  | základní |  | 0 | 0 | 0 | 0 | 0 | 1024 | K | 2 | ROZPOCET | 12000 | 0 | 0 | 0 | 0 | 1 | 12000 | 1024 | -1438338892
| P |  | Poznámka k položce: hráz dl. 135 m, zdrž (sediment), deponie, bezpečnostní přeliv, výpustné zařízení | [14 empty] | P | 2
6 | K | 091003000 | Geodetické práce po výstavbě vč. geometrického plánu | soubor | 1 | 20000 | 20000 |  |  | základní |  | 0 | 0 | 0 | 0 | 0 | 1024 | K | 2 | ROZPOCET | 20000 | 0 | 0 | 0 | 0 | 1 | 20000 | 1024 | 1429171735
7 | K | 091204000 | Dokumentace skutečného provedení stavby | soubor | 1 | 10000 | 10000 |  |  | základní |  | 0 | 0 | 0 | 0 | 0 | 1024 | K | 2 | ROZPOCET | 10000 | 0 | 0 | 0 | 0 | 1 | 10000 | 1024 | -920160018
8 | K | 091404000 | Zkoušky, atesty a revize podle ČSN a případných jiných právních nebo technických předpisů | soubor | 1 | 6000 | 6000 |  |  | základní |  | 0 | 0 | 0 | 0 | 0 | 1024 | K | 2 | ROZPOCET | 6000 | 0 | 0 | 0 | 0 | 1 | 6000 | 1024 | -854670134
| P |  | Poznámka k položce: Zajištění a provedení všech ostatních nezbytných zkoušek, rozborů, atestů a revizí podle ČSN a případných jiných právních nebo technických předpisů platných v době provádění a předání díla, kterými bude prokázáno dosažení předepsané kvality a předepsaných technických parametrů díla. | [14 empty] | P | 2
9 | K | 091406000 | Publicita projektu - informační tabule | ks | 2 | 8000 | 16000 |  |  | základní |  | 0 | 0 | 0 | 0 | 0 | 1024 | K | 2 | ROZPOCET | 16000 | 0 | 0 | 0 | 0 | 1 | 16000 | 1024 | 839810499
| P |  | Poznámka k položce: Zhotovení a instalace prezentační cedule nejpozději do jednoho měsíce od převzetí staveniště na místě realizace (dočasná) a následná instalace prezentační cedule po dokončení stavby (trvalá). | [14 empty] | P | 2
10 | K | 091704000 | Vypracování Plánu opatření pro případ havárie | ks | 1 | 3000 | 3000 |  |  | základní |  | 0 | 0 | 0 | 0 | 0 | 1024 | K | 2 | ROZPOCET | 3000 | 0 | 0 | 0 | 0 | 1 | 3000 | 1024 | -73224900
| P |  | Poznámka k položce: Zhotovitelem vypracovaný Plán opatření pro případ úniku závadných látek (např. ropné produkty, cementové výluhy, odpadní vody z těsnících clon,atd.) | [14 empty] | P | 2
11 | K | 091804000 | Zpracování povodňového plánu stavby včetně zajištění schválení příslušnými orgány | ks | 1 | 3000 | 3000 |  |  | základní |  | 0 | 0 | 0 | 0 | 0 | 1024 | K | 2 | ROZPOCET | 3000 | 0 | 0 | 0 | 0 | 1 | 3000 | 1024 | 1217269551
12 | K | 091806000 | Zajištění všech nezbytných průzkumů nutných pro řádné provádění a dokončení díla | soubor | 1 | 3000 | 3000 |  |  | základní |  | 0 | 0 | 0 | 0 | 0 | 1024 | K | 2 | ROZPOCET | 3000 | 0 | 0 | 0 | 0 | 1 | 3000 | 1024 | 1404812570
| P |  | Poznámka k položce: - archeologický průzkum | [14 empty] | P | 2
13 | K | 092004007 | Prohlídka staveniště před zahájením stavby a případný transfér živočichů a rostlin | soubor | 1 | 500 | 500 |  |  | základní |  | 0 | 0 | 0 | 0 | 0 | 1024 | K | 2 | ROZPOCET | 500 | 0 | 0 | 0 | 0 | 1 | 500 | 1024 | 775997276
14 | K | 092004008 | Projednání a zajištění písemných souhlasných vyjádření všech dotčených vlastníků | soubor | 1 | 500 | 500 |  |  | základní |  | 0 | 0 | 0 | 0 | 0 | 1024 | K | 2 | ROZPOCET | 500 | 0 | 0 | 0 | 0 | 1 | 500 | 1024 | -1176527330
| P |  | Poznámka k položce: Přístupy budou projednány a odsouhlaseny vlastníky dotčených pozemků. | [14 empty] | P | 2