## 3. Rozpočet - standard na výšku
ROZPOČET
Stavba: Nová Paka
Objekt: ZTI - 1NP |  |  |  | JKSO:
EČO:
Objednatel: |  |  |  | Zpracoval:
Zhotovitel: |  |  |  | Datum:
P.Č. | Kód položky | Popis | MJ | Množství celkem | Cena jednotková | Cena celkem
1 | 2 | 3 | 4 | 5 | 6 | 7
| HSV | Práce a dodávky HSV |  |  |  | 264884.4
| 1 | Zemní práce |  |  |  | 252332.4
1 | 132301201 | Hloubení rýh | m3 | 114.54 | 650 | 74451
2 | 132301209 | Příplatek za lepivost k hloubení rýh š do 2000 mm v hornině tř. 4 | m3 | 114.54 | 20 | 2290.8
3 | 151101101 | Zřízení příložného pažení a rozepření stěn rýh hl do 2 m | m2 | 286.4 | 80 | 22912
4 | 151101111 | Odstranění příložného pažení a rozepření stěn rýh hl do 2 m | m2 | 286.4 | 10 | 2864
5 | 162701105 | Vodorovné přemístění do 10000 m výkopku/sypaniny z horniny tř. 1 až 4 | m3 | 49.8 | 250 | 12450
6 | 167101151 | Nakládání výkopku z hornin tř. 5 až 7 do 100 m3 | m3 | 49.8 | 60 | 2988
7 | 171201201 | Uložení sypaniny na skládky | m3 | 49.8 | 20 | 996
8 | 171201211 | Poplatek za uložení odpadu ze sypaniny na skládce (skládkovné) 49,8 x 2,1 = 104,6 | t | 104.6 | 350 | 36610
9 | 174101101 | Zásyp jam, šachet rýh nebo kolem objektů sypaninou se zhutněním | m3 | 64.74 | 90 | 5826.6
10 | 451572R01 | Pískové lože pro potrubí | m3 | 10 | 850 | 8500
11 | 451572R02 | Pískové obsyp potrubí | m3 | 39.8 | 780 | 31044
12 | 452312131 | Obetonování potrubí betonem prostým C12/15 X0 | m3 | 2 | 2700 | 5400
13 | 452312 | Obetonování potrubí betonem prostým C25/30 X0 (uložení žlabů) | m3 | 6 | 3500 | 21000
14 | 130901121 | Bourání kcí v hloubených vykopávkách ze zdiva z betonu prostého ručně - odhad | m3 | 5 | 5000 | 25000
| 99 | Přesun hmot |  |  |  | 12552
15 | 998276101 | Přesun hmot pro trubní vedení z trub z plastických hmot otevřený výkop | t | 104.6 | 120 | 12552
| PSV | Práce a dodávky PSV |  |  |  | 1873163.4211
| 721 | Zdravotechnika - vnitřní kanalizace |  |  |  | 980199.816
16 | 721173401 | Potrubí kanalizační plastové svodné systém KG DN 100 - splašková a dešťová kanalizace | m | 95 | 280 | 26600
17 | 721173402 | Potrubí kanalizační plastové svodné systém KG DN 125 - splašková kanalizace | m | 30 | 350 | 10500
18 | 721173403 | Potrubí kanalizační plastové svodné systém KG DN 150 - splašková a dešťová kanalizace | m | 70 | 450 | 31500
19 | 721173404 | Potrubí kanalizační plastové svodné systém KG SN8 DN 200 - splašková a dešťová kanalizace | m | 2 | 980 | 1960
20 | 721174042 | Potrubí kanalizační z PP odpadní systém HT DN 40 - splašková kanalizace | m | 24 | 290 | 6960
21 | 721174043 | Potrubí kanalizační z PP odpadní systém HT DN 50 - splašková kanalizace | m | 36 | 360 | 12960
22 | 721174045 | Potrubí kanalizační z PP odpadní systém HT DN 100 - splašková kanalizace | m | 64 | 550 | 35200
23 | 721110962 | Napojení na stávající kanalizaci | kpl | 3 | 1500 | 4500
24 | 721290112 | Zkouška těsnosti potrubí kanalizace vodou do DN 200 - splašková a dešťová kanalizace | m | 321 | 45 | 14445
25 | 722181119 | Ochrana potrubí plstěnými pásy do DN 200 mm - splašková a dešťová kanalizace | m | 100 | 60 | 6000
26 | 721 R03 | HL 98 - Čistící tvarovka s hladkým koncem DN110 na plastová potrubí | kus | 2 | 4500 | 9000
27 | 721 R04 | Zápachová uzávěrka podomítková pro klimatizaci | kus | 2 | 800 | 1600
28 | 721 R05 | Přivzdušňovací ventil DN 40 s krytkou | kus | 2 | 950 | 1900
29 | 721 R06 | Přivzdušňovací ventil DN 100 | kus | 2 | 1200 | 2400
30 | 721 R07 | Sifon pračkový s přivzdušňovacím ventilem | kus | 2 | 250 | 500
31 | 721242115 | Lapač střešních splavenin DN110/125 s pohledovými díly z litiny, s kloubem na odtoku, s košem pro zachytávání nečistot, nezámrzná ZU - suchá klapka, s čistícím víkem | kus | 6 | 3850 | 23100
32 | 721 R08 | Dvorní vtok DN160 se svislým odtokem, litina 226x226mm | kus | 1 | 5300 | 5300
33 | 721 R09 | Nerezová vpust jednoduchá se svislým odtokem DN100, mřížka nerez R' 0100.101 VDR | kus | 4 | 6000 | 24000
34 | 722174024 | Potrubí vodovodní plastové PP-RCT (S 4) svar polyfuze PN 22 D 32 x3,6 mm - odvodnění vzt. jednotek | m | 20 | 350 | 7000
35 | 722174026 | Potrubí vodovodní plastové PP-RCT (S 4) svar polyfuze PN 22 D 50 x5,6 mm - výtlak od čerpadla ve vod.šachtě | m | 3 | 635 | 1905
36 | 721 R10 | Dodávka + osazení plastové šachty ŠP7, průměr 400mm, hl. 1,50m, potrubí DN150, spojná šachta, poklop lit. A | kus | 1 | 17000 | 17000
37 | 721 R11 | kalové čerpadlo na znečištěnou vodu s pevnými částicemi do 35 mm, s plovákovým spínačem, Q = 2,0 l/s, H = 6,0 m, Rp 1 1/2", 1~ ( 230V ) + šoupátko 1 1/2" + zpětná klapka 1 1/2" | kus | 1 | 12500 | 12500
38 | 721 R12 | odvodňovací žlaby z polyesteru MEARIN PLUS 100 se štěrbinovými nástavci - žlaby Ž1 - 4 | komplet | 1 | 345000 | 345000
Dodavatel : MEA Water Management, s. r.o.
39 | 721 R13 | odvodňovací žlaby z polyesteru MEARIN PLUS 100 - žlab Ž5 | komplet | 1 | 352000 | 352000
40 | R14 | protipožární průchodky - potrubí vnějšího profilu 25 mm | kus | 3 | 280 | 840
41 | R15 | protipožární průchodky - potrubí vnějšího profilu 32 mm | kus | 2 | 350 | 700
42 | R16 | protipožární průchodky - potrubí vnějšího profilu 50 mm | kus | 6 | 380 | 2280
43 | R17 | protipožární průchodky - potrubí vnějšího profilu 63 mm | kus | 2 | 420 | 840
44 | R18 | protipožární průchodky - potrubí vnějšího profilu 110 mm | kus | 8 | 500 | 4000
Poznámka: průchodky jsou uvedeny společně pro kanalizaci i vodovod.
45 | 998721203 | Přesun hmot procentní pro vnitřní kanalizace v objektech v do 24 m | % | 962490 | 1.84 | 17709.816
| 722 | Zdravotechnika - vnitřní vodovod |  |  |  | 401123.6051
46 | 722174022 | Potrubí vodovodní plastové PP-RCT (S 4) svar polyfuze PN 22 D 20 x 2,3 mm | m | 165 | 240 | 39600
47 | 722174023 | Potrubí vodovodní plastové PP-RCT (S 4) svar polyfuze PN 22 D 25 x 2,8 mm | m | 176 | 300 | 52800
48 | 722174024 | Potrubí vodovodní plastové PP-RCT (S 4) svar polyfuze PN 22 D 32 x3,6 mm | m | 29 | 380 | 11020
49 | 722174025 | Potrubí vodovodní plastové PP-RCT (S 4) svar polyfuze PN 22 D 40 x4,5 mm | m | 71 | 420 | 29820
50 | 722174026 | Potrubí vodovodní plastové PP-RCT (S 4) svar polyfuze PN 22 D 50 x 5,6 mm | m | 49 | 420 | 20580
51 | 722174027 | Potrubí vodovodní plastové PP-RCT (S 4) svar polyfuze PN 22 D 63 x 7,1 mm | m | 21 | 440 | 9240
52 | 722140104 | Potrubí vodovodní ocelové z ušlechtilé oceli spojované lisováním 28 x 1,2 mm | m | 2 | 755 | 1510
53 | 722140105 | Potrubí vodovodní ocelové z ušlechtilé oceli spojované lisováním 35 x 1,5 mm | m | 6 | 998 | 5988
54 | 72217408R19 | Potrubí ze svařovaných tlakových trubek z polyetylénu PE 100 RC SDR 11 profil 50 x 4,6 mm | m | 10 | 730 | 7300
55 | 72217408R20 | Potrubí ze svařovaných tlakových trubek z polyetylénu PE 100 RC SDR 11 profil 63 x 5,8 mm | m | 10 | 810 | 8100
56 | 722R21 | Signalizační vodič s Cu jádrem 4mm2 | m | 20 | 95 | 1900
57 | 722R22 | Ochranná fólie s nápisem Voda | m | 20 | 35 | 700
58 | 722290229 | Zkouška těsnosti vodovodního potrubí závitového do DN 100 | m | 539 | 45 | 24255
59 | 722290237 | Proplach a dezinfekce vodovodního potrubí do DN 200 | m | 539 | 30 | 16170
60 | 722232043 | Kohout kulový přímý G 1/2 PN 42 do 185°C - studená a teplá voda | kus | 1 | 189 | 189
61 | 722232044 | Kohout kulový přímý G 3/4 PN 42 do 185°C - studená a teplá voda | kus | 3 | 276 | 828
62 | 722232045 | Kohout kulový přímý G 1 PN 42 do 185°C - studená a teplá voda | kus | 1 | 399 | 399
63 | 722232046 | Kohout kulový přímý G 5/4 PN 42 do 185°C - studená a teplá voda | kus | 4 | 551 | 2204
64 | 722232047 | Kohout kulový přímý G 1 1/2 PN 42 do 185°C - studená a teplá voda | kus | 7 | 830 | 5810
65 | 722232048 | Kohout kulový přímý G 2 PN 42 do 185°C - studená a teplá voda | kus | 2 | 980 | 1960
66 | 722R23 | Kohout kulový přímý podomítkový s kovovou krytkou G 1/2 PN 42 do 185°C - studená a teplá voda | kus | 35 | 520 | 18200
67 | 722R24 | Kohout kulový přímý podomítkový s kovovou krytkou G 3/4 PN 42 do 185°C - studená a teplá voda | kus | 14 | 630 | 8820
68 | 722232066 | Kohout kulový přímý G 2 PN 42 do 185°C s vypouštěním | kus | 1 | 1300 | 1300
69 | 72222113R25 | Ventil výtokový G 1/2 s napojením na hadici - studená voda | kus | 4 | 500 | 2000
70 | 722R26 | Ventil rohový kulový s filtrem 1/2 x 3/8" | kus | 46 | 350 | 16100
71 | 722231073 | Ventil zpětný G 3/4 PN 10 do 110°C | kus | 1 | 390 | 390
72 | 722231076 | Ventil zpětný G 6/4 PN 10 do 110°C | kus | 2 | 570 | 1140
73 | 722231077 | Ventil zpětný G 2 PN 10 do 110°C | kus | 1 | 700 | 700
74 | 722R27 | Regulační ventil automatický G 1/2 - cirkulace | kus | 2 | 6000 | 12000
75 | 722R28 | Oddělovač systému G 1 1/2 | kus | 1 | 5000 | 5000
76 | 722R29 | Vodoměr pro teplou vodu s dálkovým přenosem G 1/2 | kus | 1 | 950 | 950
77 | 722R30 | Vodoměr pro studenou vodu s dálkovým přenosem G 1 | kus | 1 | 1200 | 1200
78 | 722R31 | Vodoměr pro teplou vodu s dálkovým přenosem G 1 | kus | 1 | 3100 | 3100
79 | 722R32 | Vodoměr pro studenou vodu s dálkovým přenosem G 1 1/2 | kus | 1 | 4500 | 4500
80 | 722250133 | Hydrantový systém s tvarově stálou hadicí D 25 x 30 m celoplechový do výklenku ve zdi | kus | 1 | 9500 | 9500
81 | 713463111 | Montáž izolace tepelné potrubí potrubními pouzdry bez úpravy lepené 1x D do 100 mm | m | 519 | 51.6 | 26780.4
82 | R33 | Dodávka tepelné kaučukové izolace pro studenou vodu včetně příslušenství tl. 22/13 | m | 50 | 60 | 3000
83 | R34 | Dodávka tepelné kaučukové izolace pro studenou vodu včetně příslušenství tl. 28/13 | m | 102 | 80 | 8160
84 | R35 | Dodávka tepelné kaučukové izolace pro studenou vodu včetně příslušenství tl. 35/13 | m | 22 | 90 | 1980
85 | R36 | Dodávka tepelné kaučukové izolace pro studenou vodu včetně příslušenství tl. 42/13 | m | 39 | 96 | 3744
86 | R37 | Dodávka tepelné kaučukové izolace pro studenou vodu včetně příslušenství tl. 54/13 | m | 28 | 110 | 3080
87 | R38 | Dodávka tepelné kaučukové izolace pro studenou vodu včetně příslušenství tl. 63/13 | m | 21 | 130 | 2730
88 | R39 | Dodávka tepelné kaučukové izolace pro teplou vodu včetně příslušenství tl. 22/19 | m | 115 | 90 | 10350
89 | R40 | Dodávka tepelné kaučukové izolace pro teplou vodu včetně příslušenství tl. 28/25 | m | 76 | 60 | 4560
90 | R41 | Dodávka tepelné kaučukové izolace pro studenou vodu včetně příslušenství tl. 35/32 | m | 13 | 60 | 780
91 | R42 | Dodávka tepelné kaučukové izolace pro studenou vodu včetně příslušenství tl. 42/32 | m | 32 | 60 | 1920
92 | R43 | Dodávka tepelné kaučukové izolace pro studenou vodu včetně příslušenství tl. 54/32 | m | 21 | 150 | 3150
93 | 998722203 | Přesun hmot procentní pro vnitřní vodovod v objektech v do 12 m | % | 395507.4 | 1.42 | 5616.2051
| 726 | Zdravotechnika - zařizovací předměty |  |  |  | 491840
Konkrétní výběr zařizovacích předmětů bude proveden investorem.
94 | 726 R44 | U 11, 12, 13, 19, 25 - umyvadlo keramické do desky - elipsa 600 x 400, výpusť + sifon DN 40 nerez, stojánková páková umyvadlová baterie + připojovací hadice | kus | 5 | 15000 | 75000
95 | 726 R45 | U 14+15, 17+18 - dvojumyvadlo keramické do desky - 2x elipsa 600 x 400, výpusť + sifon DN 40 nerez, 2x stojánková páková umyvadlová baterie + připojovací hadice | kus | 2 | 24000 | 48000
96 | 726 R46 | U 20, 21, 22, 23, 24 - umyvadlo keramické do desky - kruhové 45 cm, výpusť + sifon DN 40 nerez, stojánková páková umyvadlová baterie + připojovací hadice | kus | 5 | 18000 | 90000
97 | 726R47 | U 16 - umyvadlo pro tělesně postižené keramické 670x550mm, výpusť + sifon DN 40 nerez, 1x baterie stojánková páková pro tělesně postižené | kus | 1 | 12000 | 12000
98 | 726R48 | VL 2, 3 - výlevka keramická 455 x 380 x 355 mm, bílá, sifon nerez, nástěnná baterie na teplou a studenou vodu | kus | 2 | 8000 | 16000
99 | 726R49 | WC 7, 8, 9, 11 - klozet závěsný, sanitární blok s nádržkou a uzávěrem, ukotvení do nosného zdiva, přívod studené vody tlakovou hadičkou 1/2" včetně rohového ventilu, sedátka a tlačítka - vše kompletní včetně montážního příslušenství a doplňků zajišťujících kompletnost a funkčnost zařízení | kus | 4 | 12000 | 48000
100 | 726R50 | WC 10 - klozet závěsný pro tělesně postižené, sanitární blok pro těl.postižené s nádržkou a uzávěrem, samostatná předstěnová montáž, přívod studené vody tlakovou hadičkou 1/2" včetně rohového ventilu, sedátka a tlačítka, splachování na boku | kus | 1 | 15000 | 15000
101 | 726R51 | P 2, 3, 4 - pisoár keramický s automatickým splachovačem 12V + zdroj 230V/ 12V | kus | 3 | 15000 | 45000
102 | 726R52 | zásobník na toaletní papír nerez, 220 x 110 mm | kus | 5 | 1980 | 9900
103 | 726 R53 | držák na WC čistič | kus | 5 | 1580 | 7900
104 | 726R54 | dávkovač na mýdlo nerez, 100 x 320 x 110 | kus | 13 | 3460 | 44980
105 | 726R55 | zásobník na papírové ručníky nerez, 285 x 265 x 105 | kus | 13 | 2520 | 32760
106 | 726R56 | odpadkový koš nerez, 25l | kus | 18 | 1250 | 22500
107 | 726R57 | madlo nerez, sklopné 800 mm | kus | 2 | 3200 | 6400
108 | 726R58 | madlo nerez, pevné, 900 mm s držákem na toal. papír | kus | 2 | 2500 | 5000
109 | 726R59 | madlo nerez, pevné, 500 mm | kus | 2 | 1200 | 2400
110 | 726R60 | háčky nerez | kus | 20 | 550 | 11000
111 | 998726112 | Přesun hmot procentní pro vnitřní vodovod v objektech v do 12 m | % | 1.42 | 0.1 | 0.142