## Krycí list
POLOŽKOVÝ ROZPOČET
Rozpočet |  | 0 | Instalace plynu | JKSO
Objekt |  | Název objektu |  | SKP
6 |  | podružné rozpočty |  | Měrná jednotka
Stavba |  | Název stavby |  | Počet jednotek | 0
Dou12-04 |  | Stav.úpravy a přístavba objektu, Nová Paka 144 |  | Náklady na m.j. | 0
Projektant |  |  |  | Typ rozpočtu
Zpracovatel projektu |  | 0
Objednatel
Dodavatel |  |  |  | Zakázkové číslo
Rozpočtoval |  |  |  | Počet listů
ROZPOČTOVÉ NÁKLADY
Základní rozpočtové náklady |  |  | Ostatní rozpočtové náklady
| HSV celkem | 93154.9254 | Ztížené výrobní podmínky |  | 0
Z | PSV celkem | 250345.0597 | Oborová přirážka |  | 0
R | M práce celkem | 0 | Přesun stavebních kapacit |  | 0
N | M dodávky celkem | 0 | Mimostaveništní doprava |  | 0
ZRN celkem |  | 343499.9851 | Zařízení staveniště |  | 0
|  |  | Provoz investora |  | 0
HZS |  | 70000 | Kompletační činnost (IČD) |  | 0
ZRN+HZS |  | 413499.9851 | Ostatní náklady neuvedené |  | 0
ZRN+ost.náklady+HZS |  | 413499.9851 | Ostatní náklady celkem |  | 0
Vypracoval |  |  | Za zhotovitele | Za objednatele
Jméno : |  |  | Jméno : | Jméno :
Datum : |  |  | Datum : | Datum :
Podpis : |  |  | Podpis: | Podpis:
Základ pro DPH |  | 0 | % | 413500
DPH |  | 0 | % | 0
Základ pro DPH |  | 0 | % | 0
DPH |  | 0 | % | 0
CENA ZA OBJEKT CELKEM |  |  |  | 413500
Poznámka :

## Rekapitulace
Stavba : |  |  |  | Rozpočet :
Objekt : |  |  |  | Instalace plynu
REKAPITULACE STAVEBNÍCH DÍLŮ
| Stavební díl | HSV | PSV | Dodávka | Montáž | HZS
1 | Zemní práce | 32913.4 | 0 | 0 | 0 | 0
11 | Přípravné a přidružené práce | 12000 | 0 | 0 | 0 | 0
4 | Vodorovné konstrukce | 1872 | 0 | 0 | 0 | 0
8 | Trubní vedení | 44518 | 0 | 0 | 0 | 0
99 | Staveništní přesun hmot | 1851.5254 | 0 | 0 | 0 | 70000
723 | Vnitřní plynovod | 0 | 204745.0597 | 0 | 0 | 0
724 | Strojní vybavení | 0 | 31500 | 0 | 0 | 0
783 | Nátěry | 0 | 14100 | 0 | 0 | 0
| CELKEM OBJEKT | 93154.9254 | 250345.0597 | 0 | 0 | 70000
VEDLEJŠÍ ROZPOČTOVÉ NÁKLADY
Název VRN |  | Kč | % | Základna |  | Kč
Ztížené výrobní podmínky |  | 0 | 0 | 343499.9851 |  | 0 | 0
Oborová přirážka |  | 0 | 0 | 343499.9851 |  | 0 | 0
Přesun stavebních kapacit |  | 0 | 0 | 343499.9851 |  | 0 | 0
Mimostaveništní doprava |  | 0 | 0 | 343499.9851 |  | 0 | 0
Zařízení staveniště |  | 0 | 0 | 343499.9851 |  | 0 | 1
Provoz investora |  | 0 | 0 | 343499.9851 |  | 0 | 1
Kompletační činnost (IČD) |  | 0 | 0 | 343499.9851 |  | 0 | 2
Rezerva rozpočtu |  | 0 | 0 | 343499.9851 |  | 0 | 2
| CELKEM VRN |  |  |  | 0

## Položky
Položkový rozpočet
Stavba : |  |  |  | Rozpočet:
Objekt : |  |  |  | Instalace plynu
P.č. | Číslo položky | Název položky | MJ | množství | cena / MJ | celkem (Kč)
Díl: | 1 | Zemní práce |  |  |  |  | 1
1 | 110002200U00 | Vytyč vedení podzem zástavba | km | 4 | 1000 | 4000 | 2 | 1 | 1 | 1 | 1 | 4000 | 0 | 0 | 0 | 0 | 1 | 1 | 0.0088
2 | 119001423R00 | Dočasné zajištění kabelů - v počtu nad 6 kabelů | m | 9 | 300 | 2700 | 2 | 1 | 1 | 1 | 1 | 2700 | 0 | 0 | 0 | 0 | 1 | 1 | 0.06963
3 | 121101103R00 | Sejmutí ornice s přemístěním přes 100 do 250 m | m3 | 3.495 | 120 | 419.4 | 2 | 1 | 1 | 1 | 1 | 419.4 | 0 | 0 | 0 | 0 | 1 | 1 | 0
4 | 130001101R00 | Příplatek za ztížené hloubení v blízkosti vedení | m3 | 18.7 | 120 | 2244 | 2 | 1 | 1 | 1 | 1 | 2244 | 0 | 0 | 0 | 0 | 1 | 1 | 0
5 | 131201101R00 | Hloubení nezapažených jam v hor.3 do 100 m3 | m3 | 2 | 650 | 1300 | 2 | 1 | 1 | 1 | 1 | 1300 | 0 | 0 | 0 | 0 | 1 | 1 | 0
6 | 131201109R00 | Příplatek za lepivost - hloubení nezap.jam v hor.3 | m3 | 2 | 20 | 40 | 2 | 1 | 1 | 1 | 1 | 40 | 0 | 0 | 0 | 0 | 1 | 1 | 0
7 | 131201191R00 | Příplatek za hloubení jam v tekoucí vodě v hor.3 | m3 | 2 | 850 | 1700 | 2 | 1 | 0 | 0 | 1 | 1700 | 0 | 0 | 0 | 0 | 1 | 0 | 0
8 | 132201101R00 | Hloubení rýh šířky do 60 cm v hor.3 do 100 m3 | m3 | 18.7 | 280 | 5236 | 2 | 1 | 1 | 1 | 1 | 5236 | 0 | 0 | 0 | 0 | 1 | 1 | 0
9 | 132201109R00 | Příplatek za lepivost - hloubení rýh 60 cm v hor.3 | m3 | 18.7 | 20 | 374 | 2 | 1 | 1 | 1 | 1 | 374 | 0 | 0 | 0 | 0 | 1 | 1 | 0
10 | 132201109R00 | Příplatek za lepivost - hloubení rýh 60 cm v hor.3 | m3 | 18.7 | 20 | 374 | 2 | 1 | 1 | 1 | 1 | 374 | 0 | 0 | 0 | 0 | 1 | 1 | 0
11 | 162701105R00 | Vodorovné přemístění výkopku z hor.1-4 do 10000 m | m3 | 9.4 | 200 | 1880 | 2 | 1 | 1 | 1 | 1 | 1880 | 0 | 0 | 0 | 0 | 1 | 1 | 0
12 | 162702199R00 | Poplatek za skládku zeminy | m3 | 9.4 | 500 | 4700 | 2 | 1 | 1 | 1 | 1 | 4700 | 0 | 0 | 0 | 0 | 1 | 1 | 0
13 | 174101102R00 | Zásyp ruční se zhutněním | m3 | 11.3 | 220 | 2486 | 2 | 1 | 1 | 1 | 1 | 2486 | 0 | 0 | 0 | 0 | 1 | 1 | 0
14 | 175101101RT2 | Obsyp potrubí bez prohození sypaniny s dodáním štěrkopísku frakce 0 - 22 mm | m3 | 7 | 780 | 5460 | 2 | 1 | 1 | 1 | 1 | 5460 | 0 | 0 | 0 | 0 | 1 | 1 | 1.7
| Celkem za | 1 Zemní práce |  |  |  | 32913.4 | 4 |  |  |  |  | 32913.4 | 0 | 0 | 0 | 0
Díl: | 11 | Přípravné a přidružené práce |  |  |  |  | 1
15 | 110888001HR | Geodetické zaměření venkovního plynovodu | soub. | 1 | 5000 | 5000 | 2 | 11 | 3 | 33 | 1 | 5000 | 0 | 0 | 0 | 0 | 11 | 3 | 0
16 | 871888001HR | Revize plynovodu | soub. | 1 | 7000 | 7000 | 2 | 11 | 3 | 34 | 1 | 7000 | 0 | 0 | 0 | 0 | 11 | 3 | 0
| Celkem za | 11 Přípravné a přidružené práce |  |  |  | 12000 | 4 |  |  |  |  | 12000 | 0 | 0 | 0 | 0
Díl: | 4 | Vodorovné konstrukce |  |  |  |  | 1
17 | 451572111R00 | Lože pod potrubí z kameniva těženého 0 - 4 mm | m3 | 2.4 | 780 | 1872 | 2 | 1 | 1 | 1 | 1 | 1872 | 0 | 0 | 0 | 0 | 1 | 1 | 1.1322
| Celkem za | 4 Vodorovné konstrukce |  |  |  | 1872 | 4 |  |  |  |  | 1872 | 0 | 0 | 0 | 0
Díl: | 8 | Trubní vedení |  |  |  |  | 1
18 | 40562966HR | Ventil elektromagnetický EVPE1025.02 | kus | 1 | 7800 | 7800 | 2 | 11 | 3 | 40 | 1 | 7800 | 0 | 0 | 0 | 0 | 11 | 3 | 0.001
19 | 40562967HR | Ventil elektromagnetický EVPE1065.02 | kus | 1 | 16800 | 16800 | 2 | 11 | 3 | 41 | 1 | 16800 | 0 | 0 | 0 | 0 | 11 | 3 | 0.001
20 | 210800011R00 | Vodič uložený CYY 1,5 mm2 | m | 64 | 5 | 320 | 2 | 1 | 9 | 9 | 1 | 320 | 0 | 0 | 0 | 0 | 1 | 9 | 0
21 | 871181121R00 | Montáž trubek polyetylenových ve výkopu d 50 mm | m | 64 | 20 | 1280 | 2 | 1 | 1 | 1 | 1 | 1280 | 0 | 0 | 0 | 0 | 1 | 1 | 0
22 | 871251111R00 | Montáž trubek z tvrdého PVC ve výkopu d 110 mm | m | 8 | 20 | 160 | 2 | 1 | 1 | 1 | 1 | 160 | 0 | 0 | 0 | 0 | 1 | 1 | 2e-05
23 | 877181121U00 | MTŽ eltv výkop tr PE sv DN 50 | kus | 8 | 65 | 520 | 2 | 1 | 1 | 1 | 1 | 520 | 0 | 0 | 0 | 0 | 1 | 1 | 0
24 | 877182121R00 | Přirážka za 1 spoj elektrotvarovky d 50 mm | kus | 8 | 60 | 480 | 2 | 1 | 1 | 1 | 1 | 480 | 0 | 0 | 0 | 0 | 1 | 1 | 0
25 | 891249111R00 | Montáž navrtávacích pasů DN 80 | kus | 1 | 1050 | 1050 | 2 | 1 | 1 | 1 | 1 | 1050 | 0 | 0 | 0 | 0 | 1 | 1 | 0
26 | 892241111R00 | Tlaková zkouška potrubí DN 80 | m | 64 | 30 | 1920 | 2 | 1 | 1 | 1 | 1 | 1920 | 0 | 0 | 0 | 0 | 1 | 1 | 0
27 | 892312121U00 | Tlak zk vzduch potr DN150 vak ucp | úsek | 4 | 500 | 2000 | 2 | 1 | 1 | 1 | 1 | 2000 | 0 | 0 | 0 | 0 | 1 | 1 | 0.0001
28 | 28314143.A | Fólie výstražná š. 330 x 1,2 mm žlutá 3,3 m/kg | kg | 67.2 | 15 | 1008 | 2 | 3 | 9 | 28314143.A | 1 | 1008 | 0 | 0 | 0 | 0 | 3 | 9 | 0.001
29 | 28613062.M | T-kus odbočkový navrtávací 63-32 mm PE 100 ELGEF | kus | 1 | 780 | 780 | 2 | 3 | 1 | 28613062.M | 1 | 780 | 0 | 0 | 0 | 0 | 3 | 1 | 0
30 | 28613083.M | Elektroredukce d 50- 32 mm PE 100 ELGEF Plus | kus | 1 | 165 | 165 | 2 | 3 | 1 | 28613083.M | 1 | 165 | 0 | 0 | 0 | 0 | 3 | 1 | 0
31 | 28613611 | Trubka ROBUST PIPE SDR 11 50x4,6 mm plyn - návin | m | 67.2 | 105 | 7056 | 2 | 3 | 1 | 28613611 | 1 | 7056 | 0 | 0 | 0 | 0 | 3 | 1 | 0.00098
32 | 28614006.A | Trubka ochranná plyn d 110 x 4,2 x 6000 mm PEHD | m | 8.4 | 135 | 1134 | 2 | 3 | 1 | 28614006.A | 1 | 1134 | 0 | 0 | 0 | 0 | 3 | 1 | 0.00138
33 | 28653152.A | Přechodka PE-měď ISIFLO 110 D 50 x 6/4"vnější záv | kus | 1 | 360 | 360 | 2 | 3 | 1 | 28653152.A | 1 | 360 | 0 | 0 | 0 | 0 | 3 | 1 | 0.00072
34 | 28653235.A | Objímka 50 S (pro spojku ISIFLO) plyn | kus | 1 | 220 | 220 | 2 | 3 | 1 | 28653235.A | 1 | 220 | 0 | 0 | 0 | 0 | 3 | 1 | 0
35 | 28653240.A | Držák objímky A (pro spojku ISIFLO) zadní | kus | 1 | 65 | 65 | 2 | 3 | 1 | 28653240.A | 1 | 65 | 0 | 0 | 0 | 0 | 3 | 1 | 0
36 | 42273300 | HAWLE pas navrtávací 3500 DN 50 - 1" závitový | kus | 1 | 1400 | 1400 | 2 | 3 | 1 | 42273300 | 1 | 1400 | 0 | 0 | 0 | 0 | 3 | 1 | 0.0023
| Celkem za | 8 Trubní vedení |  |  |  | 44518 | 4 |  |  |  |  | 44518 | 0 | 0 | 0 | 0
Díl: | 99 | Staveništní přesun hmot |  |  |  |  | 1
37 | 998276101R00 | Přesun hmot, trubní vedení plastová, otevř. výkop | t | 15.4294 | 120 | 1851.5254 | 2 | 7 | 1 | 2 | 1 | 1851.5254 | 0 | 0 | 0 | 0 | 7 | 1 | 0
38 | 900 RT1 | Hzs - nezmeřitelné práce čl.17-1a Práce v tarifní třídě 4 stav.přípomoce | h | 200 | 350 | 70000 | 2 | 10 | 0 | 8 | 5 | 0 | 0 | 0 | 0 | 70000 | 10 | 0 | 0
| Celkem za | 99 Staveništní přesun hmot |  |  |  | 71851.5254 | 4 |  |  |  |  | 1851.5254 | 0 | 0 | 0 | 70000
Díl: | 723 | Vnitřní plynovod |  |  |  |  | 1
39 | 723110204R00 | Potrubí ocel. závitové černé šroubované DN 25 | m | 39 | 390 | 15210 | 2 | 1 | 7 | 7 | 2 | 0 | 15210 | 0 | 0 | 0 | 1 | 7 | 0.0097
40 | 723110205R00 | Potrubí ocel. závitové černé šroubované DN 32 | m | 32 | 410 | 13120 | 2 | 1 | 7 | 7 | 2 | 0 | 13120 | 0 | 0 | 0 | 1 | 7 | 0.01113
41 | 723110206R00 | Potrubí ocel. závitové černé šroubované DN 40 | m | 65 | 450 | 29250 | 2 | 1 | 7 | 7 | 2 | 0 | 29250 | 0 | 0 | 0 | 1 | 7 | 0.01056
42 | 723110207R00 | Potrubí ocel. závitové černé šroubované DN 50 | m | 2 | 482.5 | 965 | 2 | 1 | 7 | 7 | 2 | 0 | 965 | 0 | 0 | 0 | 1 | 7 | 0.01263
43 | 723110208R00 | Potrubí ocel. závitové černé šroubované DN 65 | m | 2 | 580 | 1160 | 2 | 1 | 7 | 7 | 2 | 0 | 1160 | 0 | 0 | 0 | 1 | 7 | 0.01106
44 | 723110209R00 | Potrubí ocel. závitové černé šroubované DN 80 | m | 95 | 740 | 70300 | 2 | 1 | 7 | 7 | 2 | 0 | 70300 | 0 | 0 | 0 | 1 | 7 | 0.01355
45 | 723160219R00 | Přípojka k plynoměru, závitová s ochozem | soubor | 1 | 18830 | 18830 | 2 | 1 | 7 | 7 | 2 | 0 | 18830 | 0 | 0 | 0 | 1 | 7 | 0.15141
46 | 723190254R00 | Vyvedení a upevnění plynovodních výpustek DN 50 | kus | 6 | 207.5 | 1245 | 2 | 1 | 7 | 7 | 2 | 0 | 1245 | 0 | 0 | 0 | 1 | 7 | 0
47 | 723190907R00 | Odvzdušnění a napuštění plynového potrubí | m | 235 | 19.8 | 4653 | 2 | 1 | 7 | 7 | 2 | 0 | 4653 | 0 | 0 | 0 | 1 | 7 | 0
48 | 723190909R00 | Zkouška tlaková plynového potrubí | kus | 4 | 50 | 200 | 2 | 1 | 7 | 7 | 2 | 0 | 200 | 0 | 0 | 0 | 1 | 7 | 0
49 | 723213333U00 | Kulový kohout PN42 R950R 1/2" | kus | 3 | 199 | 597 | 2 | 1 | 7 | 7 | 2 | 0 | 597 | 0 | 0 | 0 | 1 | 7 | 0.00026
50 | 723213334U00 | Kulový kohout PN42 R950R 3/4" | kus | 5 | 281 | 1405 | 2 | 1 | 7 | 7 | 2 | 0 | 1405 | 0 | 0 | 0 | 1 | 7 | 0.0004
51 | 723213335U00 | Kulový kohout R950R 1" | kus | 11 | 425 | 4675 | 2 | 1 | 7 | 7 | 2 | 0 | 4675 | 0 | 0 | 0 | 1 | 7 | 0.00063
52 | 723213337U00 | Kulový kohout R950R 1" 1/2 | kus | 1 | 870 | 870 | 2 | 1 | 7 | 7 | 2 | 0 | 870 | 0 | 0 | 0 | 1 | 7 | 0.00132
53 | 723213338U00 | Kulový kohout R950R 2" | kus | 2 | 1380 | 2760 | 2 | 1 | 7 | 7 | 2 | 0 | 2760 | 0 | 0 | 0 | 1 | 7 | 0.0021
54 | 723214165U00 | Filtr plyn příru DN40 PN40-400°C oc | soubor | 1 | 3640 | 3640 | 2 | 1 | 7 | 7 | 2 | 0 | 3640 | 0 | 0 | 0 | 1 | 7 | 0.01371
55 | 723215117R00 | Kohout kulový uzav.IVAR BRA.02.100 DN 65 s nav.pří | ks | 1 | 5745 | 5745 | 2 | 1 | 7 | 7 | 2 | 0 | 5745 | 0 | 0 | 0 | 1 | 7 | 0.02056
56 | 723239107R00 | Montáž plynovodních armatur, 2 závity, G 2 1/2 | kus | 1 | 202.5 | 202.5 | 2 | 1 | 7 | 7 | 2 | 0 | 202.5 | 0 | 0 | 0 | 1 | 7 | 3e-05
57 | 723239211R00 | Montáž regulátoru středotl. jednod. závitového | soubor | 1 | 220 | 220 | 2 | 1 | 7 | 7 | 2 | 0 | 220 | 0 | 0 | 0 | 1 | 7 | 0.0006
58 | 38822268HR | Plynoměr membránový BK G 2,5 se šroubením | kus | 1 | 1509 | 1509 | 2 | 3 | 7 | 38822268HR | 2 | 0 | 1509 | 0 | 0 | 0 | 3 | 7 | 0.002
59 | 42243421 | Regulátor tlaku plynu R/72 | kus | 1 | 8673.5 | 8673.5 | 2 | 3 | 7 | 42243421 | 2 | 0 | 8673.5 | 0 | 0 | 0 | 3 | 7 | 0.0022
60 | 42243815 | Skříň regulační S 300 vybavená s B6 | kus | 1 | 5016 | 5016 | 2 | 3 | 7 | 42243815 | 2 | 0 | 5016 | 0 | 0 | 0 | 3 | 7 | 0.015
61 | 55113596 | Šroubení R14TG 3/4" | kus | 5 | 272.97 | 1364.85 | 2 | 3 | 7 | 55113596 | 2 | 0 | 1364.85 | 0 | 0 | 0 | 3 | 7 | 0.00033
62 | 55113597 | Šroubení R14TG 1" | kus | 6 | 410.47 | 2462.82 | 2 | 3 | 7 | 55113597 | 2 | 0 | 2462.82 | 0 | 0 | 0 | 3 | 7 | 0.00055
63 | 5513101560 | Hadice IVAR.FLEXIGAS 500 mm | kus | 10 | 853.28 | 8532.8 | 2 | 3 | 7 | 5513101560 | 2 | 0 | 8532.8 | 0 | 0 | 0 | 3 | 7 | 0.0004
64 | 998723201R00 | Přesun hmot pro vnitřní plynovod, výšky do 6 m | % | 2138.5897 | 1 | 2138.5897 | 2 | 7 | 1002 | 5 | 2 | 0 | 2138.5897 | 0 | 0 | 0 | 7 | 1002 | 0
| Celkem za | 723 Vnitřní plynovod |  |  |  | 204745.0597 | 4 |  |  |  |  | 0 | 204745.0597 | 0 | 0 | 0
Díl: | 724 | Strojní vybavení |  |  |  |  | 1
65 | 724231128HR | Tlakoměr 0-4kPa vč.přísl | soubor | 2 | 3200 | 6400 | 2 | 11 | 3 | 46 | 2 | 0 | 6400 | 0 | 0 | 0 | 11 | 3 | 0.0061
66 | 724231129HR | Tlakoměr 0-500kPa vč.přísl | soubor | 2 | 12499 | 24998 | 2 | 11 | 3 | 42 | 2 | 0 | 24998 | 0 | 0 | 0 | 11 | 3 | 0.0061
67 | 998724201R00 | Přesun hmot pro strojní vybavení, výšky do 6 m | % | 300 | 0.34 | 102 | 2 | 7 | 1002 | 5 | 2 | 0 | 102 | 0 | 0 | 0 | 7 | 1002 | 0
| Celkem za | 724 Strojní vybavení |  |  |  | 31500 | 4 |  |  |  |  | 0 | 31500 | 0 | 0 | 0
Díl: | 783 | Nátěry |  |  |  |  | 1
68 | 783425350R00 | Nátěr syntet. potrubí do DN 100 mm Z +2x +1x email | m | 235 | 60 | 14100 | 2 | 1 | 7 | 7 | 2 | 0 | 14100 | 0 | 0 | 0 | 1 | 7 | 0.00012
| Celkem za | 783 Nátěry |  |  |  | 14100 | 4 |  |  |  |  | 0 | 14100 | 0 | 0 | 0