## Rekapitulace stavby
Export Komplet | [28 empty] | 2.0 | [5 empty] | False | False | {d49d7fb1-d455-43b5-b0f3-3fb64a3342d6}
[20 empty] | >> skryté sloupce << | [13 empty] | 0,01 | 21
[34 empty] | 0,01 | 15
|  | REKAPITULACE STAVBY | [18 empty] | v --- níže se nacházejí doplnkové a pomocné údaje k sestavám --- v | [11 empty] | Návod na vyplnění | 0,001
|  | Kód: |  |  |  |  | racice | [25 empty] | Měnit lze pouze buňky se žlutým podbarvením! 1) na prvním listu Rekapitulace stavby vyplňte v sestavě a) Souhrnný list - údaje o Uchazeči (přenesou se do ostatních sestav i v jiných listech) b) Rekapitulace objektů - potřebné Ostatní náklady 2) na vybraných listech vyplňte v sestavě a) Krycí list - údaje o Uchazeči, pokud se liší od údajů o Uchazeči na Souhrnném listu (údaje se přenesou do ostatních sestav v daném listu) b) Rekapitulace rozpočtu - potřebné Ostatní náklady c) Celkové náklady za stavbu - ceny u položek - množství, pokud má žluté podbarvení - a v případě potřeby poznámku (ta je ve skrytém sloupci) | 0,01
|  | Stavba: |  |  |  |  | Hasičská zbrojnice | [26 empty] | 0,01
|  | KSO: | [13 empty] | CC-CZ: | [17 empty] | 0,01
|  | Místo: |  |  |  |  | Račice nad Trotinou 44 | [8 empty] | Datum: |  | 11. 5. 2020 | [15 empty] | 0,01
0,01
|  | Zadavatel: | [13 empty] | IČ: | [17 empty] | 0,01
[16 empty] | DIČ: | [17 empty] | 0,01
0,01
|  | Uchazeč: | [13 empty] | IČ: |  | Vyplň údaj | [15 empty] | 0,01
|  |  | Vyplň údaj | [12 empty] | DIČ: |  | Vyplň údaj | [15 empty] | 0,01
False
|  | Projektant: | [13 empty] | IČ: | [17 empty] | False
[16 empty] | DIČ: | [17 empty] | True
0,01
|  | Zpracovatel: | [13 empty] | IČ: | [17 empty] | 0,01
[16 empty] | DIČ: | [17 empty] | True
Poznámka:
|  | Cena bez DPH | [13 empty] | 0
[8 empty] | Sazba daně |  |  | Základ daně |  |  |  |  | Výše daně
|  | DPH |  | základní |  |  |  | 21% |  |  | 0 |  |  |  |  | 0
|  |  |  | snížená |  |  |  | 15% |  |  | 0 |  |  |  |  | 0
|  |  |  | zákl. přenesená |  |  |  | 21% |  |  | 0 |  |  |  |  | 0
|  |  |  | sníž. přenesená |  |  |  | 15% |  |  | 0 |  |  |  |  | 0
|  |  |  | nulová |  |  |  | 0% |  |  | 0 |  |  |  |  | 0
|  | Cena s DPH | [6 empty] | v |  |  | CZK |  |  |  | 0
|  | Projektant | [11 empty] | Zpracovatel
|  | Datum a podpis: | [7 empty] | Razítko |  |  |  | Datum a podpis: |  |  | Razítko
|  | Objednavatel | [11 empty] | Uchazeč
|  | Datum a podpis: | [7 empty] | Razítko |  |  |  | Datum a podpis: |  |  | Razítko
REKAPITULACE OBJEKTŮ STAVBY A SOUPISŮ PRACÍ
| Kód: | [6 empty] | racice
| Stavba: | [6 empty] | Hasičská zbrojnice
| Místo: | [6 empty] | Račice nad Trotinou 44 | [6 empty] | Datum: |  | 11. 5. 2020
| Zadavatel: | [13 empty] | Projektant: | [5 empty] | Informatívní údaje z listů zakázek
| Uchazeč: | [13 empty] | Zpracovatel:
| Kód |  |  |  | Popis | [7 empty] | Cena bez DPH [CZK] |  |  |  |  | Cena s DPH [CZK] | Typ |  | z toho Ostat. náklady [CZK] | DPH [CZK] | Normohodiny [h] | DPH základní [CZK] | DPH snížená [CZK] | DPH základní přenesená [CZK] | DPH snížená přenesená [CZK] | Základna DPH základní | Základna DPH snížená | Základna DPH zákl. přenesená | Základna DPH sníž. přenesená | Základna DPH nulová
| Náklady z rozpočtů | [11 empty] | 0 |  |  |  |  | 0 |  |  | 0 | 0 | 0 | 0 | 0 | 0 | 0 | 0 | 0 | 0 | 0 | 0 |  | D | 0 | ###NOIMPORT### | IMPORT | {d49d7fb1-d455-43b5-b0f3-3fb64a3342d6} | {00000000-0000-0000-0000-000000000000}
/ |  | stav |  |  |  | Stavební část | [6 empty] | 0 |  |  |  |  | 0 | STA |  | 0 | 0 | 0 | 0 | 0 | 0 | 0 | 0 | 0 | 0 | 0 | 0 |  |  | 1 |  | IMPORT | {925bc57e-d15f-4423-a8f4-7e2dc0d66db1} | {d49d7fb1-d455-43b5-b0f3-3fb64a3342d6} | 2
/ |  | zti |  |  |  | Zdravotní technika | [6 empty] | 0 |  |  |  |  | 0 | STA |  | 0 | 0 | 0 | 0 | 0 | 0 | 0 | 0 | 0 | 0 | 0 | 0 |  |  | 1 |  | IMPORT | {8c4b845d-2c5e-4fc3-b36a-3821c66d461e} | {d49d7fb1-d455-43b5-b0f3-3fb64a3342d6} | 2
/ |  | plyn |  |  |  | Plyn | [6 empty] | 0 |  |  |  |  | 0 | STA |  | 0 | 0 | 0 | 0 | 0 | 0 | 0 | 0 | 0 | 0 | 0 | 0 |  |  | 1 |  | IMPORT | {cee616b7-d9d6-4774-a617-0dcbe8aaa811} | {d49d7fb1-d455-43b5-b0f3-3fb64a3342d6} | 2
/ |  | ut |  |  |  | Ústřední vytápění | [6 empty] | 0 |  |  |  |  | 0 | STA |  | 0 | 0 | 0 | 0 | 0 | 0 | 0 | 0 | 0 | 0 | 0 | 0 |  |  | 1 |  | IMPORT | {fd70a96f-b0aa-4320-9a24-81973a874a3a} | {d49d7fb1-d455-43b5-b0f3-3fb64a3342d6} | 2
/ |  | el |  |  |  | Elektroinstalace | [6 empty] | 0 |  |  |  |  | 0 | STA |  | 0 | 0 | 0 | 0 | 0 | 0 | 0 | 0 | 0 | 0 | 0 | 0 |  |  | 1 |  | IMPORT | {2e5e7d68-44c5-40e7-a885-3e545b130476} | {d49d7fb1-d455-43b5-b0f3-3fb64a3342d6} | 2
/ |  | vrn |  |  |  | Vedlejší a ostatní náklady | [6 empty] | 0 |  |  |  |  | 0 | STA |  | 0 | 0 | 0 | 0 | 0 | 0 | 0 | 0 | 0 | 0 | 0 | 0 |  |  | 1 |  | IMPORT | {722f5104-fd4c-4fe2-8dca-3c3c43527116} | {d49d7fb1-d455-43b5-b0f3-3fb64a3342d6} | 2

## stav - Stavební část
[9 empty] | >> skryté sloupce << | [9 empty] | {925bc57e-d15f-4423-a8f4-7e2dc0d66db1} | [5 empty] | a1 | 46,08 | 2
[19 empty] | 2 | [5 empty] | a2 | 202,477 | 2
| KRYCÍ LIST SOUPISU PRACÍ | [8 empty] | v --- níže se nacházejí doplnkové a pomocné údaje k sestavám --- v | [8 empty] | False | [5 empty] | a3 | 13,21 | 2
[25 empty] | a6 | 117,098 | 2
| Stavba: | [23 empty] | a8 | 151,8 | 2
|  | Hasičská zbrojnice | [22 empty] | a9 | 26,562 | 2
| Objekt: | [23 empty] | a10 | 19,609 | 2
|  | stav - Stavební část | [22 empty] | a11 | 4,86 | 2
[25 empty] | a13 | 4,987 | 2
| KSO: |  |  |  |  | CC-CZ: | [18 empty] | a33 | 88 | 2
| Místo: |  | Račice nad Trotinou 44 |  |  | Datum: | 11. 5. 2020 | [17 empty] | a34 | 15,12 | 2
[25 empty] | a35 | 182,179 | 2
| Zadavatel: |  |  |  |  | IČ: | [18 empty] | a14 | 82,136 | 2
[6 empty] | DIČ: | [18 empty] | a15 | 38,27 | 2
[25 empty] | a17 | 19,807 | 2
| Uchazeč: |  |  |  |  | IČ: | Vyplň údaj | [17 empty] | a18 | 18,48 | 2
|  | Vyplň údaj |  |  |  | DIČ: | Vyplň údaj | [17 empty] | a20 | 15,095 | 2
[25 empty] | a21 | 173,163 | 2
| Projektant: |  |  |  |  | IČ: | [18 empty] | a22 | 14,9 | 2
[6 empty] | DIČ: | [18 empty] | a23 | 125,7 | 2
[25 empty] | a24 | 27,42 | 2
| Zpracovatel: |  |  |  |  | IČ: | [18 empty] | a26 | 38,78 | 2
[6 empty] | DIČ: | [18 empty] | a27 | 2560 | 2
[25 empty] | a28 | 1200 | 2
| Poznámka: | [23 empty] | a29 | 97,638 | 2
[25 empty] | a30 | 71,816 | 2
[25 empty] | a36 | 0,913 | 2
[25 empty] | a31 | 9,16 | 2
| Cena bez DPH | [5 empty] | 0 | [17 empty] | a38 | 24,586 | 2
[25 empty] | a37 | 109,763 | 2
|  |  | Základ daně |  |  | Sazba daně | Výše daně | [17 empty] | a40 | 90,24 | 2
| DPH | základní | 0 |  |  | 21% | 0 | [17 empty] | a41 | 56,62 | 2
|  | snížená | 0 |  |  | 15% | 0 | [17 empty] | a42 | 251,343 | 2
|  | zákl. přenesená | 0 |  |  | 21% | 0 | [17 empty] | a43 | 400,066 | 2
|  | sníž. přenesená | 0 |  |  | 15% | 0 | [17 empty] | p1 | 102,28 | 2
|  | nulová | 0 |  |  | 0% | 0 | [17 empty] | p2 | 39,29 | 2
[25 empty] | p3 | 15,94 | 2
| Cena s DPH |  |  | v | CZK |  | 0 | [17 empty] | p4 | 58,15 | 2
[25 empty] | a44 | 15,771 | 2
[25 empty] | a45 | 215,66 | 2
[25 empty] | a68 | 11,41 | 2
[25 empty] | a46 | 61,77 | 2
[25 empty] | a16_1 | 1,68 | 2
[25 empty] | t1 | 46 | 2
[25 empty] | t2 | 166 | 2
[25 empty] | t3 | 58,5 | 2
[25 empty] | a47 | 4,504 | 2
[25 empty] | a48 | 301,91 | 2
| Projektant |  |  | Zpracovatel | [20 empty] | a49 | 3,824 | 2
[25 empty] | a50 | 20,648 | 2
[25 empty] | a51 | 13,438 | 2
[25 empty] | a52 | 10,388 | 2
[25 empty] | a53 | 126,213 | 2
[25 empty] | a54 | 47,06 | 2
[25 empty] | a55 | 5,808 | 2
[25 empty] | a56 | 21,18 | 2
[25 empty] | a57 | 59,14 | 2
[25 empty] | a58 | 16,18 | 2
[25 empty] | a59 | 52,02 | 2
| Datum a podpis: |  | Razítko | Datum a podpis: |  |  | Razítko | [17 empty] | a60 | 10,08 | 2
[25 empty] | a61 | 11 | 2
[25 empty] | a62 | 384,72 | 2
[25 empty] | a63 | 14,773 | 2
| Objednavatel |  |  | Uchazeč | [20 empty] | a64 | 137,15 | 2
[25 empty] | a65 | 89,87 | 2
[25 empty] | a66 | 4,97 | 2
| Datum a podpis: |  | Razítko | Datum a podpis: |  |  | Razítko
REKAPITULACE ČLENĚNÍ SOUPISU PRACÍ
Stavba:
Hasičská zbrojnice
Objekt:
stav - Stavební část
Místo: |  |  | Račice nad Trotinou 44 |  |  | Datum: | 11. 5. 2020
Zadavatel: | [5 empty] | Projektant:
Uchazeč: |  |  | Vyplň údaj |  |  | Zpracovatel:
Kód dílu - Popis | [6 empty] | Cena celkem [CZK]
Náklady ze soupisu prací | [6 empty] | 0 | [12 empty] | -1
| HSV - Práce a dodávky HSV | [5 empty] | 0
| 1 - Zemní práce | [5 empty] | 0
| 2 - Zakládání | [5 empty] | 0
| 3 - Svislé a kompletní konstrukce | [5 empty] | 0
| 4 - Vodorovné konstrukce | [5 empty] | 0
| 5 - Komunikace pozemní | [5 empty] | 0
| 6 - Úpravy povrchů, podlahy a osazování výplní | [5 empty] | 0
| 9 - Ostatní konstrukce a práce, bourání | [5 empty] | 0
| 997 - Přesun sutě | [5 empty] | 0
| 998 - Přesun hmot | [5 empty] | 0
| PSV - Práce a dodávky PSV | [5 empty] | 0
| 711 - Izolace proti vodě, vlhkosti a plynům | [5 empty] | 0
| 713 - Izolace tepelné | [5 empty] | 0
| 725 - Zdravotechnika - zařizovací předměty | [5 empty] | 0
| 751 - Vzduchotechnika | [5 empty] | 0
| 762 - Konstrukce tesařské | [5 empty] | 0
| 763 - Konstrukce suché výstavby | [5 empty] | 0
| 764 - Konstrukce klempířské | [5 empty] | 0
| 765 - Krytina skládaná | [5 empty] | 0
| 766 - Konstrukce truhlářské | [5 empty] | 0
| 767 - Konstrukce zámečnické | [5 empty] | 0
| 771 - Podlahy z dlaždic | [5 empty] | 0
| 781 - Dokončovací práce - obklady | [5 empty] | 0
| 783 - Dokončovací práce - nátěry | [5 empty] | 0
| 784 - Dokončovací práce - malby a tapety | [5 empty] | 0
| 786 - Dokončovací práce - čalounické úpravy | [5 empty] | 0
| 787 - Dokončovací práce - zasklívání | [5 empty] | 0
SOUPIS PRACÍ
Stavba:
Hasičská zbrojnice
Objekt:
stav - Stavební část
Místo: |  |  | Račice nad Trotinou 44 |  |  | Datum: | 11. 5. 2020
Zadavatel: | [5 empty] | Projektant:
Uchazeč: |  |  | Vyplň údaj |  |  | Zpracovatel:
PČ | Typ | Kód | Popis | MJ | Množství | J.cena [CZK] | Cena celkem [CZK] | Cenová soustava |  |  | DPH | J. Nh [h] | Nh celkem [h] | J. hmotnost [t] | Hmotnost celkem [t] | J. suť [t] | Suť Celkem [t]
Náklady soupisu celkem | [6 empty] | 0 | [5 empty] | 0 |  | 444.0599 |  | 97.6371 |  | D | -1 | [13 empty] | 0
| D | HSV | Práce a dodávky HSV |  |  |  | 0 | [5 empty] | 0 |  | 415.0144 |  | 91.9249 | 1 | D | 0 |  |  |  | ROZPOCET | [9 empty] | 0
| D | 1 | Zemní práce |  |  |  | 0 | [5 empty] | 0 |  | 0.95907 |  | 0 | 1 | D | 1 |  |  |  | ROZPOCET | [9 empty] | 0
1 | K | 115101201 | Čerpání vody na dopravní výšku do 10 m průměrný přítok do 500 l/min | hod | 240 |  | 0 | CS ÚRS 2020 01 |  |  | základní |  | 0 | 3e-05 | 0.0072 | 0 | 0 | 4 | K | 2 |  |  |  | ROZPOCET |  |  |  | 0 | 0 | 0 | 0 | 0 | 1 | 0 | 4 | 449734868
| PP |  | Čerpání vody na dopravní výšku do 10 m s uvažovaným průměrným přítokem do 500 l/min | [15 empty] | PP | 2
| VV |  | 10*24 |  | 240 | [13 empty] | VV | 2 | 2 | True | 1 | ROZPOCET
2 | K | 115101301 | Pohotovost čerpací soupravy pro dopravní výšku do 10 m přítok do 500 l/min | den | 10 |  | 0 | CS ÚRS 2020 01 |  |  | základní |  | 0 | 0 | 0 | 0 | 0 | 4 | K | 2 |  |  |  | ROZPOCET |  |  |  | 0 | 0 | 0 | 0 | 0 | 1 | 0 | 4 | -129473400
| PP |  | Pohotovost záložní čerpací soupravy pro dopravní výšku do 10 m s uvažovaným průměrným přítokem do 500 l/min | [15 empty] | PP | 2
3 | K | 121151113 | Sejmutí ornice plochy do 500 m2 tl vrstvy do 200 mm strojně | m2 | 27.327 |  | 0 | CS ÚRS 2020 01 |  |  | základní |  | 0 | 0 | 0 | 0 | 0 | 4 | K | 2 |  |  |  | ROZPOCET |  |  |  | 0 | 0 | 0 | 0 | 0 | 1 | 0 | 4 | -2094400627
| PP |  | Sejmutí ornice strojně při souvislé ploše přes 100 do 500 m2, tl. vrstvy do 200 mm | [15 empty] | PP | 2
| VV | a32 | 8,25*8+2,625*4,975 |  | 79.059 | [13 empty] | VV | 2 | 2 | True | 0 | ROZPOCET
| VV | a33 | 88 |  | 88 | [13 empty] | VV | 2 | 2 | True | 0 | ROZPOCET
| VV | a34 | 8,4*1,2+4,2*1,2 |  | 15.12 | [13 empty] | VV | 2 | 2 | True | 0 | ROZPOCET
| VV | a35 | Mezisoučet |  | 182.179 | [13 empty] | VV | 2 | 3 | True | 0 | ROZPOCET
| VV |  | a35*0,15 |  | 27.327 | [13 empty] | VV | 2 | 2 | True | 1 | ROZPOCET
4 | K | 122251102 | Odkopávky a prokopávky nezapažené v hornině třídy těžitelnosti I, skupiny 3 objem do 50 m3 strojně | m3 | 36.092 |  | 0 | CS ÚRS 2020 01 |  |  | základní |  | 0 | 0 | 0 | 0 | 0 | 4 | K | 2 |  |  |  | ROZPOCET |  |  |  | 0 | 0 | 0 | 0 | 0 | 1 | 0 | 4 | -1227494683
| PP |  | Odkopávky a prokopávky nezapažené strojně v hornině třídy těžitelnosti I skupiny 3 přes 20 do 50 m3 | [15 empty] | PP | 2
| VV |  | (a33+a34)*0,35 |  | 36.092 | [13 empty] | VV | 2 | 2 | True | 1 | ROZPOCET
5 | K | 132211401 | Hloubená vykopávka pod základy v hornině třídy těžitelnosti I, skupiny 3 ručně | m3 | 4.86 |  | 0 | CS ÚRS 2020 01 |  |  | základní |  | 0 | 0 | 0 | 0 | 0 | 4 | K | 2 |  |  |  | ROZPOCET |  |  |  | 0 | 0 | 0 | 0 | 0 | 1 | 0 | 4 | 1125724773
| PP |  | Hloubená vykopávka pod základy ručně s přehozením výkopku na vzdálenost 3 m nebo s naložením na dopravní prostředek v hornině třídy těžitelnosti I skupiny 3 | [15 empty] | PP | 2
| VV | a11 | 0,9*0,9*6 |  | 4.86 | [13 empty] | VV | 2 | 2 | True | 1 | ROZPOCET
6 | K | 132251252 | Hloubení rýh nezapažených š do 2000 mm v hornině třídy těžitelnosti I, skupiny 3 objem do 50 m3 strojně | m3 | 26.562 |  | 0 | CS ÚRS 2020 01 |  |  | základní |  | 0 | 0 | 0 | 0 | 0 | 4 | K | 2 |  |  |  | ROZPOCET |  |  |  | 0 | 0 | 0 | 0 | 0 | 1 | 0 | 4 | 1709638299
| PP |  | Hloubení nezapažených rýh šířky přes 800 do 2 000 mm strojně s urovnáním dna do předepsaného profilu a spádu v hornině třídy těžitelnosti I skupiny 3 přes 20 do 50 m3 | [15 empty] | PP | 2
| VV |  | 3*0,9*2*2 |  | 10.8 | [13 empty] | VV | 2 | 2 | True | 0 | ROZPOCET
| VV | a12 | (3,2+2)*1,2*2,05+(2,3+1)*1,2*0,75 |  | 15.762 | [13 empty] | VV | 2 | 2 | True | 0 | ROZPOCET
| VV | a9 | Součet |  | 26.562 | [13 empty] | VV | 2 | 4 | True | 1 | ROZPOCET
7 | K | 132254101 | Hloubení rýh zapažených š do 800 mm v hornině třídy těžitelnosti I, skupiny 3 objem do 20 m3 strojně | m3 | 19.609 |  | 0 | CS ÚRS 2020 01 |  |  | základní |  | 0 | 0 | 0 | 0 | 0 | 4 | K | 2 |  |  |  | ROZPOCET |  |  |  | 0 | 0 | 0 | 0 | 0 | 1 | 0 | 4 | -2138800798
| PP |  | Hloubení zapažených rýh šířky do 800 mm strojně s urovnáním dna do předepsaného profilu a spádu v hornině třídy těžitelnosti I skupiny 3 do 20 m3 | [15 empty] | PP | 2
| VV | a10 | (4,3+6,5+7,5+4,815+2,025)*0,6*1,3 |  | 19.609 | [13 empty] | VV | 2 | 2 | True | 1 | ROZPOCET
8 | K | 151101201 | Zřízení příložného pažení stěn výkopu hl do 4 m | m2 | 38.27 |  | 0 | CS ÚRS 2020 01 |  |  | základní |  | 0 | 0.0007 | 0.026789 | 0 | 0 | 4 | K | 2 |  |  |  | ROZPOCET |  |  |  | 0 | 0 | 0 | 0 | 0 | 1 | 0 | 4 | 141223
| PP |  | Zřízení pažení stěn výkopu bez rozepření nebo vzepření příložné, hloubky do 4 m | [15 empty] | PP | 2
| VV | a15 | (3,2+2)*2,05*2+(2,3+1)*2*0,75+3*2*2 |  | 38.27 | [13 empty] | VV | 2 | 2 | True | 1 | ROZPOCET
9 | K | 151101211 | Odstranění příložného pažení stěn hl do 4 m | m2 | 38.27 |  | 0 | CS ÚRS 2020 01 |  |  | základní |  | 0 | 0 | 0 | 0 | 0 | 4 | K | 2 |  |  |  | ROZPOCET |  |  |  | 0 | 0 | 0 | 0 | 0 | 1 | 0 | 4 | 78259145
| PP |  | Odstranění pažení stěn výkopu bez rozepření nebo vzepření s uložením pažin na vzdálenost do 3 m od okraje výkopu příložné, hloubky do 4 m | [15 empty] | PP | 2
| VV |  | a15 |  | 38.27 | [13 empty] | VV | 2 | 2 | True | 1 | ROZPOCET
10 | K | 151101301 | Zřízení rozepření stěn při pažení příložném hl do 4 m | m3 | 38.27 |  | 0 | CS ÚRS 2020 01 |  |  | základní |  | 0 | 0.00046 | 0.017604 | 0 | 0 | 4 | K | 2 |  |  |  | ROZPOCET |  |  |  | 0 | 0 | 0 | 0 | 0 | 1 | 0 | 4 | 1529795422
| PP |  | Zřízení rozepření zapažených stěn výkopů s potřebným přepažováním při pažení příložném, hloubky do 4 m | [15 empty] | PP | 2
| VV |  | a15 |  | 38.27 | [13 empty] | VV | 2 | 2 | True | 1 | ROZPOCET
11 | K | 151101311 | Odstranění rozepření stěn při pažení příložném hl do 4 m | m3 | 38.27 |  | 0 | CS ÚRS 2020 01 |  |  | základní |  | 0 | 0 | 0 | 0 | 0 | 4 | K | 2 |  |  |  | ROZPOCET |  |  |  | 0 | 0 | 0 | 0 | 0 | 1 | 0 | 4 | -1994840654
| PP |  | Odstranění rozepření stěn výkopů s uložením materiálu na vzdálenost do 3 m od okraje výkopu pažení příložného, hloubky do 4 m | [15 empty] | PP | 2
| VV |  | a15 |  | 38.27 | [13 empty] | VV | 2 | 2 | True | 1 | ROZPOCET
12 | K | 153851132 | Ztužující ocelová táhla D do 28 mm | m | 19.5 |  | 0 | CS ÚRS 2020 01 |  |  | základní |  | 0 | 0.03078 | 0.60021 | 0 | 0 | 4 | K | 2 |  |  |  | ROZPOCET |  |  |  | 0 | 0 | 0 | 0 | 0 | 1 | 0 | 4 | -2136616110
| PP |  | Ztužující táhla z oceli průměru přes 20 do 28 mm | [15 empty] | PP | 2
| VV |  | 6*2+7,5 |  | 19.5 | [13 empty] | VV | 2 | 2 | True | 1 | ROZPOCET
13 | K | 153891112 | Osazení ocelové roznášecí konstrukce hmotnosti do 200 kg | kg | 151.8 |  | 0 | CS ÚRS 2020 01 |  |  | základní |  | 0 | 9e-05 | 0.013662 | 0 | 0 | 4 | K | 2 |  |  |  | ROZPOCET |  |  |  | 0 | 0 | 0 | 0 | 0 | 1 | 0 | 4 | -878141720
| PP |  | Osazení a rozebrání ocelové roznášecí konstrukce z válcovaných profilů a plechů pod kotvy, trny nebo táhla při osazení, o hmotnosti jednotlivých částí konstrukce přes 40 do 200 kg | [15 empty] | PP | 2
| VV | a8 | "u180" 6,9*22 |  | 151.8 | [13 empty] | VV | 2 | 2 | True | 1 | ROZPOCET
14 | M | 13010918 | ocel profilová UE 180 jakost 11 375 | t | 0.164 |  | 0 | CS ÚRS 2020 01 |  |  | základní |  | 0 | 1 | 0.164 | 0 | 0 | 8 | M | 2 |  |  |  | ROZPOCET |  |  |  | 0 | 0 | 0 | 0 | 0 | 1 | 0 | 4 | -438972315
| PP |  | ocel profilová UE 180 jakost 11 375 | [15 empty] | PP | 2
| VV |  | a8*0,001*1,08 |  | 0.164 | [13 empty] | VV | 2 | 2 | True | 1 | ROZPOCET
15 | K | 153891311 | Opěrné desky do 30x30 cm tl do 30 mm | kus | 6 |  | 0 | CS ÚRS 2020 01 |  |  | základní |  | 0 | 0.0216 | 0.1296 | 0 | 0 | 4 | K | 2 |  |  |  | ROZPOCET |  |  |  | 0 | 0 | 0 | 0 | 0 | 1 | 0 | 4 | 803319407
| PP |  | Opěrné desky z oceli velikosti do 300/300 mm, tloušťky do 30 mm | [15 empty] | PP | 2
16 | K | 162251101 | Vodorovné přemístění do 20 m výkopku/sypaniny z horniny třídy těžitelnosti I, skupiny 1 až 3 | m3 | 9.974 |  | 0 | CS ÚRS 2020 01 |  |  | základní |  | 0 | 0 | 0 | 0 | 0 | 4 | K | 2 |  |  |  | ROZPOCET |  |  |  | 0 | 0 | 0 | 0 | 0 | 1 | 0 | 4 | 1325107543
| PP |  | Vodorovné přemístění výkopku nebo sypaniny po suchu na obvyklém dopravním prostředku, bez naložení výkopku, avšak se složením bez rozhrnutí z horniny třídy těžitelnosti I skupiny 1 až 3 na vzdálenost do 20 m | [15 empty] | PP | 2
| VV |  | a13*2 |  | 9.974 | [13 empty] | VV | 2 | 2 | True | 1 | ROZPOCET
17 | K | 162351103 | Vodorovné přemístění do 500 m výkopku/sypaniny z horniny třídy těžitelnosti I, skupiny 1 až 3 | m3 | 82.136 |  | 0 | CS ÚRS 2020 01 |  |  | základní |  | 0 | 0 | 0 | 0 | 0 | 4 | K | 2 |  |  |  | ROZPOCET |  |  |  | 0 | 0 | 0 | 0 | 0 | 1 | 0 | 4 | 1660451241
| PP |  | Vodorovné přemístění výkopku nebo sypaniny po suchu na obvyklém dopravním prostředku, bez naložení výkopku, avšak se složením bez rozhrnutí z horniny třídy těžitelnosti I skupiny 1 až 3 na vzdálenost přes 50 do 500 m | [15 empty] | PP | 2
| VV | a14 | a9+a10+a11-a13+(a33+a34)*0,35 |  | 82.136 | [13 empty] | VV | 2 | 2 | True | 1 | ROZPOCET
18 | K | 167151101 | Nakládání výkopku z hornin třídy těžitelnosti I, skupiny 1 až 3 do 100 m3 | m3 | 4.987 |  | 0 | CS ÚRS 2020 01 |  |  | základní |  | 0 | 0 | 0 | 0 | 0 | 4 | K | 2 |  |  |  | ROZPOCET |  |  |  | 0 | 0 | 0 | 0 | 0 | 1 | 0 | 4 | 240657623
| PP |  | Nakládání, skládání a překládání neulehlého výkopku nebo sypaniny strojně nakládání, množství do 100 m3, z horniny třídy těžitelnosti I, skupiny 1 až 3 | [15 empty] | PP | 2
| VV |  | a13 |  | 4.987 | [13 empty] | VV | 2 | 2 | True | 1 | ROZPOCET
19 | K | 171151103 | Uložení sypaniny z hornin soudržných do násypů zhutněných | m3 | 82.136 |  | 0 | CS ÚRS 2020 01 |  |  | základní |  | 0 | 0 | 0 | 0 | 0 | 4 | K | 2 |  |  |  | ROZPOCET |  |  |  | 0 | 0 | 0 | 0 | 0 | 1 | 0 | 4 | -228099455
| PP |  | Uložení sypanin do násypů s rozprostřením sypaniny ve vrstvách a s hrubým urovnáním zhutněných z hornin soudržných jakékoliv třídy těžitelnosti | [15 empty] | PP | 2
| VV |  | a14 |  | 82.136 | [13 empty] | VV | 2 | 2 | True | 1 | ROZPOCET
20 | K | 174111101 | Zásyp jam, šachet rýh nebo kolem objektů sypaninou se zhutněním ručně | m3 | 4.987 |  | 0 | CS ÚRS 2020 01 |  |  | základní |  | 0 | 0 | 0 | 0 | 0 | 4 | K | 2 |  |  |  | ROZPOCET |  |  |  | 0 | 0 | 0 | 0 | 0 | 1 | 0 | 4 | 864293109
| PP |  | Zásyp sypaninou z jakékoliv horniny ručně s uložením výkopku ve vrstvách se zhutněním jam, šachet, rýh nebo kolem objektů v těchto vykopávkách | [15 empty] | PP | 2
| VV | a13 | (3,2+2)*0,3*2,05+(2,3+1)*0,3*0,75+(4,3+6,5+7,5+2,625)*0,5*0,1 |  | 4.987 | [13 empty] | VV | 2 | 2 | True | 1 | ROZPOCET
21 | K | 181951112 | Úprava pláně v hornině třídy těžitelnosti I, skupiny 1 až 3 se zhutněním | m2 | 182.179 |  | 0 | CS ÚRS 2020 01 |  |  | základní |  | 0 | 0 | 0 | 0 | 0 | 4 | K | 2 |  |  |  | ROZPOCET |  |  |  | 0 | 0 | 0 | 0 | 0 | 1 | 0 | 4 | -104311679
| PP |  | Úprava pláně vyrovnáním výškových rozdílů strojně v hornině třídy těžitelnosti I, skupiny 1 až 3 se zhutněním | [15 empty] | PP | 2
| VV |  | a35 |  | 182.179 | [13 empty] | VV | 2 | 2 | True | 1 | ROZPOCET
| D | 2 | Zakládání |  |  |  | 0 | [5 empty] | 0 |  | 155.6632 |  | 0 | 1 | D | 1 |  |  |  | ROZPOCET | [9 empty] | 0
22 | K | 213311141 | Polštáře zhutněné pod základy ze štěrkopísku tříděného | m3 | 23.657 |  | 0 | CS ÚRS 2020 01 |  |  | základní |  | 0 | 2.16 | 51.0991 | 0 | 0 | 4 | K | 2 |  |  |  | ROZPOCET |  |  |  | 0 | 0 | 0 | 0 | 0 | 1 | 0 | 4 | -792092078
| PP |  | Polštáře zhutněné pod základy ze štěrkopísku tříděného | [15 empty] | PP | 2
| VV |  | (7,45*7,7+2,225*4,315)*0,15 |  | 10.045 | [13 empty] | VV | 2 | 2 | True | 0 | ROZPOCET
| VV |  | (7,31*6,11+6*(3,77+3,91))*0,15 |  | 13.612 | [13 empty] | VV | 2 | 2 | True | 0 | ROZPOCET
| VV |  | Součet |  | 23.657 | [13 empty] | VV | 2 | 4 | True | 1 | ROZPOCET
23 | K | 271572211 | Podsyp pod základové konstrukce se zhutněním z netříděného štěrkopísku | m3 | 15.97 |  | 0 | CS ÚRS 2020 01 |  |  | základní |  | 0 | 1.98 | 31.6206 | 0 | 0 | 4 | K | 2 |  |  |  | ROZPOCET |  |  |  | 0 | 0 | 0 | 0 | 0 | 1 | 0 | 4 | -1524124485
| PP |  | Podsyp pod základové konstrukce se zhutněním a urovnáním povrchu ze štěrkopísku netříděného | [15 empty] | PP | 2
| VV |  | 3*0,9*2*2 |  | 10.8 | [13 empty] | VV | 2 | 2 | True | 0 | ROZPOCET
| VV |  | (3,2+2)*0,3*2,05+(2,3+1)*0,3*0,75+(7,25+7,4*2-1,4-2,3+2,025+4,215)*0,1*0,5 |  | 5.17 | [13 empty] | VV | 2 | 2 | True | 0 | ROZPOCET
| VV |  | Součet |  | 15.97 | [13 empty] | VV | 2 | 4 | True | 1 | ROZPOCET
24 | K | 272353131 | Bednění kotevních otvorů v základových klenbách průřezu do 0,10 m2 hl 1 m | kus | 3 |  | 0 | CS ÚRS 2020 01 |  |  | základní |  | 0 | 0.01351 | 0.04053 | 0 | 0 | 4 | K | 2 |  |  |  | ROZPOCET |  |  |  | 0 | 0 | 0 | 0 | 0 | 1 | 0 | 4 | 1632061995
| PP |  | Bednění kotevních otvorů a prostupů v základových konstrukcích v klenbách včetně polohového zajištění a odbednění, popř. ztraceného bednění z pletiva apod. průřezu přes 0,05 do 0,10 m2, hl. do 1,00 m | [15 empty] | PP | 2
25 | K | 272361821 | Výztuž základových kleneb betonářskou ocelí 10 505 (R) | t | 0.297 |  | 0 | CS ÚRS 2020 01 |  |  | základní |  | 0 | 1.0602 | 0.31487 | 0 | 0 | 4 | K | 2 |  |  |  | ROZPOCET |  |  |  | 0 | 0 | 0 | 0 | 0 | 1 | 0 | 4 | -1867479976
| PP |  | Výztuž základů kleneb z betonářské oceli 10 505 (R) nebo BSt 500 | [15 empty] | PP | 2
| VV |  | a17*0,015 |  | 0.297 | [13 empty] | VV | 2 | 2 | True | 1 | ROZPOCET
26 | K | 274313611 | Základové pásy z betonu tř. C 16/20 | m3 | 19.807 |  | 0 | CS ÚRS 2020 01 |  |  | základní |  | 0 | 2.2563 | 44.6913 | 0 | 0 | 4 | K | 2 |  |  |  | ROZPOCET |  |  |  | 0 | 0 | 0 | 0 | 0 | 1 | 0 | 4 | 949221584
| PP |  | Základy z betonu prostého pasy betonu kamenem neprokládaného tř. C 16/20 | [15 empty] | PP | 2
| VV |  | (7,4*2+8,45+2,025+4,815)*0,85*0,6*1,035 |  | 15.883 | [13 empty] | VV | 2 | 2 | True | 0 | ROZPOCET
| VV |  | (3,2+2)*0,6*0,75+(2,3+1)*0,6*0,8 |  | 3.924 | [13 empty] | VV | 2 | 2 | True | 0 | ROZPOCET
| VV | a17 | Součet |  | 19.807 | [13 empty] | VV | 2 | 4 | True | 1 | ROZPOCET
27 | K | 274351121 | Zřízení bednění základových pasů rovného | m2 | 18.48 |  | 0 | CS ÚRS 2020 01 |  |  | základní |  | 0 | 0.00269 | 0.049711 | 0 | 0 | 4 | K | 2 |  |  |  | ROZPOCET |  |  |  | 0 | 0 | 0 | 0 | 0 | 1 | 0 | 4 | 1315623921
| PP |  | Bednění základů pasů rovné zřízení | [15 empty] | PP | 2
| VV | a18 | 3*2*0,9+(3,2+2)*0,75*2+(2,3+1)*2*0,8 |  | 18.48 | [13 empty] | VV | 2 | 2 | True | 1 | ROZPOCET
28 | K | 274351122 | Odstranění bednění základových pasů rovného | m2 | 18.48 |  | 0 | CS ÚRS 2020 01 |  |  | základní |  | 0 | 0 | 0 | 0 | 0 | 4 | K | 2 |  |  |  | ROZPOCET |  |  |  | 0 | 0 | 0 | 0 | 0 | 1 | 0 | 4 | 1383378599
| PP |  | Bednění základů pasů rovné odstranění | [15 empty] | PP | 2
| VV |  | a18 |  | 18.48 | [13 empty] | VV | 2 | 2 | True | 1 | ROZPOCET
29 | K | 279113145 | Základová zeď tl do 400 mm z tvárnic ztraceného bednění včetně výplně z betonu tř. C 20/25 | m2 | 15.095 |  | 0 | CS ÚRS 2020 01 |  |  | základní |  | 0 | 1.0146 | 15.3154 | 0 | 0 | 4 | K | 2 |  |  |  | ROZPOCET |  |  |  | 0 | 0 | 0 | 0 | 0 | 1 | 0 | 4 | 1797572618
| PP |  | Základové zdi z tvárnic ztraceného bednění včetně výplně z betonu bez zvláštních nároků na vliv prostředí třídy C 20/25, tloušťky zdiva přes 300 do 400 mm | [15 empty] | PP | 2
| VV | a20 | (7,5*2+8,25+2,225+4,715)*0,5 |  | 15.095 | [13 empty] | VV | 2 | 2 | True | 1 | ROZPOCET
30 | K | 279311115 | Postupné podbetonování základového zdiva prostým betonem tř. C 20/25 | m3 | 5.03 |  | 0 | CS ÚRS 2020 01 |  |  | základní |  | 0 | 2.4533 | 12.34 | 0 | 0 | 4 | K | 2 |  |  |  | ROZPOCET |  |  |  | 0 | 0 | 0 | 0 | 0 | 1 | 0 | 4 | 726794531
| PP |  | Postupné podbetonování základového zdiva jakékoliv tloušťky, bez výkopu, bez zapažení a bednění, prostým betonem tř. C 20/25 | [15 empty] | PP | 2
| VV |  | a11*1,035 |  | 5.03 | [13 empty] | VV | 2 | 2 | True | 1 | ROZPOCET
31 | K | 279361821 | Výztuž základových zdí nosných betonářskou ocelí 10 505 | t | 0.181 |  | 0 | CS ÚRS 2020 01 |  |  | základní |  | 0 | 1.0587 | 0.19163 | 0 | 0 | 4 | K | 2 |  |  |  | ROZPOCET |  |  |  | 0 | 0 | 0 | 0 | 0 | 1 | 0 | 4 | 1319419996
| PP |  | Výztuž základových zdí nosných svislých nebo odkloněných od svislice, rovinných nebo oblých, deskových nebo žebrových, včetně výztuže jejich žeber z betonářské oceli 10 505 (R) nebo BSt 500 | [15 empty] | PP | 2
| VV |  | a20*0,4*0,03 |  | 0.181 | [13 empty] | VV | 2 | 2 | True | 1 | ROZPOCET
| D | 3 | Svislé a kompletní konstrukce |  |  |  | 0 | [5 empty] | 0 |  | 57.9859 |  | 0.0001938 | 1 | D | 1 |  |  |  | ROZPOCET | [9 empty] | 0
32 | K | 310239211 | Zazdívka otvorů pl do 4 m2 ve zdivu nadzákladovém cihlami pálenými na MVC | m3 | 2.793 |  | 0 | CS ÚRS 2020 01 |  |  | základní |  | 0 | 1.8775 | 5.2439 | 0 | 0 | 4 | K | 2 |  |  |  | ROZPOCET |  |  |  | 0 | 0 | 0 | 0 | 0 | 1 | 0 | 4 | 717716704
| PP |  | Zazdívka otvorů ve zdivu nadzákladovém cihlami pálenými plochy přes 1 m2 do 4 m2 na maltu vápenocementovou | [15 empty] | PP | 2
| VV |  | (0,92*1,5+0,84*1,5)*0,7+0,9*2,1*0,5 |  | 2.793 | [13 empty] | VV | 2 | 2 | True | 1 | ROZPOCET
33 | K | 311231116 | Zdivo nosné z cihel dl 290 mm P7 až 15 na MC 10 | m3 | 6.88 |  | 0 | CS ÚRS 2020 01 |  |  | základní |  | 0 | 1.7864 | 12.2902 | 0 | 0 | 4 | K | 2 |  |  |  | ROZPOCET |  |  |  | 0 | 0 | 0 | 0 | 0 | 1 | 0 | 4 | 1950614905
| PP |  | Zdivo z cihel pálených nosné z cihel plných dl. 290 mm P 7 až 15, na maltu MC-5 nebo MC-10 | [15 empty] | PP | 2
| VV | a22 | 8*3,8-5*3,1 |  | 14.9 | [13 empty] | VV | 2 | 2 | True | 0 | ROZPOCET
| VV |  | a22*0,45+1*0,7*0,25 |  | 6.88 | [13 empty] | VV | 2 | 2 | True | 1 | ROZPOCET
34 | K | 311273111 | Zdivo tepelněizolační z pórobetových tvárnic do P2 do 400kg/m3 U přes 0,18 do 0,22, tl zdiva 375 mm | m2 | 153.12 |  | 0 | CS ÚRS 2020 01 |  |  | základní |  | 0 | 0.15423 | 23.6157 | 0 | 0 | 4 | K | 2 |  |  |  | ROZPOCET |  |  |  | 0 | 0 | 0 | 0 | 0 | 1 | 0 | 4 | -891610287
| PP |  | Zdivo tepelněizolační z pórobetonových tvárnic na tenkovrstvou maltu, pevnost tvárnic do P2, objemová hmotnost do 400kg/m3,součinitel prostupu tepla U přes 0,18 do 0,22, tl. zdiva 375 mm | [15 empty] | PP | 2
| VV |  | 7,625*1,7+(8,25+7,625+2,625)*5,45+(8,25+2,625)*0,5*3,4+3,025*1,6 |  | 137.115 | [13 empty] | VV | 2 | 2 | True | 0 | ROZPOCET
| VV |  | -1*0,75*2-0,88*2,04-1*1,4*4-0,9*1,4*2 |  | -11.415 | [13 empty] | VV | 2 | 2 | True | 0 | ROZPOCET
| VV | a23 | Mezisoučet |  | 125.7 | [13 empty] | VV | 2 | 3 | True | 0 | ROZPOCET
| VV | a24 | 4,6*6,9-1,8*2,4 |  | 27.42 | [13 empty] | VV | 2 | 2 | True | 0 | ROZPOCET
| VV |  | Součet |  | 153.12 | [13 empty] | VV | 2 | 4 | True | 1 | ROZPOCET
35 | K | 317121101 | Montáž prefabrikovaných překladů délky do 1500 mm | kus | 31 |  | 0 | CS ÚRS 2020 01 |  |  | základní |  | 0 | 0.00688 | 0.21328 | 0 | 0 | 4 | K | 2 |  |  |  | ROZPOCET |  |  |  | 0 | 0 | 0 | 0 | 0 | 1 | 0 | 4 | -612017635
| PP |  | Montáž prefabrikovaných překladů délky do 1500 mm | [15 empty] | PP | 2
| VV |  | 17+14 |  | 31 | [13 empty] | VV | 2 | 2 | True | 1 | ROZPOCET
36 | M | 59321070 | překlad železobetonový RZP 1190x140x140mm | kus | 17.17 |  | 0 | CS ÚRS 2020 01 |  |  | základní |  | 0 | 0.056 | 0.96152 | 0 | 0 | 8 | M | 2 |  |  |  | ROZPOCET |  |  |  | 0 | 0 | 0 | 0 | 0 | 1 | 0 | 4 | -1440897482
| PP |  | překlad železobetonový RZP 1190x140x140mm | [15 empty] | PP | 2
| VV |  | 17*1,01 |  | 17.17 | [13 empty] | VV | 2 | 2 | True | 1 | ROZPOCET
37 | M | 59321071 | překlad železobetonový RZP 1490x140x140mm | kus | 14.14 |  | 0 | CS ÚRS 2020 01 |  |  | základní |  | 0 | 0.07 | 0.9898 | 0 | 0 | 8 | M | 2 |  |  |  | ROZPOCET |  |  |  | 0 | 0 | 0 | 0 | 0 | 1 | 0 | 4 | -346456316
| PP |  | překlad železobetonový RZP 1490x140x140mm | [15 empty] | PP | 2
| VV |  | 14*1,01 |  | 14.14 | [13 empty] | VV | 2 | 2 | True | 1 | ROZPOCET
38 | K | 317234410 | Vyzdívka mezi nosníky z cihel pálených na MC | m3 | 0.488 |  | 0 | CS ÚRS 2020 01 |  |  | základní |  | 0 | 1.943 | 0.94819 | 0 | 0 | 4 | K | 2 |  |  |  | ROZPOCET |  |  |  | 0 | 0 | 0 | 0 | 0 | 1 | 0 | 4 | 1054832750
| PP |  | Vyzdívka mezi nosníky cihlami pálenými na maltu cementovou | [15 empty] | PP | 2
| VV |  | (2,9*0,7+1,5*0,4+1,5*0,5*3)*0,1 |  | 0.488 | [13 empty] | VV | 2 | 2 | True | 1 | ROZPOCET
39 | K | 319202125 | Dodatečná izolace zdiva tl do 900 mm nízkotlakou injektáží křemičitým roztokem | m | 19.38 |  | 0 | CS ÚRS 2020 01 |  |  | základní |  | 0 | 0.01357 | 0.26299 | 1e-05 | 0.0001938 | 4 | K | 2 |  |  |  | ROZPOCET |  |  |  | 0 | 0 | 0 | 0 | 0 | 1 | 0 | 4 | 1348360329
| PP |  | Dodatečná izolace zdiva injektáží nízkotlakou metodou křemičitým roztokem, tloušťka zdiva přes 600 do 900 mm | [15 empty] | PP | 2
| VV |  | 17,38-1,1*2+7,5-2,6-0,7 |  | 19.38 | [13 empty] | VV | 2 | 2 | True | 1 | ROZPOCET
40 | K | 319202321 | Vyrovnání nerovného povrchu zdiva tl do 80 mm přizděním - odhad | m2 | 15 |  | 0 | CS ÚRS 2020 01 |  |  | základní |  | 0 | 0.04795 | 0.71925 | 0 | 0 | 4 | K | 2 |  |  |  | ROZPOCET |  |  |  | 0 | 0 | 0 | 0 | 0 | 1 | 0 | 4 | -1848277983
| PP |  | Vyrovnání nerovného povrchu vnitřního i vnějšího zdiva přizděním, tl. přes 30 do 80 mm | [15 empty] | PP | 2
| VV |  | "dle skut" 15 |  | 15 | [13 empty] | VV | 2 | 2 | True | 1 | ROZPOCET
41 | K | 340239212 | Zazdívka otvorů v příčkách nebo stěnách plochy do 4 m2 cihlami plnými tl přes 100 mm | m2 | 0.387 |  | 0 | CS ÚRS 2020 01 |  |  | základní |  | 0 | 0.25365 | 0.098163 | 0 | 0 | 4 | K | 2 |  |  |  | ROZPOCET |  |  |  | 0 | 0 | 0 | 0 | 0 | 1 | 0 | 4 | -1726807313
| PP |  | Zazdívka otvorů v příčkách nebo stěnách cihlami plnými pálenými plochy přes 1 m2 do 4 m2, tloušťky přes 100 mm | [15 empty] | PP | 2
| VV |  | 1,23*2,1*0,15 |  | 0.387 | [13 empty] | VV | 2 | 2 | True | 1 | ROZPOCET
42 | K | 342241162 | Příčky z cihel plných dl 290 mm pevnosti P 15 na MC tl 140 mm | m2 | 24.586 |  | 0 | CS ÚRS 2020 01 |  |  | základní |  | 0 | 0.23458 | 5.7674 | 0 | 0 | 4 | K | 2 |  |  |  | ROZPOCET |  |  |  | 0 | 0 | 0 | 0 | 0 | 1 | 0 | 4 | 1925453824
| PP |  | Příčky nebo přizdívky jednoduché z cihel nebo příčkovek pálených na maltu MVC nebo MC plných P7,5 až P15 dl. 290 mm (290x140x65 mm), tl. o tl. 140 mm | [15 empty] | PP | 2
| VV | a38 | 7,425*3,55-0,9*1,97 |  | 24.586 | [13 empty] | VV | 2 | 2 | True | 1 | ROZPOCET
43 | K | 342272225 | Příčka z pórobetonových hladkých tvárnic na tenkovrstvou maltu tl 100 mm | m2 | 109.763 |  | 0 | CS ÚRS 2020 01 |  |  | základní |  | 0 | 0.05897 | 6.4727 | 0 | 0 | 4 | K | 2 |  |  |  | ROZPOCET |  |  |  | 0 | 0 | 0 | 0 | 0 | 1 | 0 | 4 | 967725032
| PP |  | Příčky z pórobetonových tvárnic hladkých na tenké maltové lože objemová hmotnost do 500 kg/m3, tloušťka příčky 100 mm | [15 empty] | PP | 2
| VV |  | (3,77+1,4*2+2,5)*3,25-0,7*1,97*3 |  | 25.341 | [13 empty] | VV | 2 | 2 | True | 0 | ROZPOCET
| VV |  | (3,91+1,9+1+2,3)*3,25-0,7*1,97*2 |  | 26.85 | [13 empty] | VV | 2 | 2 | True | 0 | ROZPOCET
| VV |  | (7,5+2,5+2,2+3,2+2*2+2,1+3,7)*2,7-0,7*1,97*4-0,8*1,97*2-1,8*1*0,5*2 |  | 57.572 | [13 empty] | VV | 2 | 2 | True | 0 | ROZPOCET
| VV | a37 | Součet |  | 109.763 | [13 empty] | VV | 2 | 4 | True | 1 | ROZPOCET
44 | K | 346244381 | Plentování jednostranné v do 200 mm válcovaných nosníků cihlami | m2 | 1.044 |  | 0 | CS ÚRS 2020 01 |  |  | základní |  | 0 | 0.17818 | 0.18602 | 0 | 0 | 4 | K | 2 |  |  |  | ROZPOCET |  |  |  | 0 | 0 | 0 | 0 | 0 | 1 | 0 | 4 | -554240141
| PP |  | Plentování ocelových válcovaných nosníků jednostranné cihlami na maltu, výška stojiny do 200 mm | [15 empty] | PP | 2
| VV |  | 0,18*2*2,9 |  | 1.044 | [13 empty] | VV | 2 | 2 | True | 1 | ROZPOCET
45 | K | 346481121 | Zaplentování rýh, potrubí, výklenků nebo nik ve stropu rabicovým pletivem | m2 | 7.88 |  | 0 | CS ÚRS 2020 01 |  |  | základní |  | 0 | 0.00841 | 0.066271 | 0 | 0 | 4 | K | 2 |  |  |  | ROZPOCET |  |  |  | 0 | 0 | 0 | 0 | 0 | 1 | 0 | 4 | 298247028
| PP |  | Zaplentování rýh, potrubí, válcovaných nosníků, výklenků nebo nik jakéhokoliv tvaru, na maltu pod stropy rabicovým pletivem | [15 empty] | PP | 2
| VV |  | 0,25*(2,9*2+1,5*2*3)+2,6*0,7+1,1*0,3+1,1*0,4*2+1,5*2*0,25+0,4*1 |  | 7.88 | [13 empty] | VV | 2 | 2 | True | 1 | ROZPOCET
46 | K | 389381001 | Dobetonování prefabrikovaných konstrukcí | m3 | 0.058 |  | 0 | CS ÚRS 2020 01 |  |  | základní |  | 0 | 2.5961 | 0.15057 | 0 | 0 | 4 | K | 2 |  |  |  | ROZPOCET |  |  |  | 0 | 0 | 0 | 0 | 0 | 1 | 0 | 4 | 1085471870
| PP |  | Dobetonování prefabrikovaných konstrukcí | [15 empty] | PP | 2
| VV |  | 0,25*2,3*0,1 |  | 0.058 | [13 empty] | VV | 2 | 2 | True | 1 | ROZPOCET
| D | 4 | Vodorovné konstrukce |  |  |  | 0 | [5 empty] | 0 |  | 40.5346 |  | 0 | 1 | D | 1 |  |  |  | ROZPOCET | [9 empty] | 0
47 | K | 411135003 | Montáž stropních panelů z předpjatého betonu bez závěsných háků hmotnosti do 5 t | kus | 6 |  | 0 | CS ÚRS 2020 01 |  |  | základní |  | 0 | 0.39805 | 2.3883 | 0 | 0 | 4 | K | 2 |  |  |  | ROZPOCET |  |  |  | 0 | 0 | 0 | 0 | 0 | 1 | 0 | 4 | 1455436857
| PP |  | Montáž stropních panelů z předpjatého betonu bez závěsných háků, hmotnosti přes 3 do 5 t | [15 empty] | PP | 2
48 | M | 5934686 | panel stropní předpjatý 1000x1190x250mm | m | 47.268 |  | 0 |  |  |  | základní |  | 0 | 0.413 | 19.5217 | 0 | 0 | 8 | M | 2 |  |  |  | ROZPOCET |  |  |  | 0 | 0 | 0 | 0 | 0 | 1 | 0 | 4 | 1685303893
| PP |  | panel stropní předpjatý 1000x1190x250mm | [15 empty] | PP | 2
| VV |  | 6,000*7,8*1,01 |  | 47.268 | [13 empty] | VV | 2 | 2 | True | 1 | ROZPOCET
49 | K | 411161002 | Strop keramický OVN do 110 cm v nosníku 16 cm z vložek HURDIS v 8 cm vyplněný lehkým betonem | m2 | 7.65 |  | 0 | CS ÚRS 2020 01 |  |  | základní |  | 0 | 0.11751 | 0.89895 | 0 | 0 | 4 | K | 2 |  |  |  | ROZPOCET |  |  |  | 0 | 0 | 0 | 0 | 0 | 1 | 0 | 4 | 75740770
| PP |  | Stropy keramické z cihelných stropních vložek HURDIS do válcovaných nosníků osová vzdálenost nosníků do 1100 mm výška válcovaného nosníku 160 mm z vložky výšky 80 mm, výplňový materiál lehký beton do 700 kg/m3 | [15 empty] | PP | 2
| VV |  | 2,25*1+(3,2+2,2)*1 |  | 7.65 | [13 empty] | VV | 2 | 2 | True | 1 | ROZPOCET
50 | K | 417272111 | Obezdívka věnce pórobetonovou věncovkou v do 250 mm včetně polystyrenu tl 75 mm | m | 15 |  | 0 | CS ÚRS 2020 01 |  |  | základní |  | 0 | 0.01098 | 0.1647 | 0 | 0 | 4 | K | 2 |  |  |  | ROZPOCET |  |  |  | 0 | 0 | 0 | 0 | 0 | 1 | 0 | 4 | 1642043632
| PP |  | Obezdívka ztužujícího věnce pórobetonovými věncovkami jednostranná včetně tepelné izolace z pěnového polystyrenu tl. 75 mm výška věnce 250 mm | [15 empty] | PP | 2
51 | K | 417321414 | Ztužující pásy a věnce ze ŽB tř. C 20/25 | m3 | 5.417 |  | 0 | CS ÚRS 2020 01 |  |  | základní |  | 0 | 2.4534 | 13.2901 | 0 | 0 | 4 | K | 2 |  |  |  | ROZPOCET |  |  |  | 0 | 0 | 0 | 0 | 0 | 1 | 0 | 4 | 377377293
| PP |  | Ztužující pásy a věnce z betonu železového (bez výztuže) tř. C 20/25 | [15 empty] | PP | 2
| VV |  | "v1" 0,375*0,25*8,25 |  | 0.773 | [13 empty] | VV | 2 | 2 | True | 0 | ROZPOCET
| VV |  | "v2" 0,185*0,54*8 |  | 0.799 | [13 empty] | VV | 2 | 2 | True | 0 | ROZPOCET
| VV |  | "v3" (0,375*0,25+0,25*0,2)*8 |  | 1.15 | [13 empty] | VV | 2 | 2 | True | 0 | ROZPOCET
| VV |  | "v4" 0,375*0,25*(2,625+4,975) |  | 0.713 | [13 empty] | VV | 2 | 2 | True | 0 | ROZPOCET
| VV |  | "v5" 0,275*0,51*8,25 |  | 1.157 | [13 empty] | VV | 2 | 2 | True | 0 | ROZPOCET
| VV |  | "v6" 0,25*0,22*15 |  | 0.825 | [13 empty] | VV | 2 | 2 | True | 0 | ROZPOCET
| VV | a25 | Součet |  | 5.417 | [13 empty] | VV | 2 | 4 | True | 1 | ROZPOCET
52 | K | 417351115 | Zřízení bednění ztužujících věnců | m2 | 38.78 |  | 0 | CS ÚRS 2020 01 |  |  | základní |  | 0 | 0.00576 | 0.22337 | 0 | 0 | 4 | K | 2 |  |  |  | ROZPOCET |  |  |  | 0 | 0 | 0 | 0 | 0 | 1 | 0 | 4 | -2125567185
| PP |  | Bednění bočnic ztužujících pásů a věnců včetně vzpěr zřízení | [15 empty] | PP | 2
| VV |  | "v1" 0,25*2*8,25 |  | 4.125 | [13 empty] | VV | 2 | 2 | True | 0 | ROZPOCET
| VV |  | "v2" 0,54*2*8 |  | 8.64 | [13 empty] | VV | 2 | 2 | True | 0 | ROZPOCET
| VV |  | "v3" 0,45*2*8 |  | 7.2 | [13 empty] | VV | 2 | 2 | True | 0 | ROZPOCET
| VV |  | "v4" 0,25*2*(2,625+4,975) |  | 3.8 | [13 empty] | VV | 2 | 2 | True | 0 | ROZPOCET
| VV |  | "v5" 0,51*2*8,25 |  | 8.415 | [13 empty] | VV | 2 | 2 | True | 0 | ROZPOCET
| VV |  | "v6" 0,22*2*15 |  | 6.6 | [13 empty] | VV | 2 | 2 | True | 0 | ROZPOCET
| VV | a26 | Součet |  | 38.78 | [13 empty] | VV | 2 | 4 | True | 1 | ROZPOCET
53 | K | 417351116 | Odstranění bednění ztužujících věnců | m2 | 38.78 |  | 0 | CS ÚRS 2020 01 |  |  | základní |  | 0 | 0 | 0 | 0 | 0 | 4 | K | 2 |  |  |  | ROZPOCET |  |  |  | 0 | 0 | 0 | 0 | 0 | 1 | 0 | 4 | -1418621247
| PP |  | Bednění bočnic ztužujících pásů a věnců včetně vzpěr odstranění | [15 empty] | PP | 2
| VV |  | a26 |  | 38.78 | [13 empty] | VV | 2 | 2 | True | 1 | ROZPOCET
54 | K | 417361821 | Výztuž ztužujících pásů a věnců betonářskou ocelí 10 505 | t | 1.551 |  | 0 | CS ÚRS 2020 01 |  |  | základní |  | 0 | 1.0526 | 1.6325 | 0 | 0 | 4 | K | 2 |  |  |  | ROZPOCET |  |  |  | 0 | 0 | 0 | 0 | 0 | 1 | 0 | 4 | 1874971091
| PP |  | Výztuž ztužujících pásů a věnců z betonářské oceli 10 505 (R) nebo BSt 500 | [15 empty] | PP | 2
| VV |  | a26*0,04 |  | 1.551 | [13 empty] | VV | 2 | 2 | True | 1 | ROZPOCET
55 | K | 430321515 | Schodišťová konstrukce a rampa ze ŽB tř. C 20/25 | m3 | 0.913 |  | 0 | CS ÚRS 2020 01 |  |  | základní |  | 0 | 2.4534 | 2.2399 | 0 | 0 | 4 | K | 2 |  |  |  | ROZPOCET |  |  |  | 0 | 0 | 0 | 0 | 0 | 1 | 0 | 4 | 74026764
| PP |  | Schodišťové konstrukce a rampy z betonu železového (bez výztuže) stupně, schodnice, ramena, podesty s nosníky tř. C 20/25 | [15 empty] | PP | 2
| VV | a36 | 1*1*0,5+17*1*0,5*0,26*0,187 |  | 0.913 | [13 empty] | VV | 2 | 2 | True | 1 | ROZPOCET
56 | K | 430361821 | Výztuž schodišťové konstrukce a rampy betonářskou ocelí 10 505 | t | 0.055 |  | 0 | CS ÚRS 2020 01 |  |  | základní |  | 0 | 1.0489 | 0.057688 | 0 | 0 | 4 | K | 2 |  |  |  | ROZPOCET |  |  |  | 0 | 0 | 0 | 0 | 0 | 1 | 0 | 4 | 1661239125
| PP |  | Výztuž schodišťových konstrukcí a ramp stupňů, schodnic, ramen, podest s nosníky z betonářské oceli 10 505 (R) nebo BSt 500 | [15 empty] | PP | 2
| VV |  | a36*0,06 |  | 0.055 | [13 empty] | VV | 2 | 2 | True | 1 | ROZPOCET
57 | K | 431351121 | Zřízení bednění podest schodišť a ramp přímočarých v do 4 m | m2 | 9.16 |  | 0 | CS ÚRS 2020 01 |  |  | základní |  | 0 | 0.01282 | 0.11743 | 0 | 0 | 4 | K | 2 |  |  |  | ROZPOCET |  |  |  | 0 | 0 | 0 | 0 | 0 | 1 | 0 | 4 | 275222953
| PP |  | Bednění podest, podstupňových desek a ramp včetně podpěrné konstrukce výšky do 4 m půdorysně přímočarých zřízení | [15 empty] | PP | 2
| VV | a31 | (3,6+1,82+3,74)*1 |  | 9.16 | [13 empty] | VV | 2 | 2 | True | 1 | ROZPOCET
58 | K | 431351122 | Odstranění bednění podest schodišť a ramp přímočarých v do 4 m | m2 | 9.16 |  | 0 | CS ÚRS 2020 01 |  |  | základní |  | 0 | 0 | 0 | 0 | 0 | 4 | K | 2 |  |  |  | ROZPOCET |  |  |  | 0 | 0 | 0 | 0 | 0 | 1 | 0 | 4 | 1210133121
| PP |  | Bednění podest, podstupňových desek a ramp včetně podpěrné konstrukce výšky do 4 m půdorysně přímočarých odstranění | [15 empty] | PP | 2
| VV |  | a31 |  | 9.16 | [13 empty] | VV | 2 | 2 | True | 1 | ROZPOCET
| D | 5 | Komunikace pozemní |  |  |  | 0 | [5 empty] | 0 |  | 24.0464 |  | 0 | 1 | D | 1 |  |  |  | ROZPOCET | [9 empty] | 0
59 | K | 564251111 | Podklad nebo podsyp ze štěrkopísku ŠP tl 150 mm | m2 | 103.12 |  | 0 | CS ÚRS 2020 01 |  |  | základní |  | 0 | 0 | 0 | 0 | 0 | 4 | K | 2 |  |  |  | ROZPOCET |  |  |  | 0 | 0 | 0 | 0 | 0 | 1 | 0 | 4 | -1983049086
| PP |  | Podklad nebo podsyp ze štěrkopísku ŠP s rozprostřením, vlhčením a zhutněním, po zhutnění tl. 150 mm | [15 empty] | PP | 2
| VV |  | a33+a34 |  | 103.12 | [13 empty] | VV | 2 | 2 | True | 1 | ROZPOCET
60 | K | 564871111 | Podklad ze štěrkodrtě ŠD tl 250 mm | m2 | 103.12 |  | 0 | CS ÚRS 2020 01 |  |  | základní |  | 0 | 0 | 0 | 0 | 0 | 4 | K | 2 |  |  |  | ROZPOCET |  |  |  | 0 | 0 | 0 | 0 | 0 | 1 | 0 | 4 | 1725228460
| PP |  | Podklad ze štěrkodrti ŠD s rozprostřením a zhutněním, po zhutnění tl. 250 mm | [15 empty] | PP | 2
| VV |  | a33+a34 |  | 103.12 | [13 empty] | VV | 2 | 2 | True | 1 | ROZPOCET
61 | K | 596211110 | Kladení zámkové dlažby komunikací pro pěší tl 60 mm skupiny A pl do 50 m2 | m2 | 15.12 |  | 0 | CS ÚRS 2020 01 |  |  | základní |  | 0 | 0.08425 | 1.2739 | 0 | 0 | 4 | K | 2 |  |  |  | ROZPOCET |  |  |  | 0 | 0 | 0 | 0 | 0 | 1 | 0 | 4 | 1436388077
| PP |  | Kladení dlažby z betonových zámkových dlaždic komunikací pro pěší s ložem z kameniva těženého nebo drceného tl. do 40 mm, s vyplněním spár s dvojitým hutněním, vibrováním a se smetením přebytečného materiálu na krajnici tl. 60 mm skupiny A, pro plochy do 50 m2 | [15 empty] | PP | 2
| VV |  | a34 |  | 15.12 | [13 empty] | VV | 2 | 2 | True | 1 | ROZPOCET
62 | M | 59245015 | dlažba zámková tvaru I 200x165x60mm přírodní | m2 | 15.271 |  | 0 | CS ÚRS 2020 01 |  |  | základní |  | 0 | 0.113 | 1.7256 | 0 | 0 | 8 | M | 2 |  |  |  | ROZPOCET |  |  |  | 0 | 0 | 0 | 0 | 0 | 1 | 0 | 4 | -97348953
| PP |  | dlažba zámková tvaru I 200x165x60mm přírodní | [15 empty] | PP | 2
| VV |  | a34*1,01 |  | 15.271 | [13 empty] | VV | 2 | 2 | True | 1 | ROZPOCET
63 | K | 596211211 | Kladení zámkové dlažby komunikací pro pěší tl 80 mm skupiny A pl do 100 m2 | m2 | 88 |  | 0 | CS ÚRS 2020 01 |  |  | základní |  | 0 | 0.08565 | 7.5372 | 0 | 0 | 4 | K | 2 |  |  |  | ROZPOCET |  |  |  | 0 | 0 | 0 | 0 | 0 | 1 | 0 | 4 | 500344988
| PP |  | Kladení dlažby z betonových zámkových dlaždic komunikací pro pěší s ložem z kameniva těženého nebo drceného tl. do 40 mm, s vyplněním spár s dvojitým hutněním, vibrováním a se smetením přebytečného materiálu na krajnici tl. 80 mm skupiny A, pro plochy přes 50 do 100 m2 | [15 empty] | PP | 2
| VV |  | a33 |  | 88 | [13 empty] | VV | 2 | 2 | True | 1 | ROZPOCET
64 | M | 59245013 | dlažba zámková tvaru I 200x165x80mm přírodní | m2 | 88.88 |  | 0 | CS ÚRS 2020 01 |  |  | základní |  | 0 | 0.152 | 13.5098 | 0 | 0 | 8 | M | 2 |  |  |  | ROZPOCET |  |  |  | 0 | 0 | 0 | 0 | 0 | 1 | 0 | 4 | 852335608
| PP |  | dlažba zámková tvaru I 200x165x80mm přírodní | [15 empty] | PP | 2
| VV |  | a33*1,01 |  | 88.88 | [13 empty] | VV | 2 | 2 | True | 1 | ROZPOCET
| D | 6 | Úpravy povrchů, podlahy a osazování výplní |  |  |  | 0 | [5 empty] | 0 |  | 127.5538 |  | 0 | 1 | D | 1 |  |  |  | ROZPOCET | [9 empty] | 0
65 | K | 611321141 | Vápenocementová omítka štuková dvouvrstvá vnitřních stropů rovných nanášená ručně | m2 | 56.62 |  | 0 | CS ÚRS 2020 01 |  |  | základní |  | 0 | 0.01838 | 1.0407 | 0 | 0 | 4 | K | 2 |  |  |  | ROZPOCET |  |  |  | 0 | 0 | 0 | 0 | 0 | 1 | 0 | 4 | 1907117476
| PP |  | Omítka vápenocementová vnitřních ploch nanášená ručně dvouvrstvá, tloušťky jádrové omítky do 10 mm a tloušťky štuku do 3 mm štuková vodorovných konstrukcí stropů rovných | [15 empty] | PP | 2
| VV | a41 | 56,62 |  | 56.62 | [13 empty] | VV | 2 | 2 | True | 1 | ROZPOCET
66 | K | 611321143 | Vápenocementová omítka štuková dvouvrstvá vnitřních kleneb nebo skořepin nanášená ručně | m2 | 90.24 |  | 0 | CS ÚRS 2020 01 |  |  | základní |  | 0 | 0.01838 | 1.6586 | 0 | 0 | 4 | K | 2 |  |  |  | ROZPOCET |  |  |  | 0 | 0 | 0 | 0 | 0 | 1 | 0 | 4 | -823464172
| PP |  | Omítka vápenocementová vnitřních ploch nanášená ručně dvouvrstvá, tloušťky jádrové omítky do 10 mm a tloušťky štuku do 3 mm štuková vodorovných konstrukcí kleneb nebo skořepin | [15 empty] | PP | 2
| VV | a40 | 45,66+6,62+12,24+3,34+10,78+9,32+2,28 |  | 90.24 | [13 empty] | VV | 2 | 2 | True | 1 | ROZPOCET
67 | K | 612142001 | Potažení vnitřních stěn sklovláknitým pletivem vtlačeným do tenkovrstvé hmoty | m2 | 400.066 |  | 0 | CS ÚRS 2020 01 |  |  | základní |  | 0 | 0.00438 | 1.7523 | 0 | 0 | 4 | K | 2 |  |  |  | ROZPOCET |  |  |  | 0 | 0 | 0 | 0 | 0 | 1 | 0 | 4 | 1145019475
| PP |  | Potažení vnitřních ploch pletivem v ploše nebo pruzích, na plném podkladu sklovláknitým vtlačením do tmelu stěn | [15 empty] | PP | 2
| VV |  | a43 |  | 400.066 | [13 empty] | VV | 2 | 2 | True | 1 | ROZPOCET
68 | K | 612232003 | Montáž zateplení vnitřního ostění, nadpraží hl do 200 mm polyuretanovými deskami tl do 80 mm | m | 9.84 |  | 0 | CS ÚRS 2020 01 |  |  | základní |  | 0 | 0.0016 | 0.015744 | 0 | 0 | 4 | K | 2 |  |  |  | ROZPOCET |  |  |  | 0 | 0 | 0 | 0 | 0 | 1 | 0 | 4 | -1936863775
| PP |  | Montáž vnitřního zateplení ostění nebo nadpraží z polyuretanových desek hloubky špalet do 200 mm, tloušťky desek přes 40 do 80 mm | [15 empty] | PP | 2
| VV |  | (1,08+1,38)*2*2 |  | 9.84 | [13 empty] | VV | 2 | 2 | True | 1 | ROZPOCET
69 | M | 59052106 | deska tepelně izolační z tvrzené PU pěny vnitřní, kapilárně aktivní, prodyšná tl 80mm | m2 | 3.788 |  | 0 | CS ÚRS 2020 01 |  |  | základní |  | 0 | 0.001 | 0.003788 | 0 | 0 | 8 | M | 2 |  |  |  | ROZPOCET |  |  |  | 0 | 0 | 0 | 0 | 0 | 1 | 0 | 4 | 1513423841
| PP |  | deska tepelně izolační z tvrzené PU pěny vnitřní, kapilárně aktivní, prodyšná tl 80mm | [15 empty] | PP | 2
| VV |  | "06" (1,08+1,38)*2*0,7*1,1 |  | 3.788 | [13 empty] | VV | 2 | 2 | True | 1 | ROZPOCET
70 | K | 612321141 | Vápenocementová omítka štuková dvouvrstvá vnitřních stěn nanášená ručně | m2 | 251.343 |  | 0 | CS ÚRS 2020 01 |  |  | základní |  | 0 | 0.01838 | 4.6197 | 0 | 0 | 4 | K | 2 |  |  |  | ROZPOCET |  |  |  | 0 | 0 | 0 | 0 | 0 | 1 | 0 | 4 | 752158305
| PP |  | Omítka vápenocementová vnitřních ploch nanášená ručně dvouvrstvá, tloušťky jádrové omítky do 10 mm a tloušťky štuku do 3 mm štuková svislých konstrukcí stěn | [15 empty] | PP | 2
| VV |  | (6,11+7,31)*2*3,1-2,6*2,25-0,9*1,97-1,2*1,5+(1,2+1,5*2)*0,5+(1,1+2,1*2)*0,6 |  | 79.061 | [13 empty] | VV | 2 | 2 | True | 0 | ROZPOCET
| VV |  | -0,8*1,97+(1,1+2,1*2)*(0,3+0,35) |  | 1.869 | [13 empty] | VV | 2 | 2 | True | 0 | ROZPOCET
| VV |  | (3,77+6)*2*3,1-0,8*1,97*3-1,2*1,5+(1,2+1,5*2)*0,5+(1,1+2,1*2)*0,4 |  | 58.266 | [13 empty] | VV | 2 | 2 | True | 0 | ROZPOCET
| VV |  | (3,91+6)*2*3,1-0,8*1,97*2-1,08*1,38+(1,1+2,1*2)*0,4+(1,08+1,38*2)*0,5 |  | 60.84 | [13 empty] | VV | 2 | 2 | True | 0 | ROZPOCET
| VV |  | a22+a38+2,25*5,8-0,9*1,97-0,8*1,97+(1,1+2,1*2)*0,4 |  | 51.307 | [13 empty] | VV | 2 | 2 | True | 0 | ROZPOCET
| VV | a42 | Součet |  | 251.343 | [13 empty] | VV | 2 | 4 | True | 1 | ROZPOCET
71 | K | 612323111 | Vápenocementová omítka hladkých vnitřních stěn tloušťky do 5 mm nanášená ručně | m2 | 400.066 |  | 0 | CS ÚRS 2020 01 |  |  | základní |  | 0 | 0.00656 | 2.6244 | 0 | 0 | 4 | K | 2 |  |  |  | ROZPOCET |  |  |  | 0 | 0 | 0 | 0 | 0 | 1 | 0 | 4 | 845338526
| PP |  | Omítka vápenocementová vnitřních ploch hladkých nanášená ručně jednovrstvá hladká, na neomítnutý bezesparý podklad, tloušťky do 5 mm stěn | [15 empty] | PP | 2
| VV | a43 | a23+a37*2+a24*2 |  | 400.066 | [13 empty] | VV | 2 | 2 | True | 1 | ROZPOCET
72 | K | 622131321 | Penetrační disperzní nátěr vnějších stěn nanášený strojně | m2 | 189.469 |  | 0 | CS ÚRS 2020 01 |  |  | základní |  | 0 | 0.00026 | 0.049262 | 0 | 0 | 4 | K | 2 |  |  |  | ROZPOCET |  |  |  | 0 | 0 | 0 | 0 | 0 | 1 | 0 | 4 | -1791726423
| PP |  | Podkladní a spojovací vrstva vnějších omítaných ploch penetrace akrylát-silikonová nanášená strojně stěn | [15 empty] | PP | 2
| VV |  | a52+a53+a54+a55 |  | 189.469 | [13 empty] | VV | 2 | 2 | True | 1 | ROZPOCET
73 | K | 622211001 | Montáž kontaktního zateplení vnějších stěn lepením a mechanickým kotvením polystyrénových desek tl do 40 mm | m2 | 5.808 |  | 0 | CS ÚRS 2020 01 |  |  | základní |  | 0 | 0.00827 | 0.048032 | 0 | 0 | 4 | K | 2 |  |  |  | ROZPOCET |  |  |  | 0 | 0 | 0 | 0 | 0 | 1 | 0 | 4 | -242030005
| PP |  | Montáž kontaktního zateplení lepením a mechanickým kotvením z polystyrenových desek nebo z kombinovaných desek na vnější stěny, tloušťky desek do 40 mm | [15 empty] | PP | 2
| VV | a55 | (5+3,1*2)*0,45+(1,08+1,38*2)*0,2 |  | 5.808 | [13 empty] | VV | 2 | 2 | True | 1 | ROZPOCET
74 | M | 28375931 | deska EPS 70 fasádní λ=0,039 tl 30mm | m2 | 5.924 |  | 0 | CS ÚRS 2020 01 |  |  | základní |  | 0 | 0.00051 | 0.0030212 | 0 | 0 | 8 | M | 2 |  |  |  | ROZPOCET |  |  |  | 0 | 0 | 0 | 0 | 0 | 1 | 0 | 4 | 1995406544
| PP |  | deska EPS 70 fasádní λ=0,039 tl 30mm | [15 empty] | PP | 2
| VV |  | a55*1,02 |  | 5.924 | [13 empty] | VV | 2 | 2 | True | 1 | ROZPOCET
75 | K | 622211011 | Montáž kontaktního zateplení vnějších stěn lepením a mechanickým kotvením polystyrénových desek tl do 80 mm | m2 | 23.826 |  | 0 | CS ÚRS 2020 01 |  |  | základní |  | 0 | 0.00835 | 0.19895 | 0 | 0 | 4 | K | 2 |  |  |  | ROZPOCET |  |  |  | 0 | 0 | 0 | 0 | 0 | 1 | 0 | 4 | 1119721988
| PP |  | Montáž kontaktního zateplení lepením a mechanickým kotvením z polystyrenových desek nebo z kombinovaných desek na vnější stěny, tloušťky desek přes 40 do 80 mm | [15 empty] | PP | 2
| VV | a51 | 0,5*(8*2+8,25+2,625) |  | 13.438 | [13 empty] | VV | 2 | 2 | True | 0 | ROZPOCET
| VV | a52 | 0,5*(8*2+8,25+2,625-5-1,1) |  | 10.388 | [13 empty] | VV | 2 | 2 | True | 0 | ROZPOCET
| VV |  | Součet |  | 23.826 | [13 empty] | VV | 2 | 4 | True | 1 | ROZPOCET
76 | M | 28376016 | deska perimetrická fasádní soklová 150kPa λ=0,035 tl 80mm | m2 | 24.303 |  | 0 | CS ÚRS 2020 01 |  |  | základní |  | 0 | 0.0024 | 0.058327 | 0 | 0 | 8 | M | 2 |  |  |  | ROZPOCET |  |  |  | 0 | 0 | 0 | 0 | 0 | 1 | 0 | 4 | 1429844912
| PP |  | deska perimetrická fasádní soklová 150kPa λ=0,035 tl 80mm | [15 empty] | PP | 2
| VV |  | a51*1,02+a52*1,02 |  | 24.303 | [13 empty] | VV | 2 | 2 | True | 1 | ROZPOCET
77 | K | 622211021 | Montáž kontaktního zateplení vnějších stěn lepením a mechanickým kotvením polystyrénových desek tl do 120 mm | m2 | 126.213 |  | 0 | CS ÚRS 2020 01 |  |  | základní |  | 0 | 0.00852 | 1.0753 | 0 | 0 | 4 | K | 2 |  |  |  | ROZPOCET |  |  |  | 0 | 0 | 0 | 0 | 0 | 1 | 0 | 4 | 1299731155
| PP |  | Montáž kontaktního zateplení lepením a mechanickým kotvením z polystyrenových desek nebo z kombinovaných desek na vnější stěny, tloušťky desek přes 80 do 120 mm | [15 empty] | PP | 2
| VV |  | 8,5*4,8-5*3,1 |  | 25.3 | [13 empty] | VV | 2 | 2 | True | 0 | ROZPOCET
| VV |  | (8,25+2,625)*4,8+(8,25+2,625)*3,2*0,5-1*1,4*4-0,9*1,4*2-1*0,75*2-0,88*2,04 |  | 58.185 | [13 empty] | VV | 2 | 2 | True | 0 | ROZPOCET
| VV |  | 4,8*5,115+2,885*6,3 |  | 42.728 | [13 empty] | VV | 2 | 2 | True | 0 | ROZPOCET
| VV | a53 | Součet |  | 126.213 | [13 empty] | VV | 2 | 4 | True | 1 | ROZPOCET
78 | M | 28375939 | deska EPS 70 fasádní λ=0,039 tl 120mm | m2 | 128.737 |  | 0 | CS ÚRS 2020 01 |  |  | základní |  | 0 | 0.00204 | 0.26262 | 0 | 0 | 8 | M | 2 |  |  |  | ROZPOCET |  |  |  | 0 | 0 | 0 | 0 | 0 | 1 | 0 | 4 | -85506772
| PP |  | deska EPS 70 fasádní λ=0,039 tl 120mm | [15 empty] | PP | 2
| VV |  | a53*1,02 |  | 128.737 | [13 empty] | VV | 2 | 2 | True | 1 | ROZPOCET
79 | K | 622211031 | Montáž kontaktního zateplení vnějších stěn lepením a mechanickým kotvením polystyrénových desek tl do 160 mm | m2 | 47.06 |  | 0 | CS ÚRS 2020 01 |  |  | základní |  | 0 | 0.0086 | 0.40472 | 0 | 0 | 4 | K | 2 |  |  |  | ROZPOCET |  |  |  | 0 | 0 | 0 | 0 | 0 | 1 | 0 | 4 | 1483227715
| PP |  | Montáž kontaktního zateplení lepením a mechanickým kotvením z polystyrenových desek nebo z kombinovaných desek na vnější stěny, tloušťky desek přes 120 do 160 mm | [15 empty] | PP | 2
| VV | a54 | 9,5*5,3-1,08*1,38-1,2*1,5 |  | 47.06 | [13 empty] | VV | 2 | 2 | True | 1 | ROZPOCET
80 | M | 28375951 | deska EPS 70 fasádní λ=0,039 tl 140mm | m2 | 48.001 |  | 0 | CS ÚRS 2020 01 |  |  | základní |  | 0 | 0.00238 | 0.11424 | 0 | 0 | 8 | M | 2 |  |  |  | ROZPOCET |  |  |  | 0 | 0 | 0 | 0 | 0 | 1 | 0 | 4 | -1333215111
| PP |  | deska EPS 70 fasádní λ=0,039 tl 140mm | [15 empty] | PP | 2
| VV |  | a54*1,02 |  | 48.001 | [13 empty] | VV | 2 | 2 | True | 1 | ROZPOCET
81 | K | 622251101 | Příplatek k cenám kontaktního zateplení stěn za použití tepelněizolačních zátek z polystyrenu | m2 | 183.661 |  | 0 | CS ÚRS 2020 01 |  |  | základní |  | 0 | 6e-05 | 0.01102 | 0 | 0 | 4 | K | 2 |  |  |  | ROZPOCET |  |  |  | 0 | 0 | 0 | 0 | 0 | 1 | 0 | 4 | 483650389
| PP |  | Montáž kontaktního zateplení lepením a mechanickým kotvením Příplatek k cenám za zápustnou montáž kotev s použitím tepelněizolačních zátek na vnější stěny z polystyrenu | [15 empty] | PP | 2
| VV |  | a52+a53+a54 |  | 183.661 | [13 empty] | VV | 2 | 2 | True | 1 | ROZPOCET
82 | K | 622252001 | Montáž profilů kontaktního zateplení připevněných mechanicky | m | 26.28 |  | 0 | CS ÚRS 2020 01 |  |  | základní |  | 0 | 3e-05 | 0.0007884 | 0 | 0 | 4 | K | 2 |  |  |  | ROZPOCET |  |  |  | 0 | 0 | 0 | 0 | 0 | 1 | 0 | 4 | -55011920
| PP |  | Montáž profilů kontaktního zateplení zakládacích soklových připevněných hmoždinkami | [15 empty] | PP | 2
| VV |  | 5,1 |  | 5.1 | [13 empty] | VV | 2 | 2 | True | 0 | ROZPOCET
| VV | a56 | 8,5-5+8,25+2,625-0,88+4,8+2,885 |  | 21.18 | [13 empty] | VV | 2 | 2 | True | 0 | ROZPOCET
| VV |  | Součet |  | 26.28 | [13 empty] | VV | 2 | 4 | True | 1 | ROZPOCET
83 | M | 59051649 | profil zakládací Al tl 0,7mm pro ETICS pro izolant tl 120mm | m | 22.239 |  | 0 | CS ÚRS 2020 01 |  |  | základní |  | 0 | 0.00042 | 0.0093404 | 0 | 0 | 8 | M | 2 |  |  |  | ROZPOCET |  |  |  | 0 | 0 | 0 | 0 | 0 | 1 | 0 | 4 | -133139946
| PP |  | profil zakládací Al tl 0,7mm pro ETICS pro izolant tl 120mm | [15 empty] | PP | 2
| VV |  | a56*1,05 |  | 22.239 | [13 empty] | VV | 2 | 2 | True | 1 | ROZPOCET
84 | M | 59051651 | profil zakládací Al tl 0,7mm pro ETICS pro izolant tl 140mm | m | 5.355 |  | 0 | CS ÚRS 2020 01 |  |  | základní |  | 0 | 0.0005 | 0.0026775 | 0 | 0 | 8 | M | 2 |  |  |  | ROZPOCET |  |  |  | 0 | 0 | 0 | 0 | 0 | 1 | 0 | 4 | 1598630815
| PP |  | profil zakládací Al tl 0,7mm pro ETICS pro izolant tl 140mm | [15 empty] | PP | 2
| VV |  | 5,1*1,05 |  | 5.355 | [13 empty] | VV | 2 | 2 | True | 1 | ROZPOCET
85 | K | 622252002 | Montáž profilů kontaktního zateplení lepených | m | 148.42 |  | 0 | CS ÚRS 2020 01 |  |  | základní |  | 0 | 0 | 0 | 0 | 0 | 4 | K | 2 |  |  |  | ROZPOCET |  |  |  | 0 | 0 | 0 | 0 | 0 | 1 | 0 | 4 | 1513010595
| PP |  | Montáž profilů kontaktního zateplení ostatních stěnových, dilatačních apod. lepených do tmelu | [15 empty] | PP | 2
| VV | a57 | "rohová" 5,5*3+6,8+1,4*2*6+0,75*4+2,04*2+3,1*2+1,38*2+1,5*2 |  | 59.14 | [13 empty] | VV | 2 | 2 | True | 0 | ROZPOCET
| VV | a58 | "s okapničkou" 5+1*6+0,9*2+1,1+1,08+1,2 |  | 16.18 | [13 empty] | VV | 2 | 2 | True | 0 | ROZPOCET
| VV | a59 | "začišťovací" 1,08+1,38*2+5+3,1*2+1,1+2,04*2+(1+1,4*2)*4+(0,9+1,4*2)*2+(0,75*2+1)*2+(1,2+1,5*2) |  | 52.02 | [13 empty] | VV | 2 | 2 | True | 0 | ROZPOCET
| VV | a60 | "parapetní" 1,08+1*6+0,9*2+1,2 |  | 10.08 | [13 empty] | VV | 2 | 2 | True | 0 | ROZPOCET
| VV | a61 | "dilatační" 5,5*2 |  | 11 | [13 empty] | VV | 2 | 2 | True | 0 | ROZPOCET
| VV |  | Součet |  | 148.42 | [13 empty] | VV | 2 | 4 | True | 1 | ROZPOCET
86 | M | 59051486 | profil rohový PVC 15x15mm s výztužnou tkaninou š 100mm pro ETICS | m | 62.097 |  | 0 | CS ÚRS 2020 01 |  |  | základní |  | 0 | 3e-05 | 0.0018629 | 0 | 0 | 8 | M | 2 |  |  |  | ROZPOCET |  |  |  | 0 | 0 | 0 | 0 | 0 | 1 | 0 | 4 | -40279417
| PP |  | profil rohový PVC 15x15mm s výztužnou tkaninou š 100mm pro ETICS | [15 empty] | PP | 2
| VV |  | a57*1,05 |  | 62.097 | [13 empty] | VV | 2 | 2 | True | 1 | ROZPOCET
87 | M | 59051510 | profil začišťovací s okapnicí PVC s výztužnou tkaninou pro nadpraží ETICS | m | 16.989 |  | 0 | CS ÚRS 2020 01 |  |  | základní |  | 0 | 0.0003 | 0.0050967 | 0 | 0 | 8 | M | 2 |  |  |  | ROZPOCET |  |  |  | 0 | 0 | 0 | 0 | 0 | 1 | 0 | 4 | -1679025031
| PP |  | profil začišťovací s okapnicí PVC s výztužnou tkaninou pro nadpraží ETICS | [15 empty] | PP | 2
| VV |  | a58*1,05 |  | 16.989 | [13 empty] | VV | 2 | 2 | True | 1 | ROZPOCET
88 | M | 59051476 | profil začišťovací PVC 9mm s výztužnou tkaninou pro ostění ETICS | m | 54.621 |  | 0 | CS ÚRS 2020 01 |  |  | základní |  | 0 | 4e-05 | 0.0021848 | 0 | 0 | 8 | M | 2 |  |  |  | ROZPOCET |  |  |  | 0 | 0 | 0 | 0 | 0 | 1 | 0 | 4 | 1527866169
| PP |  | profil začišťovací PVC 9mm s výztužnou tkaninou pro ostění ETICS | [15 empty] | PP | 2
| VV |  | a59*1,05 |  | 54.621 | [13 empty] | VV | 2 | 2 | True | 1 | ROZPOCET
89 | M | 59051512 | profil začišťovací s okapnicí PVC s výztužnou tkaninou pro parapet ETICS | m | 10.584 |  | 0 | CS ÚRS 2020 01 |  |  | základní |  | 0 | 0.0002 | 0.0021168 | 0 | 0 | 8 | M | 2 |  |  |  | ROZPOCET |  |  |  | 0 | 0 | 0 | 0 | 0 | 1 | 0 | 4 | -452352471
| PP |  | profil začišťovací s okapnicí PVC s výztužnou tkaninou pro parapet ETICS | [15 empty] | PP | 2
| VV |  | a60*1,05 |  | 10.584 | [13 empty] | VV | 2 | 2 | True | 1 | ROZPOCET
90 | M | 59051502 | profil dilatační rohový PVC s výztužnou tkaninou pro ETICS | m | 11.55 |  | 0 | CS ÚRS 2020 01 |  |  | základní |  | 0 | 0.0005 | 0.005775 | 0 | 0 | 8 | M | 2 |  |  |  | ROZPOCET |  |  |  | 0 | 0 | 0 | 0 | 0 | 1 | 0 | 4 | 98664854
| PP |  | profil dilatační rohový PVC s výztužnou tkaninou pro ETICS | [15 empty] | PP | 2
| VV |  | a61*1,05 |  | 11.55 | [13 empty] | VV | 2 | 2 | True | 1 | ROZPOCET
91 | K | 6223211 | Sjednocení podkladu pro provedení omítky | m2 | 89.87 |  | 0 |  |  |  | základní |  | 0 | 0.00273 | 0.24535 | 0 | 0 | 4 | K | 2 |  |  |  | ROZPOCET |  |  |  | 0 | 0 | 0 | 0 | 0 | 1 | 0 | 4 | -2073229032
| PP |  | Potažení vnějších ploch štukem vápenocementovým, tloušťky do 3 mm stěn | [15 empty] | PP | 2
| VV | a65 | (17,38-9,5)*5,5-1,2*1,5+(1,2+1,5*2)*0,2*2+7,5*5,5+7,5*3*0,5-2,6*2,25 |  | 89.87 | [13 empty] | VV | 2 | 2 | True | 1 | ROZPOCET
92 | K | 622321121 | Vápenocementová omítka hladká jednovrstvá vnějších stěn nanášená ručně | m2 | 4.97 |  | 0 | CS ÚRS 2020 01 |  |  | základní |  | 0 | 0.0231 | 0.11481 | 0 | 0 | 4 | K | 2 |  |  |  | ROZPOCET |  |  |  | 0 | 0 | 0 | 0 | 0 | 1 | 0 | 4 | -1779887490
| PP |  | Omítka vápenocementová vnějších ploch nanášená ručně jednovrstvá, tloušťky do 15 mm hladká stěn | [15 empty] | PP | 2
| VV | a66 | (2,6+2,25*2)*0,7 |  | 4.97 | [13 empty] | VV | 2 | 2 | True | 1 | ROZPOCET
93 | K | 622325102 | Oprava vnější vápenocementové hladké omítky složitosti 1 stěn v rozsahu do 30% | m2 | 137.15 |  | 0 | CS ÚRS 2020 01 |  |  | základní |  | 0 | 0.01146 | 1.5717 | 0 | 0 | 4 | K | 2 |  |  |  | ROZPOCET |  |  |  | 0 | 0 | 0 | 0 | 0 | 1 | 0 | 4 | -1273013807
| PP |  | Oprava vápenocementové omítky vnějších ploch stupně členitosti 1 hladké stěn, v rozsahu opravované plochy přes 10 do 30% | [15 empty] | PP | 2
| VV |  | a64 |  | 137.15 | [13 empty] | VV | 2 | 2 | True | 1 | ROZPOCET
94 | K | 622511111 | Tenkovrstvá akrylátová mozaiková střednězrnná omítka včetně penetrace vnějších stěn | m2 | 10.388 |  | 0 | CS ÚRS 2020 01 |  |  | základní |  | 0 | 0.00628 | 0.065237 | 0 | 0 | 4 | K | 2 |  |  |  | ROZPOCET |  |  |  | 0 | 0 | 0 | 0 | 0 | 1 | 0 | 4 | -1762863826
| PP |  | Omítka tenkovrstvá akrylátová vnějších ploch probarvená, včetně penetrace podkladu mozaiková střednězrnná stěn | [15 empty] | PP | 2
| VV |  | a52 |  | 10.388 | [13 empty] | VV | 2 | 2 | True | 1 | ROZPOCET
95 | K | 622541021 | Tenkovrstvá silikonsilikátová zrnitá omítka tl. 2,0 mm včetně penetrace vnějších stěn | m2 | 273.921 |  | 0 | CS ÚRS 2020 01 |  |  | základní |  | 0 | 0.00348 | 0.95325 | 0 | 0 | 4 | K | 2 |  |  |  | ROZPOCET |  |  |  | 0 | 0 | 0 | 0 | 0 | 1 | 0 | 4 | 1911941977
| PP |  | Omítka tenkovrstvá silikonsilikátová vnějších ploch hydrofobní, se samočistícím účinkem probarvená, včetně penetrace podkladu zrnitá, tloušťky 2,0 mm stěn | [15 empty] | PP | 2
| VV |  | a53+a54+a55+a65+a66 |  | 273.921 | [13 empty] | VV | 2 | 2 | True | 1 | ROZPOCET
96 | K | 629991011 | Zakrytí výplní otvorů a svislých ploch fólií přilepenou lepící páskou | m2 | 37.855 |  | 0 | CS ÚRS 2020 01 |  |  | základní |  | 0 | 0 | 0 | 0 | 0 | 4 | K | 2 |  |  |  | ROZPOCET |  |  |  | 0 | 0 | 0 | 0 | 0 | 1 | 0 | 4 | 709033277
| PP |  | Zakrytí vnějších ploch před znečištěním včetně pozdějšího odkrytí výplní otvorů a svislých ploch fólií přilepenou lepící páskou | [15 empty] | PP | 2
| VV |  | a3+1*0,75*2+2,6*2,25+5*3,1+0,88*2,04 |  | 37.855 | [13 empty] | VV | 2 | 2 | True | 1 | ROZPOCET
97 | K | 631311114 | Mazanina tl do 80 mm z betonu prostého bez zvýšených nároků na prostředí tř. C 16/20 | m3 | 4.454 |  | 0 | CS ÚRS 2020 01 |  |  | základní |  | 0 | 2.2563 | 10.0497 | 0 | 0 | 4 | K | 2 |  |  |  | ROZPOCET |  |  |  | 0 | 0 | 0 | 0 | 0 | 1 | 0 | 4 | -1511276032
| PP |  | Mazanina z betonu prostého bez zvýšených nároků na prostředí tl. přes 50 do 80 mm tř. C 16/20 | [15 empty] | PP | 2
| VV |  | (2,225*4,315+6*(3,77+3,91))*0,08 |  | 4.454 | [13 empty] | VV | 2 | 2 | True | 1 | ROZPOCET
98 | K | 631311115 | Mazanina tl do 80 mm z betonu prostého bez zvýšených nároků na prostředí tř. C 20/25 | m3 | 15.771 |  | 0 | CS ÚRS 2020 01 |  |  | základní |  | 0 | 2.4533 | 38.6908 | 0 | 0 | 4 | K | 2 |  |  |  | ROZPOCET |  |  |  | 0 | 0 | 0 | 0 | 0 | 1 | 0 | 4 | -352330274
| PP |  | Mazanina z betonu prostého bez zvýšených nároků na prostředí tl. přes 50 do 80 mm tř. C 20/25 | [15 empty] | PP | 2
| VV | a44 | p1*0,08+p2*0,08+p3*0,06+p4*0,06 |  | 15.771 | [13 empty] | VV | 2 | 2 | True | 1 | ROZPOCET
99 | K | 631311124 | Mazanina tl do 120 mm z betonu prostého bez zvýšených nároků na prostředí tř. C 16/20 | m3 | 10.203 |  | 0 | CS ÚRS 2020 01 |  |  | základní |  | 0 | 2.2563 | 23.0214 | 0 | 0 | 4 | K | 2 |  |  |  | ROZPOCET |  |  |  | 0 | 0 | 0 | 0 | 0 | 1 | 0 | 4 | -438308102
| PP |  | Mazanina z betonu prostého bez zvýšených nároků na prostředí tl. přes 80 do 120 mm tř. C 16/20 | [15 empty] | PP | 2
| VV |  | (7,45*7,7+7,31*6,11)*0,1 |  | 10.203 | [13 empty] | VV | 2 | 2 | True | 1 | ROZPOCET
100 | K | 631319171 | Příplatek k mazanině tl do 80 mm za stržení povrchu spodní vrstvy před vložením výztuže | m3 | 15.771 |  | 0 | CS ÚRS 2020 01 |  |  | základní |  | 0 | 0 | 0 | 0 | 0 | 4 | K | 2 |  |  |  | ROZPOCET |  |  |  | 0 | 0 | 0 | 0 | 0 | 1 | 0 | 4 | 1223134284
| PP |  | Příplatek k cenám mazanin za stržení povrchu spodní vrstvy mazaniny latí před vložením výztuže nebo pletiva pro tl. obou vrstev mazaniny přes 50 do 80 mm | [15 empty] | PP | 2
| VV |  | a44 |  | 15.771 | [13 empty] | VV | 2 | 2 | True | 1 | ROZPOCET
101 | K | 631341133 | Mazanina tl do 240 mm z betonu lehkého keramického LC 16/18 | m3 | 23.433 |  | 0 | CS ÚRS 2020 01 |  |  | základní |  | 0 | 1.616 | 37.8677 | 0 | 0 | 4 | K | 2 |  |  |  | ROZPOCET |  |  |  | 0 | 0 | 0 | 0 | 0 | 1 | 0 | 4 | -1476529909
| PP |  | Mazanina z lehkého keramického betonu tl. přes 120 do 240 mm tř. LC 16/18 | [15 empty] | PP | 2
| VV |  | "vyrovnání nad klenbami - dle skut" a29*0,24 |  | 23.433 | [13 empty] | VV | 2 | 2 | True | 1 | ROZPOCET
102 | K | 631362021 | Výztuž mazanin svařovanými sítěmi Kari | t | 0.69 |  | 0 | CS ÚRS 2020 01 |  |  | základní |  | 0 | 1.0628 | 0.73331 | 0 | 0 | 4 | K | 2 |  |  |  | ROZPOCET |  |  |  | 0 | 0 | 0 | 0 | 0 | 1 | 0 | 4 | -1698875603
| PP |  | Výztuž mazanin ze svařovaných sítí z drátů typu KARI | [15 empty] | PP | 2
| VV |  | (p1+p2+p3)*0,001*2*1,15*1,541 |  | 0.558 | [13 empty] | VV | 2 | 2 | True | 0 | ROZPOCET
| VV |  | p4*0,001*1,15*2*0,986 |  | 0.132 | [13 empty] | VV | 2 | 2 | True | 0 | ROZPOCET
| VV |  | Součet |  | 0.69 | [13 empty] | VV | 2 | 4 | True | 1 | ROZPOCET
103 | K | 632481213 | Separační vrstva z PE fólie | m2 | 297.358 |  | 0 | CS ÚRS 2020 01 |  |  | základní |  | 0 | 0.00013 | 0.038657 | 0 | 0 | 4 | K | 2 |  |  |  | ROZPOCET |  |  |  | 0 | 0 | 0 | 0 | 0 | 1 | 0 | 4 | -1502902416
| PP |  | Separační vrstva k oddělení podlahových vrstev z polyetylénové fólie | [15 empty] | PP | 2
| VV |  | p1+p2+p4+a29 |  | 297.358 | [13 empty] | VV | 2 | 2 | True | 1 | ROZPOCET
104 | K | 634112113 | Obvodová dilatace podlahovým páskem z pěnového PE mezi stěnou a mazaninou nebo potěrem v 80 mm | m | 215.66 |  | 0 | CS ÚRS 2020 01 |  |  | základní |  | 0 | 2e-05 | 0.0043132 | 0 | 0 | 4 | K | 2 |  |  |  | ROZPOCET |  |  |  | 0 | 0 | 0 | 0 | 0 | 1 | 0 | 4 | -877213324
| PP |  | Obvodová dilatace mezi stěnou a mazaninou nebo potěrem podlahovým páskem z pěnového PE tl. do 10 mm, výšky 80 mm | [15 empty] | PP | 2
| VV | a45 | p1+p2+p3+p4 |  | 215.66 | [13 empty] | VV | 2 | 2 | True | 1 | ROZPOCET
105 | K | 642942611 | Osazování zárubní nebo rámů dveřních kovových do 2,5 m2 na montážní pěnu | kus | 17 |  | 0 | CS ÚRS 2020 01 |  |  | základní |  | 0 | 0.00048 | 0.00816 | 0 | 0 | 4 | K | 2 |  |  |  | ROZPOCET |  |  |  | 0 | 0 | 0 | 0 | 0 | 1 | 0 | 4 | 1438150793
| PP |  | Osazování zárubní nebo rámů kovových dveřních lisovaných nebo z úhelníků bez dveřních křídel na montážní pěnu, plochy otvoru do 2,5 m2 | [15 empty] | PP | 2
| VV |  | 3+3+3+2+3+2+1 |  | 17 | [13 empty] | VV | 2 | 2 | True | 1 | ROZPOCET
106 | M | 55331348 | zárubeň ocelová pro běžné zdění a pórobeton 100 levá/pravá 700 | kus | 6 |  | 0 | CS ÚRS 2020 01 |  |  | základní |  | 0 | 0.01225 | 0.0735 | 0 | 0 | 8 | M | 2 |  |  |  | ROZPOCET |  |  |  | 0 | 0 | 0 | 0 | 0 | 1 | 0 | 4 | -1752175967
| PP |  | zárubeň ocelová pro běžné zdění a pórobeton 100 levá/pravá 700 | [15 empty] | PP | 2
107 | M | 55331350 | zárubeň ocelová pro běžné zdění a pórobeton 100 levá/pravá 800 | kus | 6 |  | 0 | CS ÚRS 2020 01 |  |  | základní |  | 0 | 0.01249 | 0.07494 | 0 | 0 | 8 | M | 2 |  |  |  | ROZPOCET |  |  |  | 0 | 0 | 0 | 0 | 0 | 1 | 0 | 4 | -180936815
| PP |  | zárubeň ocelová pro běžné zdění a pórobeton 100 levá/pravá 800 | [15 empty] | PP | 2
108 | M | 55331371 | zárubeň ocelová pro běžné zdění a pórobeton 125 levá/pravá 800 | kus | 2 |  | 0 | CS ÚRS 2020 01 |  |  | základní |  | 0 | 0.0136 | 0.0272 | 0 | 0 | 8 | M | 2 |  |  |  | ROZPOCET |  |  |  | 0 | 0 | 0 | 0 | 0 | 1 | 0 | 4 | -1949158422
| PP |  | zárubeň ocelová pro běžné zdění a pórobeton 125 levá/pravá 800 | [15 empty] | PP | 2
109 | M | 55331351 | zárubeň ocelová pro běžné zdění a pórobeton 100 levá/pravá 800 požární | kus | 2 |  | 0 |  |  |  | základní |  | 0 | 0.01249 | 0.02498 | 0 | 0 | 8 | M | 2 |  |  |  | ROZPOCET |  |  |  | 0 | 0 | 0 | 0 | 0 | 1 | 0 | 4 | 1844260980
| PP |  | zárubeň ocelová pro běžné zdění a pórobeton 100 levá/pravá 800 požární | [15 empty] | PP | 2
110 | M | 5533135 | zárubeň ocelová pro běžné zdění a pórobeton 100 levá/pravá 900 požární | kus | 1 |  | 0 |  |  |  | základní |  | 0 | 0.01272 | 0.01272 | 0 | 0 | 8 | M | 2 |  |  |  | ROZPOCET |  |  |  | 0 | 0 | 0 | 0 | 0 | 1 | 0 | 4 | 1746377185
| PP |  | zárubeň ocelová pro běžné zdění a pórobeton 100 levá/pravá 900 požární | [15 empty] | PP | 2
111 | K | 644941111 | Osazování ventilačních mřížek velikosti do 150 x 200 mm | kus | 6 |  | 0 | CS ÚRS 2020 01 |  |  | základní |  | 0 | 0 | 0 | 0 | 0 | 4 | K | 2 |  |  |  | ROZPOCET |  |  |  | 0 | 0 | 0 | 0 | 0 | 1 | 0 | 4 | -1172113884
| PP |  | Montáž průvětrníků nebo mřížek odvětrávacích velikosti do 150 x 200 mm | [15 empty] | PP | 2
112 | M | 55341410 | průvětrník mřížový s klapkami 150x150mm | kus | 4 |  | 0 | CS ÚRS 2020 01 |  |  | základní |  | 0 | 0.0013 | 0.0052 | 0 | 0 | 8 | M | 2 |  |  |  | ROZPOCET |  |  |  | 0 | 0 | 0 | 0 | 0 | 1 | 0 | 4 | -991784289
| PP |  | průvětrník mřížový s klapkami 150x150mm | [15 empty] | PP | 2
113 | M | 56245640 | mřížka větrací kruhová plast se síťovinou 160mm | kus | 1 |  | 0 | CS ÚRS 2020 01 |  |  | základní |  | 0 | 6e-05 | 6e-05 | 0 | 0 | 8 | M | 2 |  |  |  | ROZPOCET |  |  |  | 0 | 0 | 0 | 0 | 0 | 1 | 0 | 4 | -1990419937
| PP |  | mřížka větrací kruhová plast se síťovinou 160mm | [15 empty] | PP | 2
114 | M | 56245646 | mřížka větrací kruhová plast se síťovinou 110mm | kus | 1 |  | 0 | CS ÚRS 2020 01 |  |  | základní |  | 0 | 5e-05 | 5e-05 | 0 | 0 | 8 | M | 2 |  |  |  | ROZPOCET |  |  |  | 0 | 0 | 0 | 0 | 0 | 1 | 0 | 4 | 39832541
| PP |  | mřížka větrací kruhová plast se síťovinou 110mm | [15 empty] | PP | 2
| D | 9 | Ostatní konstrukce a práce, bourání |  |  |  | 0 | [5 empty] | 0 |  | 8.2714 |  | 91.9247 | 1 | D | 1 |  |  |  | ROZPOCET | [9 empty] | 0
115 | K | 916131213 | Osazení silničního obrubníku betonového stojatého s boční opěrou do lože z betonu prostého | m | 17 |  | 0 | CS ÚRS 2020 01 |  |  | základní |  | 0 | 0.1554 | 2.6418 | 0 | 0 | 4 | K | 2 |  |  |  | ROZPOCET |  |  |  | 0 | 0 | 0 | 0 | 0 | 1 | 0 | 4 | 630929162
| PP |  | Osazení silničního obrubníku betonového se zřízením lože, s vyplněním a zatřením spár cementovou maltou stojatého s boční opěrou z betonu prostého, do lože z betonu prostého | [15 empty] | PP | 2
116 | M | 59217031 | obrubník betonový silniční 1000x150x250mm | m | 17.17 |  | 0 | CS ÚRS 2020 01 |  |  | základní |  | 0 | 0.08 | 1.3736 | 0 | 0 | 8 | M | 2 |  |  |  | ROZPOCET |  |  |  | 0 | 0 | 0 | 0 | 0 | 1 | 0 | 4 | -2000755684
| PP |  | obrubník betonový silniční 1000x150x250mm | [15 empty] | PP | 2
| VV |  | 17*1,01 |  | 17.17 | [13 empty] | VV | 2 | 2 | True | 1 | ROZPOCET
117 | K | 916231213 | Osazení chodníkového obrubníku betonového stojatého s boční opěrou do lože z betonu prostého | m | 15.05 |  | 0 | CS ÚRS 2020 01 |  |  | základní |  | 0 | 0.1295 | 1.949 | 0 | 0 | 4 | K | 2 |  |  |  | ROZPOCET |  |  |  | 0 | 0 | 0 | 0 | 0 | 1 | 0 | 4 | 1357720599
| PP |  | Osazení chodníkového obrubníku betonového se zřízením lože, s vyplněním a zatřením spár cementovou maltou stojatého s boční opěrou z betonu prostého, do lože z betonu prostého | [15 empty] | PP | 2
| VV |  | 1,2+9,65+4,2 |  | 15.05 | [13 empty] | VV | 2 | 2 | True | 1 | ROZPOCET
118 | M | 59217016 | obrubník betonový chodníkový 1000x80x250mm | m | 15.201 |  | 0 | CS ÚRS 2020 01 |  |  | základní |  | 0 | 0.045 | 0.68405 | 0 | 0 | 8 | M | 2 |  |  |  | ROZPOCET |  |  |  | 0 | 0 | 0 | 0 | 0 | 1 | 0 | 4 | 243875693
| PP |  | obrubník betonový chodníkový 1000x80x250mm | [15 empty] | PP | 2
| VV |  | (1,2+9,65+4,2)*1,01 |  | 15.201 | [13 empty] | VV | 2 | 2 | True | 1 | ROZPOCET
119 | K | 941111131 | Montáž lešení řadového trubkového lehkého s podlahami zatížení do 200 kg/m2 š do 1,5 m v do 10 m | m2 | 384.72 |  | 0 | CS ÚRS 2020 01 |  |  | základní |  | 0 | 0 | 0 | 0 | 0 | 4 | K | 2 |  |  |  | ROZPOCET |  |  |  | 0 | 0 | 0 | 0 | 0 | 1 | 0 | 4 | -25698048
| PP |  | Montáž lešení řadového trubkového lehkého pracovního s podlahami s provozním zatížením tř. 3 do 200 kg/m2 šířky tř. W12 přes 1,2 do 1,5 m, výšky do 10 m | [15 empty] | PP | 2
| VV |  | 17,38*6,5 |  | 112.97 | [13 empty] | VV | 2 | 2 | True | 0 | ROZPOCET
| VV |  | (7,5+1,5*2)*5,5+7,5*3*0,5+(8+1,5)*5,5 |  | 121.25 | [13 empty] | VV | 2 | 2 | True | 0 | ROZPOCET
| VV |  | (8,25+1,5*2+2,625)*5,5+(4,975+1,5)*5,5+3,025*7+(8,25+2,625)*0,5*3,2 |  | 150.5 | [13 empty] | VV | 2 | 2 | True | 0 | ROZPOCET
| VV | a62 | Součet |  | 384.72 | [13 empty] | VV | 2 | 4 | True | 1 | ROZPOCET
120 | K | 941111231 | Příplatek k lešení řadovému trubkovému lehkému s podlahami š 1,5 m v 10 m za první a ZKD den použití | m2 | 46166.4 |  | 0 | CS ÚRS 2020 01 |  |  | základní |  | 0 | 0 | 0 | 0 | 0 | 4 | K | 2 |  |  |  | ROZPOCET |  |  |  | 0 | 0 | 0 | 0 | 0 | 1 | 0 | 4 | 1169167119
| PP |  | Montáž lešení řadového trubkového lehkého pracovního s podlahami s provozním zatížením tř. 3 do 200 kg/m2 Příplatek za první a každý další den použití lešení k ceně -1131 | [15 empty] | PP | 2
| VV |  | a62*30*4 |  | 46166.4 | [13 empty] | VV | 2 | 2 | True | 1 | ROZPOCET
121 | K | 941111831 | Demontáž lešení řadového trubkového lehkého s podlahami zatížení do 200 kg/m2 š do 1,5 m v do 10 m | m2 | 384.72 |  | 0 | CS ÚRS 2020 01 |  |  | základní |  | 0 | 0 | 0 | 0 | 0 | 4 | K | 2 |  |  |  | ROZPOCET |  |  |  | 0 | 0 | 0 | 0 | 0 | 1 | 0 | 4 | -1550888519
| PP |  | Demontáž lešení řadového trubkového lehkého pracovního s podlahami s provozním zatížením tř. 3 do 200 kg/m2 šířky tř. W12 přes 1,2 do 1,5 m, výšky do 10 m | [15 empty] | PP | 2
| VV |  | a62 |  | 384.72 | [13 empty] | VV | 2 | 2 | True | 1 | ROZPOCET
122 | K | 944611111 | Montáž ochranné plachty z textilie z umělých vláken | m2 | 384.72 |  | 0 | CS ÚRS 2020 01 |  |  | základní |  | 0 | 0 | 0 | 0 | 0 | 4 | K | 2 |  |  |  | ROZPOCET |  |  |  | 0 | 0 | 0 | 0 | 0 | 1 | 0 | 4 | -25800377
| PP |  | Montáž ochranné plachty zavěšené na konstrukci lešení z textilie z umělých vláken | [15 empty] | PP | 2
| VV |  | a62 |  | 384.72 | [13 empty] | VV | 2 | 2 | True | 1 | ROZPOCET
123 | K | 944611211 | Příplatek k ochranné plachtě za první a ZKD den použití | m2 | 46166.4 |  | 0 | CS ÚRS 2020 01 |  |  | základní |  | 0 | 0 | 0 | 0 | 0 | 4 | K | 2 |  |  |  | ROZPOCET |  |  |  | 0 | 0 | 0 | 0 | 0 | 1 | 0 | 4 | 388532504
| PP |  | Montáž ochranné plachty Příplatek za první a každý další den použití plachty k ceně -1111 | [15 empty] | PP | 2
| VV |  | a62*30*4 |  | 46166.4 | [13 empty] | VV | 2 | 2 | True | 1 | ROZPOCET
124 | K | 944611811 | Demontáž ochranné plachty z textilie z umělých vláken | m2 | 384.72 |  | 0 | CS ÚRS 2020 01 |  |  | základní |  | 0 | 0 | 0 | 0 | 0 | 4 | K | 2 |  |  |  | ROZPOCET |  |  |  | 0 | 0 | 0 | 0 | 0 | 1 | 0 | 4 | -1438085162
| PP |  | Demontáž ochranné plachty zavěšené na konstrukci lešení z textilie z umělých vláken | [15 empty] | PP | 2
| VV |  | a62 |  | 384.72 | [13 empty] | VV | 2 | 2 | True | 1 | ROZPOCET
125 | K | 949101111 | Lešení pomocné pro objekty pozemních staveb s lešeňovou podlahou v do 1,9 m zatížení do 150 kg/m2 | m2 | 71.816 |  | 0 | CS ÚRS 2020 01 |  |  | základní |  | 0 | 0.00013 | 0.0093361 | 0 | 0 | 4 | K | 2 |  |  |  | ROZPOCET |  |  |  | 0 | 0 | 0 | 0 | 0 | 1 | 0 | 4 | -731426117
| PP |  | Lešení pomocné pracovní pro objekty pozemních staveb pro zatížení do 150 kg/m2, o výšce lešeňové podlahy do 1,9 m | [15 empty] | PP | 2
| VV |  | a30 |  | 71.816 | [13 empty] | VV | 2 | 2 | True | 1 | ROZPOCET
126 | K | 952901111 | Vyčištění budov bytové a občanské výstavby při výšce podlaží do 4 m | m2 | 293.204 |  | 0 | CS ÚRS 2020 01 |  |  | základní |  | 0 | 4e-05 | 0.011728 | 0 | 0 | 4 | K | 2 |  |  |  | ROZPOCET |  |  |  | 0 | 0 | 0 | 0 | 0 | 1 | 0 | 4 | -67224817
| PP |  | Vyčištění budov nebo objektů před předáním do užívání budov bytové nebo občanské výstavby, světlé výšky podlaží do 4 m | [15 empty] | PP | 2
| VV |  | "2np" 11,125*8-2,625*2,885 |  | 81.427 | [13 empty] | VV | 2 | 2 | True | 0 | ROZPOCET
| VV |  | "1np" 11,125*8-2,625*2,885+17,38*7,5 |  | 211.777 | [13 empty] | VV | 2 | 2 | True | 0 | ROZPOCET
| VV |  | Součet |  | 293.204 | [13 empty] | VV | 2 | 4 | True | 1 | ROZPOCET
127 | K | 953312122 | Vložky do svislých dilatačních spár z extrudovaných polystyrénových desek tl 20 mm | m2 | 4.515 |  | 0 | CS ÚRS 2020 01 |  |  | základní |  | 0 | 0.00063 | 0.0028445 | 0 | 0 | 4 | K | 2 |  |  |  | ROZPOCET |  |  |  | 0 | 0 | 0 | 0 | 0 | 1 | 0 | 4 | 1737464994
| PP |  | Vložky svislé do dilatačních spár z polystyrenových desek extrudovaných včetně dodání a osazení, v jakémkoliv zdivu přes 10 do 20 mm | [15 empty] | PP | 2
| VV |  | 0,6*1,3*3+0,2*(8,25+2,625) |  | 4.515 | [13 empty] | VV | 2 | 2 | True | 1 | ROZPOCET
128 | K | 953735113 | Odvětrání vodorovné plastovými troubami DN do 110 mm ukládanými na sraz | m | 5 |  | 0 | CS ÚRS 2020 01 |  |  | základní |  | 0 | 0.01616 | 0.0808 | 0 | 0 | 4 | K | 2 |  |  |  | ROZPOCET |  |  |  | 0 | 0 | 0 | 0 | 0 | 1 | 0 | 4 | 4949466
| PP |  | Odvětrání vodorovné z plastových trub ukládaných na sraz, na maltové terče se zakrytím volných konců síťkami na střechách, do izolačních násypů apod. vnitřní průměr přes 80 do 110 mm | [15 empty] | PP | 2
129 | K | 953735115 | Odvětrání vodorovné plastovými troubami DN do 160 mm ukládanými na sraz | m | 1 |  | 0 | CS ÚRS 2020 01 |  |  | základní |  | 0 | 0.02101 | 0.02101 | 0 | 0 | 4 | K | 2 |  |  |  | ROZPOCET |  |  |  | 0 | 0 | 0 | 0 | 0 | 1 | 0 | 4 | -1436963742
| PP |  | Odvětrání vodorovné z plastových trub ukládaných na sraz, na maltové terče se zakrytím volných konců síťkami na střechách, do izolačních násypů apod. vnitřní průměr přes 140 do 160 mm | [15 empty] | PP | 2
130 | K | 9539601 | Stavební výpomoce profesím | hr | 50 |  | 0 |  |  |  | základní |  | 0 | 0 | 0 | 0 | 0 | 4 | K | 2 |  |  |  | ROZPOCET |  |  |  | 0 | 0 | 0 | 0 | 0 | 1 | 0 | 4 | -353071684
| PP |  | Stavební výpomoce profesím | [15 empty] | PP | 2
131 | K | 9539602 | D+M PHP dle PBŘ - práškový přenosný s hasící schopností 34A | kus | 2 |  | 0 |  |  |  | základní |  | 0 | 0 | 0 | 0 | 0 | 4 | K | 2 |  |  |  | ROZPOCET |  |  |  | 0 | 0 | 0 | 0 | 0 | 1 | 0 | 4 | 1262857625
| PP |  | D+M PHP dle PBŘ - práškový přenosný s hasící schopností 34A | [15 empty] | PP | 2
132 | K | 9539603 | D+M PHP dle PBŘ - přenosný hasící práškový s hasící schopností 183 B | kus | 2 |  | 0 |  |  |  | základní |  | 0 | 0 | 0 | 0 | 0 | 4 | K | 2 |  |  |  | ROZPOCET |  |  |  | 0 | 0 | 0 | 0 | 0 | 1 | 0 | 4 | 1622168619
| PP |  | D+M PHP dle PBŘ - přenosný hasící práškový s hasící schopností 183 B | [15 empty] | PP | 2
133 | K | 9539604 | D+M bezpečnostních reflexních tabulek dle PBŘ | kus | 10 |  | 0 |  |  |  | základní |  | 0 | 0 | 0 | 0 | 0 | 4 | K | 2 |  |  |  | ROZPOCET |  |  |  | 0 | 0 | 0 | 0 | 0 | 1 | 0 | 4 | -1902630792
| PP |  | D+M bezpečnostních reflexních tabulek dle PBŘ | [15 empty] | PP | 2
134 | K | 953961113 | Kotvy chemickým tmelem M 12 hl 110 mm do betonu, ŽB nebo kamene s vyvrtáním otvoru | kus | 10 |  | 0 | CS ÚRS 2020 01 |  |  | základní |  | 0 | 1e-05 | 0.0001 | 0 | 0 | 4 | K | 2 |  |  |  | ROZPOCET |  |  |  | 0 | 0 | 0 | 0 | 0 | 1 | 0 | 4 | -1698177486
| PP |  | Kotvy chemické s vyvrtáním otvoru do betonu, železobetonu nebo tvrdého kamene tmel, velikost M 12, hloubka 110 mm | [15 empty] | PP | 2
135 | K | 962023390 | Bourání zdiva nadzákladového smíšeného na MV nebo MVC do 1 m3 | m3 | 4.652 |  | 0 | CS ÚRS 2020 01 |  |  | základní |  | 0 | 0 | 0 | 2.27 | 10.56 | 4 | K | 2 |  |  |  | ROZPOCET |  |  |  | 0 | 0 | 0 | 0 | 0 | 1 | 0 | 4 | 1440633062
| PP |  | Bourání zdiva nadzákladového kamenného nebo smíšeného smíšeného, na maltu vápennou nebo vápenocementovou, objemu do 1 m3 | [15 empty] | PP | 2
| VV |  | (2,6*2,25-1,1*2,1)*0,7+(3,1*2,1-1,06*2,04)*0,5 |  | 4.652 | [13 empty] | VV | 2 | 2 | True | 1 | ROZPOCET
136 | K | 962031133 | Bourání příček z cihel pálených na MVC tl do 150 mm | m2 | 36.14 |  | 0 | CS ÚRS 2020 01 |  |  | základní |  | 0 | 0 | 0 | 0.261 | 9.4325 | 4 | K | 2 |  |  |  | ROZPOCET |  |  |  | 0 | 0 | 0 | 0 | 0 | 1 | 0 | 4 | -158279922
| PP |  | Bourání příček z cihel, tvárnic nebo příčkovek z cihel pálených, plných nebo dutých na maltu vápennou nebo vápenocementovou, tl. do 150 mm | [15 empty] | PP | 2
| VV |  | (1,9*2+3,45+3,87)*3,25 |  | 36.14 | [13 empty] | VV | 2 | 2 | True | 1 | ROZPOCET
137 | K | 962032230 | Bourání zdiva z cihel pálených nebo vápenopískových na MV nebo MVC do 1 m3 | m3 | 3.122 |  | 0 | CS ÚRS 2020 01 |  |  | základní |  | 0 | 0 | 0 | 1.8 | 5.6196 | 4 | K | 2 |  |  |  | ROZPOCET |  |  |  | 0 | 0 | 0 | 0 | 0 | 1 | 0 | 4 | -1170726461
| PP |  | Bourání zdiva nadzákladového z cihel nebo tvárnic z cihel pálených nebo vápenopískových, na maltu vápennou nebo vápenocementovou, objemu do 1 m3 | [15 empty] | PP | 2
| VV |  | 2,825*0,34*3,25 |  | 3.122 | [13 empty] | VV | 2 | 2 | True | 1 | ROZPOCET
138 | K | 962032631 | Bourání zdiva komínového nad střechou z cihel na MV nebo MVC | m3 | 1.804 |  | 0 | CS ÚRS 2020 01 |  |  | základní |  | 0 | 0 | 0 | 1.594 | 2.8756 | 4 | K | 2 |  |  |  | ROZPOCET |  |  |  | 0 | 0 | 0 | 0 | 0 | 1 | 0 | 4 | 1085998614
| PP |  | Bourání zdiva nadzákladového z cihel nebo tvárnic komínového z cihel pálených, šamotových nebo vápenopískových nad střechou na maltu vápennou nebo vápenocementovou | [15 empty] | PP | 2
| VV |  | 0,745*0,745*3,25 |  | 1.804 | [13 empty] | VV | 2 | 2 | True | 1 | ROZPOCET
139 | K | 965043441 | Bourání podkladů pod dlažby betonových s potěrem nebo teracem tl do 150 mm pl přes 4 m2 | m3 | 6.912 |  | 0 | CS ÚRS 2020 01 |  |  | základní |  | 0 | 0 | 0 | 2.2 | 15.2064 | 4 | K | 2 |  |  |  | ROZPOCET |  |  |  | 0 | 0 | 0 | 0 | 0 | 1 | 0 | 4 | -215540379
| PP |  | Bourání mazanin betonových s potěrem nebo teracem tl. do 150 mm, plochy přes 4 m2 | [15 empty] | PP | 2
| VV |  | a1*0,15 |  | 6.912 | [13 empty] | VV | 2 | 2 | True | 1 | ROZPOCET
140 | K | 965082923 | Odstranění násypů pod podlahami tl do 100 mm pl přes 2 m2 | m3 | 4.466 |  | 0 | CS ÚRS 2020 01 |  |  | základní |  | 0 | 0 | 0 | 1.4 | 6.2524 | 4 | K | 2 |  |  |  | ROZPOCET |  |  |  | 0 | 0 | 0 | 0 | 0 | 1 | 0 | 4 | 754520352
| PP |  | Odstranění násypu pod podlahami nebo ochranného násypu na střechách tl. do 100 mm, plochy přes 2 m2 | [15 empty] | PP | 2
| VV |  | 6,11*7,31*0,1 |  | 4.466 | [13 empty] | VV | 2 | 2 | True | 1 | ROZPOCET
141 | K | 965082933 | Odstranění násypů pod podlahami tl do 200 mm pl přes 2 m2 | m3 | 6.912 |  | 0 | CS ÚRS 2020 01 |  |  | základní |  | 0 | 0 | 0 | 1.4 | 9.6768 | 4 | K | 2 |  |  |  | ROZPOCET |  |  |  | 0 | 0 | 0 | 0 | 0 | 1 | 0 | 4 | 233826527
| PP |  | Odstranění násypu pod podlahami nebo ochranného násypu na střechách tl. do 200 mm, plochy přes 2 m2 | [15 empty] | PP | 2
| VV |  | a1*0,15 |  | 6.912 | [13 empty] | VV | 2 | 2 | True | 1 | ROZPOCET
142 | K | 968062375 | Vybourání dřevěných rámů oken zdvojených včetně křídel pl do 2 m2 | m2 | 9.72 |  | 0 | CS ÚRS 2020 01 |  |  | základní |  | 0 | 0 | 0 | 0.038 | 0.36936 | 4 | K | 2 |  |  |  | ROZPOCET |  |  |  | 0 | 0 | 0 | 0 | 0 | 1 | 0 | 4 | 139267126
| PP |  | Vybourání dřevěných rámů oken s křídly, dveřních zárubní, vrat, stěn, ostění nebo obkladů rámů oken s křídly zdvojených, plochy do 2 m2 | [15 empty] | PP | 2
| VV |  | 1,24*1,5*3+0,92*1,5*3 |  | 9.72 | [13 empty] | VV | 2 | 2 | True | 1 | ROZPOCET
143 | K | 968062456 | Vybourání dřevěných dveřních zárubní pl přes 2 m2 | m2 | 6.818 |  | 0 | CS ÚRS 2020 01 |  |  | základní |  | 0 | 0 | 0 | 0.067 | 0.45681 | 4 | K | 2 |  |  |  | ROZPOCET |  |  |  | 0 | 0 | 0 | 0 | 0 | 1 | 0 | 4 | -919782847
| PP |  | Vybourání dřevěných rámů oken s křídly, dveřních zárubní, vrat, stěn, ostění nebo obkladů dveřních zárubní, plochy přes 2 m2 | [15 empty] | PP | 2
| VV |  | 1,1*2,1+1,15*2,04+1,06*2,04 |  | 6.818 | [13 empty] | VV | 2 | 2 | True | 1 | ROZPOCET
144 | K | 971028471 | Vybourání otvorů ve zdivu smíšeném pl do 0,25 m2 tl do 750 mm | kus | 4 |  | 0 | CS ÚRS 2020 01 |  |  | základní |  | 0 | 0 | 0 | 0.361 | 1.444 | 4 | K | 2 |  |  |  | ROZPOCET |  |  |  | 0 | 0 | 0 | 0 | 0 | 1 | 0 | 4 | 369652556
| PP |  | Vybourání otvorů ve zdivu základovém nebo nadzákladovém kamenném, smíšeném smíšeném, plochy do 0,25 m2, tl. do 750 mm | [15 empty] | PP | 2
145 | K | 971028661 | Vybourání otvorů ve zdivu smíšeném pl do 4 m2 tl do 600 mm | m3 | 3.701 |  | 0 | CS ÚRS 2020 01 |  |  | základní |  | 0 | 0 | 0 | 2 | 7.402 | 4 | K | 2 |  |  |  | ROZPOCET |  |  |  | 0 | 0 | 0 | 0 | 0 | 1 | 0 | 4 | -1685962373
| PP |  | Vybourání otvorů ve zdivu základovém nebo nadzákladovém kamenném, smíšeném smíšeném, plochy do 4 m2, tl. do 600 mm | [15 empty] | PP | 2
| VV |  | 1,1*2,1*0,45+1*2,1*0,5+1,3*2,1*0,3+1,51*2,1*0,25 |  | 3.701 | [13 empty] | VV | 2 | 2 | True | 1 | ROZPOCET
146 | K | 971033171 | Vybourání otvorů ve zdivu cihelném D do 60 mm na MVC nebo MV tl do 750 mm | kus | 4 |  | 0 | CS ÚRS 2020 01 |  |  | základní |  | 0 | 0 | 0 | 0.003 | 0.012 | 4 | K | 2 |  |  |  | ROZPOCET |  |  |  | 0 | 0 | 0 | 0 | 0 | 1 | 0 | 4 | -423327493
| PP |  | Vybourání otvorů ve zdivu základovém nebo nadzákladovém z cihel, tvárnic, příčkovek z cihel pálených na maltu vápennou nebo vápenocementovou průměru profilu do 60 mm, tl. do 750 mm | [15 empty] | PP | 2
147 | K | 971033261 | Vybourání otvorů ve zdivu cihelném pl do 0,0225 m2 na MVC nebo MV tl do 600 mm | kus | 2 |  | 0 | CS ÚRS 2020 01 |  |  | základní |  | 0 | 0 | 0 | 0.016 | 0.032 | 4 | K | 2 |  |  |  | ROZPOCET |  |  |  | 0 | 0 | 0 | 0 | 0 | 1 | 0 | 4 | 60574990
| PP |  | Vybourání otvorů ve zdivu základovém nebo nadzákladovém z cihel, tvárnic, příčkovek z cihel pálených na maltu vápennou nebo vápenocementovou plochy do 0,0225 m2, tl. do 600 mm | [15 empty] | PP | 2
148 | K | 971042361 | Vybourání otvorů v betonových příčkách a zdech pl do 0,09 m2 tl do 600 mm | kus | 4 |  | 0 | CS ÚRS 2020 01 |  |  | základní |  | 0 | 0 | 0 | 0.119 | 0.476 | 4 | K | 2 |  |  |  | ROZPOCET |  |  |  | 0 | 0 | 0 | 0 | 0 | 1 | 0 | 4 | -1044559592
| PP |  | Vybourání otvorů v betonových příčkách a zdech základových nebo nadzákladových plochy do 0,09 m2, tl. do 600 mm | [15 empty] | PP | 2
149 | K | 973022251 | Vysekání kapes ve zdivu z kamene pl do 0,10 m2 hl do 300 mm | kus | 1 |  | 0 | CS ÚRS 2020 01 |  |  | základní |  | 0 | 0 | 0 | 0.039 | 0.039 | 4 | K | 2 |  |  |  | ROZPOCET |  |  |  | 0 | 0 | 0 | 0 | 0 | 1 | 0 | 4 | -1837221848
| PP |  | Vysekání výklenků nebo kapes ve zdivu z kamene kapes, plochy do 0,10 m2, hl. do 300 mm | [15 empty] | PP | 2
| VV |  | "pro věnec" 1 |  | 1 | [13 empty] | VV | 2 | 2 | True | 1 | ROZPOCET
150 | K | 973031324 | Vysekání kapes ve zdivu cihelném na MV nebo MVC pl do 0,10 m2 hl do 150 mm | kus | 6 |  | 0 | CS ÚRS 2020 01 |  |  | základní |  | 0 | 0 | 0 | 0.015 | 0.09 | 4 | K | 2 |  |  |  | ROZPOCET |  |  |  | 0 | 0 | 0 | 0 | 0 | 1 | 0 | 4 | 1128414216
| PP |  | Vysekání výklenků nebo kapes ve zdivu z cihel na maltu vápennou nebo vápenocementovou kapes, plochy do 0,10 m2, hl. do 150 mm | [15 empty] | PP | 2
151 | K | 974029133 | Vysekání rýh ve zdivu kamenném hl do 50 mm š do 100 mm - dle skut | m | 50 |  | 0 | CS ÚRS 2020 01 |  |  | základní |  | 0 | 0 | 0 | 0.012 | 0.6 | 4 | K | 2 |  |  |  | ROZPOCET |  |  |  | 0 | 0 | 0 | 0 | 0 | 1 | 0 | 4 | 478257946
| PP |  | Vysekání rýh ve zdivu kamenném do hl. 50 mm a šířky do 100 mm | [15 empty] | PP | 2
152 | K | 974029164 | Vysekání rýh ve zdivu kamenném hl do 150 mm š do 150 mm - dle skut | m | 20 |  | 0 | CS ÚRS 2020 01 |  |  | základní |  | 0 | 0 | 0 | 0.052 | 1.04 | 4 | K | 2 |  |  |  | ROZPOCET |  |  |  | 0 | 0 | 0 | 0 | 0 | 1 | 0 | 4 | -2001700234
| PP |  | Vysekání rýh ve zdivu kamenném do hl. 150 mm a šířky do 150 mm | [15 empty] | PP | 2
153 | K | 974029664 | Vysekání rýh ve zdivu kamenném pro vtahování nosníků hl do 150 mm v do 150 mm | m | 18 |  | 0 | CS ÚRS 2020 01 |  |  | základní |  | 0 | 0 | 0 | 0.047 | 0.846 | 4 | K | 2 |  |  |  | ROZPOCET |  |  |  | 0 | 0 | 0 | 0 | 0 | 1 | 0 | 4 | 2103517217
| PP |  | Vysekání rýh ve zdivu kamenném pro vtahování nosníků, před vybouráním otvoru do hl. 150 mm, při výšce nosníku do 150 mm | [15 empty] | PP | 2
| VV |  | 1,5*3*4 |  | 18 | [13 empty] | VV | 2 | 2 | True | 1 | ROZPOCET
154 | K | 974029666 | Vysekání rýh ve zdivu kamenném pro vtahování nosníků hl do 150 mm v do 250 mm | m | 14.5 |  | 0 | CS ÚRS 2020 01 |  |  | základní |  | 0 | 0 | 0 | 0.072 | 1.044 | 4 | K | 2 |  |  |  | ROZPOCET |  |  |  | 0 | 0 | 0 | 0 | 0 | 1 | 0 | 4 | 661681848
| PP |  | Vysekání rýh ve zdivu kamenném pro vtahování nosníků, před vybouráním otvoru do hl. 150 mm, při výšce nosníku do 250 mm | [15 empty] | PP | 2
| VV |  | 2,9*5 |  | 14.5 | [13 empty] | VV | 2 | 2 | True | 1 | ROZPOCET
155 | K | 975043111 | Jednořadové podchycení stropů pro osazení nosníků v do 3,5 m pro zatížení do 750 kg/m - dle skut | m | 15 |  | 0 | CS ÚRS 2020 01 |  |  | základní |  | 0 | 0.01804 | 0.2706 | 0 | 0 | 4 | K | 2 |  |  |  | ROZPOCET |  |  |  | 0 | 0 | 0 | 0 | 0 | 1 | 0 | 4 | -1721354827
| PP |  | Jednořadové podchycení stropů pro osazení nosníků dřevěnou výztuhou v. podchycení do 3,5 m, a při zatížení hmotností do 750 kg/m | [15 empty] | PP | 2
156 | K | 978011191 | Otlučení (osekání) vnitřní vápenné nebo vápenocementové omítky stropů v rozsahu do 100 % | m2 | 90.744 |  | 0 | CS ÚRS 2020 01 |  |  | základní |  | 0 | 0 | 0 | 0.05 | 4.5372 | 4 | K | 2 |  |  |  | ROZPOCET |  |  |  | 0 | 0 | 0 | 0 | 0 | 1 | 0 | 4 | 367983420
| PP |  | Otlučení vápenných nebo vápenocementových omítek vnitřních ploch stropů, v rozsahu přes 50 do 100 % | [15 empty] | PP | 2
| VV |  | 6,11*7,31+(3,77+3,91)*6 |  | 90.744 | [13 empty] | VV | 2 | 2 | True | 1 | ROZPOCET
157 | K | 978013191 | Otlučení (osekání) vnitřní vápenné nebo vápenocementové omítky stěn v rozsahu do 100 % | m2 | 170.326 |  | 0 | CS ÚRS 2020 01 |  |  | základní |  | 0 | 0 | 0 | 0.046 | 7.835 | 4 | K | 2 |  |  |  | ROZPOCET |  |  |  | 0 | 0 | 0 | 0 | 0 | 1 | 0 | 4 | 929545902
| PP |  | Otlučení vápenných nebo vápenocementových omítek vnitřních ploch stěn s vyškrabáním spar, s očištěním zdiva, v rozsahu přes 50 do 100 % | [15 empty] | PP | 2
| VV |  | (6,11+7,31)*2*3,1-2,6*2,25-0,92*1,5-0,84*1,5-1,1*2*2-1,23*2,1-1,2*1,5 |  | 65.931 | [13 empty] | VV | 2 | 2 | True | 0 | ROZPOCET
| VV |  | (3,77+6)*2*3,1-0,8*1,97-1,23*2,1-1,2*1,5-1,1*2*2-0,8*1,97 |  | 48.639 | [13 empty] | VV | 2 | 2 | True | 0 | ROZPOCET
| VV |  | (3,91+6)*2*3,1-0,8*1,97-1,2*1,5-1,1*2,1 |  | 55.756 | [13 empty] | VV | 2 | 2 | True | 0 | ROZPOCET
| VV |  | Součet |  | 170.326 | [13 empty] | VV | 2 | 4 | True | 1 | ROZPOCET
158 | K | 978015341 | Otlučení (osekání) vnější vápenné nebo vápenocementové omítky stupně členitosti 1 a 2 rozsahu do 30% | m2 | 137.15 |  | 0 | CS ÚRS 2020 01 |  |  | základní |  | 0 | 0 | 0 | 0.016 | 2.1944 | 4 | K | 2 |  |  |  | ROZPOCET |  |  |  | 0 | 0 | 0 | 0 | 0 | 1 | 0 | 4 | 886087723
| PP |  | Otlučení vápenných nebo vápenocementových omítek vnějších ploch s vyškrabáním spar a s očištěním zdiva stupně členitosti 1 a 2, v rozsahu přes 10 do 30 % | [15 empty] | PP | 2
| VV |  | 17,38*5,5-1,2*1,5*2-1,08*1,38 |  | 90.5 | [13 empty] | VV | 2 | 2 | True | 0 | ROZPOCET
| VV |  | 7,5*5,5+7,5*3*0,5-2,6*2,25 |  | 46.65 | [13 empty] | VV | 2 | 2 | True | 0 | ROZPOCET
| VV | a64 | Součet |  | 137.15 | [13 empty] | VV | 2 | 4 | True | 1 | ROZPOCET
159 | K | 978015391 | Otlučení (osekání) vnější vápenné nebo vápenocementové omítky stupně členitosti 1 a 2 do 100% | m2 | 48.542 |  | 0 | CS ÚRS 2020 01 |  |  | základní |  | 0 | 0 | 0 | 0.059 | 2.864 | 4 | K | 2 |  |  |  | ROZPOCET |  |  |  | 0 | 0 | 0 | 0 | 0 | 1 | 0 | 4 | 583957087
| PP |  | Otlučení vápenných nebo vápenocementových omítek vnějších ploch s vyškrabáním spar a s očištěním zdiva stupně členitosti 1 a 2, v rozsahu přes 80 do 100 % | [15 empty] | PP | 2
| VV |  | (8,25+2,625)*5,58-0,92*1,5*3-1,3*2,1-1,51*2,1-1*2,1 |  | 48.542 | [13 empty] | VV | 2 | 2 | True | 1 | ROZPOCET
160 | K | 985131211 | Očištění ploch stěn, rubu kleneb a podlah sušeným křemičitým pískem | m2 | 14.773 |  | 0 | CS ÚRS 2020 01 |  |  | základní |  | 0 | 0.048 | 0.7091 | 0.048 | 0.7091 | 4 | K | 2 |  |  |  | ROZPOCET |  |  |  | 0 | 0 | 0 | 0 | 0 | 1 | 0 | 4 | -1857076033
| PP |  | Očištění ploch stěn, rubu kleneb a podlah tryskání pískem sušeným | [15 empty] | PP | 2
| VV | a63 | 17,38*0,85 |  | 14.773 | [13 empty] | VV | 2 | 2 | True | 1 | ROZPOCET
161 | K | 985131411 | Očištění ploch stěn, rubu kleneb a podlah stlačeným vzduchem | m2 | 97.638 |  | 0 | CS ÚRS 2020 01 |  |  | základní |  | 0 | 0 | 0 | 0 | 0 | 4 | K | 2 |  |  |  | ROZPOCET |  |  |  | 0 | 0 | 0 | 0 | 0 | 1 | 0 | 4 | 2123233569
| PP |  | Očištění ploch stěn, rubu kleneb a podlah vysušení stlačeným vzduchem | [15 empty] | PP | 2
| VV | a29 | 6,11*(17,38-0,7*2) |  | 97.638 | [13 empty] | VV | 2 | 2 | True | 1 | ROZPOCET
162 | K | 985141111 | Vyčištění trhlin a dutin ve zdivu š do 30 mm hl do 150 mm | m | 15 |  | 0 | CS ÚRS 2020 01 |  |  | základní |  | 0 | 0 | 0 | 0 | 0 | 4 | K | 2 |  |  |  | ROZPOCET |  |  |  | 0 | 0 | 0 | 0 | 0 | 1 | 0 | 4 | 1713684844
| PP |  | Vyčištění trhlin nebo dutin ve zdivu šířky do 30 mm, hloubky do 150 mm | [15 empty] | PP | 2
| VV |  | "dle skut" 15 |  | 15 | [13 empty] | VV | 2 | 2 | True | 1 | ROZPOCET
163 | K | 985142111 | Vysekání spojovací hmoty ze spár zdiva hl do 40 mm dl do 6 m/m2 | m2 | 29.291 |  | 0 | CS ÚRS 2020 01 |  |  | základní |  | 0 | 0 | 0 | 0.0106 | 0.31048 | 4 | K | 2 |  |  |  | ROZPOCET |  |  |  | 0 | 0 | 0 | 0 | 0 | 1 | 0 | 4 | 1741512930
| PP |  | Vysekání spojovací hmoty ze spár zdiva včetně vyčištění hloubky spáry do 40 mm délky spáry na 1 m2 upravované plochy do 6 m | [15 empty] | PP | 2
| VV |  | "klenba - dle skut" a29*0,3 |  | 29.291 | [13 empty] | VV | 2 | 2 | True | 1 | ROZPOCET
164 | K | 985231111 | Spárování zdiva aktivovanou maltou spára hl do 40 mm dl do 6 m/m2 | m2 | 29.291 |  | 0 | CS ÚRS 2020 01 |  |  | základní |  | 0 | 0.01162 | 0.34036 | 0 | 0 | 4 | K | 2 |  |  |  | ROZPOCET |  |  |  | 0 | 0 | 0 | 0 | 0 | 1 | 0 | 4 | 1958987966
| PP |  | Spárování zdiva hloubky do 40 mm aktivovanou maltou délky spáry na 1 m2 upravované plochy do 6 m | [15 empty] | PP | 2
| VV |  | a29*0,3 |  | 29.291 | [13 empty] | VV | 2 | 2 | True | 1 | ROZPOCET
165 | K | 9853121 | Stěrka k vyspravení soklu - dle skut | m2 | 7.387 |  | 0 |  |  |  | základní |  | 0 | 0.0089 | 0.065744 | 0 | 0 | 4 | K | 2 |  |  |  | ROZPOCET |  |  |  | 0 | 0 | 0 | 0 | 0 | 1 | 0 | 4 | 1627722628
| PP |  | Stěrka k vyspravení soklu - dle skut | [15 empty] | PP | 2
| VV |  | a63*0,5 |  | 7.387 | [13 empty] | VV | 2 | 2 | True | 1 | ROZPOCET
166 | K | 985411111 | Beztlakové zalití trhlin a dutin ve zdivu aktivovanou maltou | m3 | 0.068 |  | 0 | CS ÚRS 2020 01 |  |  | základní |  | 0 | 1.6372 | 0.11133 | 0 | 0 | 4 | K | 2 |  |  |  | ROZPOCET |  |  |  | 0 | 0 | 0 | 0 | 0 | 1 | 0 | 4 | 142863682
| PP |  | Beztlakové zalití trhlin a dutin aktivovanou maltou | [15 empty] | PP | 2
| VV |  | 15*0,03*0,15 |  | 0.068 | [13 empty] | VV | 2 | 2 | True | 1 | ROZPOCET
| D | 997 | Přesun sutě |  |  |  | 0 | [5 empty] | 0 |  | 0 |  | 0 | 1 | D | 1 |  |  |  | ROZPOCET | [9 empty] | 0
167 | K | 997013112 | Vnitrostaveništní doprava suti a vybouraných hmot pro budovy v do 9 m s použitím mechanizace | t | 97.637 |  | 0 | CS ÚRS 2020 01 |  |  | základní |  | 0 | 0 | 0 | 0 | 0 | 4 | K | 2 |  |  |  | ROZPOCET |  |  |  | 0 | 0 | 0 | 0 | 0 | 1 | 0 | 4 | -206328244
| PP |  | Vnitrostaveništní doprava suti a vybouraných hmot vodorovně do 50 m svisle s použitím mechanizace pro budovy a haly výšky přes 6 do 9 m | [15 empty] | PP | 2
168 | K | 997013501 | Odvoz suti a vybouraných hmot na skládku nebo meziskládku do 1 km se složením | t | 97.637 |  | 0 | CS ÚRS 2020 01 |  |  | základní |  | 0 | 0 | 0 | 0 | 0 | 4 | K | 2 |  |  |  | ROZPOCET |  |  |  | 0 | 0 | 0 | 0 | 0 | 1 | 0 | 4 | 281020886
| PP |  | Odvoz suti a vybouraných hmot na skládku nebo meziskládku se složením, na vzdálenost do 1 km | [15 empty] | PP | 2
169 | K | 997013509 | Příplatek k odvozu suti a vybouraných hmot na skládku ZKD 1 km přes 1 km | t | 1464.555 |  | 0 | CS ÚRS 2020 01 |  |  | základní |  | 0 | 0 | 0 | 0 | 0 | 4 | K | 2 |  |  |  | ROZPOCET |  |  |  | 0 | 0 | 0 | 0 | 0 | 1 | 0 | 4 | 1912487430
| PP |  | Odvoz suti a vybouraných hmot na skládku nebo meziskládku se složením, na vzdálenost Příplatek k ceně za každý další i započatý 1 km přes 1 km | [15 empty] | PP | 2
| VV |  | 97,637*15 'Přepočtené koeficientem množství |  | 1464.555 | [13 empty] | VV | 2 | 2 | False | 1 | ROZPOCET
170 | K | 997013631 | Poplatek za uložení na skládce (skládkovné) stavebního odpadu směsného kód odpadu 17 09 04 | t | 94.329 |  | 0 | CS ÚRS 2020 01 |  |  | základní |  | 0 | 0 | 0 | 0 | 0 | 4 | K | 2 |  |  |  | ROZPOCET |  |  |  | 0 | 0 | 0 | 0 | 0 | 1 | 0 | 4 | -1623468153
| PP |  | Poplatek za uložení stavebního odpadu na skládce (skládkovné) směsného stavebního a demoličního zatříděného do Katalogu odpadů pod kódem 17 09 04 | [15 empty] | PP | 2
171 | K | 997013821 | Poplatek za uložení na skládce (skládkovné) stavebního odpadu s obsahem azbestu kód odpadu 17 06 05 | t | 3.308 |  | 0 | CS ÚRS 2020 01 |  |  | základní |  | 0 | 0 | 0 | 0 | 0 | 4 | K | 2 |  |  |  | ROZPOCET |  |  |  | 0 | 0 | 0 | 0 | 0 | 1 | 0 | 4 | -1654627764
| PP |  | Poplatek za uložení stavebního odpadu na skládce (skládkovné) ze stavebních materiálů obsahujících azbest zatříděných do Katalogu odpadů pod kódem 17 06 05 | [15 empty] | PP | 2
| D | 998 | Přesun hmot |  |  |  | 0 | [5 empty] | 0 |  | 0 |  | 0 | 1 | D | 1 |  |  |  | ROZPOCET | [9 empty] | 0
172 | K | 998011002 | Přesun hmot pro budovy zděné v do 12 m | t | 415.422 |  | 0 | CS ÚRS 2020 01 |  |  | základní |  | 0 | 0 | 0 | 0 | 0 | 4 | K | 2 |  |  |  | ROZPOCET |  |  |  | 0 | 0 | 0 | 0 | 0 | 1 | 0 | 4 | -737344786
| PP |  | Přesun hmot pro budovy občanské výstavby, bydlení, výrobu a služby s nosnou svislou konstrukcí zděnou z cihel, tvárnic nebo kamene vodorovná dopravní vzdálenost do 100 m pro budovy výšky přes 6 do 12 m | [15 empty] | PP | 2
| D | PSV | Práce a dodávky PSV |  |  |  | 0 | [5 empty] | 0 |  | 29.0455 |  | 5.7122 | 2 | D | 0 |  |  |  | ROZPOCET | [9 empty] | 0
| D | 711 | Izolace proti vodě, vlhkosti a plynům |  |  |  | 0 | [5 empty] | 0 |  | 1.3358 |  | 0 | 2 | D | 1 |  |  |  | ROZPOCET | [9 empty] | 0
173 | K | 711111001 | Provedení izolace proti zemní vlhkosti vodorovné za studena nátěrem penetračním | m2 | 173.163 |  | 0 | CS ÚRS 2020 01 |  |  | základní |  | 0 | 0 | 0 | 0 | 0 | 16 | K | 2 |  |  |  | ROZPOCET |  |  |  | 0 | 0 | 0 | 0 | 0 | 1 | 0 | 16 | 1020992269
| PP |  | Provedení izolace proti zemní vlhkosti natěradly a tmely za studena na ploše vodorovné V nátěrem penetračním | [15 empty] | PP | 2
| VV |  | 7,31*6,11+6*(3,77+3,91)+1,1*0,7*2+2,6*0,7 |  | 94.104 | [13 empty] | VV | 2 | 2 | True | 0 | ROZPOCET
| VV |  | 8,25*8+2,625*4,975 |  | 79.059 | [13 empty] | VV | 2 | 2 | True | 0 | ROZPOCET
| VV | a21 | Součet |  | 173.163 | [13 empty] | VV | 2 | 4 | True | 1 | ROZPOCET
174 | M | 11163150 | lak penetrační asfaltový | t | 0.052 |  | 0 | CS ÚRS 2020 01 |  |  | základní |  | 0 | 1 | 0.052 | 0 | 0 | 32 | M | 2 |  |  |  | ROZPOCET |  |  |  | 0 | 0 | 0 | 0 | 0 | 1 | 0 | 16 | 1657377023
| PP |  | lak penetrační asfaltový | [15 empty] | PP | 2
| VV |  | a21*0,0003 |  | 0.052 | [13 empty] | VV | 2 | 2 | True | 1 | ROZPOCET
175 | K | 711141559 | Provedení izolace proti zemní vlhkosti pásy přitavením vodorovné NAIP | m2 | 173.163 |  | 0 | CS ÚRS 2020 01 |  |  | základní |  | 0 | 0.0004 | 0.069265 | 0 | 0 | 16 | K | 2 |  |  |  | ROZPOCET |  |  |  | 0 | 0 | 0 | 0 | 0 | 1 | 0 | 16 | -186085443
| PP |  | Provedení izolace proti zemní vlhkosti pásy přitavením NAIP na ploše vodorovné V | [15 empty] | PP | 2
| VV |  | a21 |  | 173.163 | [13 empty] | VV | 2 | 2 | True | 1 | ROZPOCET
176 | M | 62853004 | pás asfaltový natavitelný modifikovaný SBS tl 4,0mm s vložkou ze skleněné tkaniny a spalitelnou PE fólií nebo jemnozrnný minerálním posypem na horním povrchu | m2 | 199.137 |  | 0 | CS ÚRS 2020 01 |  |  | základní |  | 0 | 0.0054 | 1.0753 | 0 | 0 | 32 | M | 2 |  |  |  | ROZPOCET |  |  |  | 0 | 0 | 0 | 0 | 0 | 1 | 0 | 16 | -2039407516
| PP |  | pás asfaltový natavitelný modifikovaný SBS tl 4,0mm s vložkou ze skleněné tkaniny a spalitelnou PE fólií nebo jemnozrnný minerálním posypem na horním povrchu | [15 empty] | PP | 2
| VV |  | a21*1,15 |  | 199.137 | [13 empty] | VV | 2 | 2 | True | 1 | ROZPOCET
177 | K | 711493112 | Izolace proti podpovrchové a tlakové vodě vodorovná těsnicí stěrkou jednosložkovou na bázi cementu | m2 | 15.94 |  | 0 | CS ÚRS 2020 01 |  |  | základní |  | 0 | 0.0045 | 0.07173 | 0 | 0 | 16 | K | 2 |  |  |  | ROZPOCET |  |  |  | 0 | 0 | 0 | 0 | 0 | 1 | 0 | 16 | 877115596
| PP |  | Izolace proti podpovrchové a tlakové vodě - ostatní na ploše vodorovné V jednosložkovou na bázi cementu | [15 empty] | PP | 2
| VV |  | p3 |  | 15.94 | [13 empty] | VV | 2 | 2 | True | 1 | ROZPOCET
178 | K | 711493122 | Izolace proti podpovrchové a tlakové vodě svislá těsnicí stěrkou jednosložkovou na bázi cementu | m2 | 15 |  | 0 | CS ÚRS 2020 01 |  |  | základní |  | 0 | 0.0045 | 0.0675 | 0 | 0 | 16 | K | 2 |  |  |  | ROZPOCET |  |  |  | 0 | 0 | 0 | 0 | 0 | 1 | 0 | 16 | 1139705960
| PP |  | Izolace proti podpovrchové a tlakové vodě - ostatní na ploše svislé S jednosložkovou na bázi cementu | [15 empty] | PP | 2
| VV |  | "105" (1,8+0,9)*2*2-0,8*2+(1*2+0,9)*2 |  | 15 | [13 empty] | VV | 2 | 2 | True | 1 | ROZPOCET
179 | K | 998711102 | Přesun hmot tonážní pro izolace proti vodě, vlhkosti a plynům v objektech výšky do 12 m | t | 1.336 |  | 0 | CS ÚRS 2020 01 |  |  | základní |  | 0 | 0 | 0 | 0 | 0 | 16 | K | 2 |  |  |  | ROZPOCET |  |  |  | 0 | 0 | 0 | 0 | 0 | 1 | 0 | 16 | 1080921618
| PP |  | Přesun hmot pro izolace proti vodě, vlhkosti a plynům stanovený z hmotnosti přesunovaného materiálu vodorovná dopravní vzdálenost do 50 m v objektech výšky přes 6 do 12 m | [15 empty] | PP | 2
| D | 713 | Izolace tepelné |  |  |  | 0 | [5 empty] | 0 |  | 2.6625 |  | 0 | 2 | D | 1 |  |  |  | ROZPOCET | [9 empty] | 0
180 | K | 713111111 | Montáž izolace tepelné vrchem stropů volně kladenými rohožemi, pásy, dílci, deskami | m2 | 195.276 |  | 0 | CS ÚRS 2020 01 |  |  | základní |  | 0 | 0 | 0 | 0 | 0 | 16 | K | 2 |  |  |  | ROZPOCET |  |  |  | 0 | 0 | 0 | 0 | 0 | 1 | 0 | 16 | -1413101628
| PP |  | Montáž tepelné izolace stropů rohožemi, pásy, dílci, deskami, bloky (izolační materiál ve specifikaci) vrchem bez překrytí lepenkou kladenými volně | [15 empty] | PP | 2
| VV |  | a29*2 |  | 195.276 | [13 empty] | VV | 2 | 2 | True | 1 | ROZPOCET
181 | M | 63141192 | deska tepelně izolační minerální do šikmých střech a stěn λ=0,036-0,037 tl 140mm | m2 | 99.591 |  | 0 | CS ÚRS 2020 01 |  |  | základní |  | 0 | 0.007 | 0.69714 | 0 | 0 | 32 | M | 2 |  |  |  | ROZPOCET |  |  |  | 0 | 0 | 0 | 0 | 0 | 1 | 0 | 16 | 914793074
| PP |  | deska tepelně izolační minerální do šikmých střech a stěn λ=0,036-0,037 tl 140mm | [15 empty] | PP | 2
| VV |  | a29*1,02 |  | 99.591 | [13 empty] | VV | 2 | 2 | True | 1 | ROZPOCET
182 | K | 713111121 | Montáž izolace tepelné spodem stropů s uchycením drátem rohoží, pásů, dílců, desek | m2 | 143.632 |  | 0 | CS ÚRS 2020 01 |  |  | základní |  | 0 | 0.0003 | 0.04309 | 0 | 0 | 16 | K | 2 |  |  |  | ROZPOCET |  |  |  | 0 | 0 | 0 | 0 | 0 | 1 | 0 | 16 | 1184499813
| PP |  | Montáž tepelné izolace stropů rohožemi, pásy, dílci, deskami, bloky (izolační materiál ve specifikaci) rovných spodem s uchycením (drátem, páskou apod.) | [15 empty] | PP | 2
| VV |  | a30*2 |  | 143.632 | [13 empty] | VV | 2 | 2 | True | 1 | ROZPOCET
183 | M | 63141188 | deska tepelně izolační minerální do šikmých střech a stěn λ=0,036-0,037 tl 100mm | m2 | 172.843 |  | 0 | CS ÚRS 2020 01 |  |  | základní |  | 0 | 0.005 | 0.86421 | 0 | 0 | 32 | M | 2 |  |  |  | ROZPOCET |  |  |  | 0 | 0 | 0 | 0 | 0 | 1 | 0 | 16 | 817780340
| PP |  | deska tepelně izolační minerální do šikmých střech a stěn λ=0,036-0,037 tl 100mm | [15 empty] | PP | 2
| VV |  | a30*1,02+a29*1,02 |  | 172.843 | [13 empty] | VV | 2 | 2 | True | 1 | ROZPOCET
184 | M | 6314119 | deska tepelně izolační minerální do šikmých střech a stěn λ=0,036-0,037 tl 180mm | m2 | 73.252 |  | 0 |  |  |  | základní |  | 0 | 0.01 | 0.73252 | 0 | 0 | 32 | M | 2 |  |  |  | ROZPOCET |  |  |  | 0 | 0 | 0 | 0 | 0 | 1 | 0 | 16 | -237984631
| PP |  | deska tepelně izolační minerální do šikmých střech a stěn λ=0,036-0,037 tl 180mm | [15 empty] | PP | 2
| VV |  | a30*1,02 |  | 73.252 | [13 empty] | VV | 2 | 2 | True | 1 | ROZPOCET
185 | K | 713121111 | Montáž izolace tepelné podlah volně kladenými rohožemi, pásy, dílci, deskami 1 vrstva | m2 | 215.66 |  | 0 | CS ÚRS 2020 01 |  |  | základní |  | 0 | 0 | 0 | 0 | 0 | 16 | K | 2 |  |  |  | ROZPOCET |  |  |  | 0 | 0 | 0 | 0 | 0 | 1 | 0 | 16 | 858932179
| PP |  | Montáž tepelné izolace podlah rohožemi, pásy, deskami, dílci, bloky (izolační materiál ve specifikaci) kladenými volně jednovrstvá | [15 empty] | PP | 2
| VV | p1 | 45,66+56,62 |  | 102.28 | [13 empty] | VV | 2 | 2 | True | 0 | ROZPOCET
| VV | p2 | 12,24+10,78+2,28+3,34+10,65 |  | 39.29 | [13 empty] | VV | 2 | 2 | True | 0 | ROZPOCET
| VV | p3 | 9,32+6,62 |  | 15.94 | [13 empty] | VV | 2 | 2 | True | 0 | ROZPOCET
| VV | p4 | 23,35+9+4,08+6,95+3,99+10,78 |  | 58.15 | [13 empty] | VV | 2 | 2 | True | 0 | ROZPOCET
| VV |  | Součet |  | 215.66 | [13 empty] | VV | 2 | 4 | True | 1 | ROZPOCET
186 | M | 28376416 | deska z polystyrénu XPS, hrana polodrážková a hladký povrch 300kPa tl 40mm | m2 | 16.259 |  | 0 | CS ÚRS 2020 01 |  |  | základní |  | 0 | 0.0012 | 0.019511 | 0 | 0 | 32 | M | 2 |  |  |  | ROZPOCET |  |  |  | 0 | 0 | 0 | 0 | 0 | 1 | 0 | 16 | 2086438350
| PP |  | deska z polystyrénu XPS, hrana polodrážková a hladký povrch 300kPa tl 40mm | [15 empty] | PP | 2
| VV |  | p3*1,02 |  | 16.259 | [13 empty] | VV | 2 | 2 | True | 1 | ROZPOCET
187 | M | 28375909 | deska EPS 150 do plochých střech a podlah λ=0,035 tl 50mm | m2 | 104.326 |  | 0 | CS ÚRS 2020 01 |  |  | základní |  | 0 | 0.0015 | 0.15649 | 0 | 0 | 32 | M | 2 |  |  |  | ROZPOCET |  |  |  | 0 | 0 | 0 | 0 | 0 | 1 | 0 | 16 | -1620790111
| PP |  | deska EPS 150 do plochých střech a podlah λ=0,035 tl 50mm | [15 empty] | PP | 2
| VV |  | p1*1,02 |  | 104.326 | [13 empty] | VV | 2 | 2 | True | 1 | ROZPOCET
188 | M | 28375912 | deska EPS 150 do plochých střech a podlah λ=0,035 tl 80mm | m2 | 40.076 |  | 0 | CS ÚRS 2020 01 |  |  | základní |  | 0 | 0.0024 | 0.096182 | 0 | 0 | 32 | M | 2 |  |  |  | ROZPOCET |  |  |  | 0 | 0 | 0 | 0 | 0 | 1 | 0 | 16 | 1610729058
| PP |  | deska EPS 150 do plochých střech a podlah λ=0,035 tl 80mm | [15 empty] | PP | 2
| VV |  | p2*1,02 |  | 40.076 | [13 empty] | VV | 2 | 2 | True | 1 | ROZPOCET
189 | M | 28375907 | deska EPS 150 do plochých střech a podlah λ=0,035 tl 30mm | m2 | 59.313 |  | 0 | CS ÚRS 2020 01 |  |  | základní |  | 0 | 0.0009 | 0.053382 | 0 | 0 | 32 | M | 2 |  |  |  | ROZPOCET |  |  |  | 0 | 0 | 0 | 0 | 0 | 1 | 0 | 16 | -721557929
| PP |  | deska EPS 150 do plochých střech a podlah λ=0,035 tl 30mm | [15 empty] | PP | 2
| VV |  | p4*1,02 |  | 59.313 | [13 empty] | VV | 2 | 2 | True | 1 | ROZPOCET
190 | K | 998713102 | Přesun hmot tonážní pro izolace tepelné v objektech v do 12 m | t | 2.663 |  | 0 | CS ÚRS 2020 01 |  |  | základní |  | 0 | 0 | 0 | 0 | 0 | 16 | K | 2 |  |  |  | ROZPOCET |  |  |  | 0 | 0 | 0 | 0 | 0 | 1 | 0 | 16 | 1006240504
| PP |  | Přesun hmot pro izolace tepelné stanovený z hmotnosti přesunovaného materiálu vodorovná dopravní vzdálenost do 50 m v objektech výšky přes 6 m do 12 m | [15 empty] | PP | 2
| D | 725 | Zdravotechnika - zařizovací předměty |  |  |  | 0 | [5 empty] | 0 |  | 0.01404 |  | 0 | 2 | D | 1 |  |  |  | ROZPOCET | [9 empty] | 0
191 | K | 72529154 | Doplňky zařízení koupelen a záchodů háček plast | kus | 8 |  | 0 |  |  |  | základní |  | 0 | 0.00052 | 0.00416 | 0 | 0 | 16 | K | 2 |  |  |  | ROZPOCET |  |  |  | 0 | 0 | 0 | 0 | 0 | 1 | 0 | 16 | -414156970
192 | K | 72529156 | Doplňky zařízení koupelen a záchodů koš 16l nerez | kus | 3 |  | 0 |  |  |  | základní |  | 0 | 0.00052 | 0.00156 | 0 | 0 | 16 | K | 2 |  |  |  | ROZPOCET |  |  |  | 0 | 0 | 0 | 0 | 0 | 1 | 0 | 16 | -462396622
193 | K | 72529157 | Doplňky zařízení koupelen a záchodů koš 5l závěsný nerez | kus | 2 |  | 0 |  |  |  | základní |  | 0 | 0.00052 | 0.00104 | 0 | 0 | 16 | K | 2 |  |  |  | ROZPOCET |  |  |  | 0 | 0 | 0 | 0 | 0 | 1 | 0 | 16 | -1596411765
194 | K | 72529158 | Doplňky zařízení koupelen a záchodů závěsná wc souprava nerez | soubor | 3 |  | 0 |  |  |  | základní |  | 0 | 0.00052 | 0.00156 | 0 | 0 | 16 | K | 2 |  |  |  | ROZPOCET |  |  |  | 0 | 0 | 0 | 0 | 0 | 1 | 0 | 16 | 1986366367
195 | K | 72529159 | Doplňky zařízení koupelen a záchodů nerezové dávkovač tekutého mýdla na 350 ml | kus | 5 |  | 0 |  |  |  | základní |  | 0 | 0.00052 | 0.0026 | 0 | 0 | 16 | K | 2 |  |  |  | ROZPOCET |  |  |  | 0 | 0 | 0 | 0 | 0 | 1 | 0 | 16 | -314520375
| PP |  | Doplňky zařízení koupelen a záchodů nerezové dávkovač tekutého mýdla na 350 ml | [15 empty] | PP | 2
196 | K | 725291621 | Doplňky zařízení koupelen a záchodů nerezové zásobník toaletních papírů | soubor | 3 |  | 0 | CS ÚRS 2020 01 |  |  | základní |  | 0 | 0.00052 | 0.00156 | 0 | 0 | 16 | K | 2 |  |  |  | ROZPOCET |  |  |  | 0 | 0 | 0 | 0 | 0 | 1 | 0 | 16 | 1041317892
| PP |  | Doplňky zařízení koupelen a záchodů nerezové zásobník toaletních papírů d=300 mm | [15 empty] | PP | 2
197 | K | 725291631 | Doplňky zařízení koupelen a záchodů nerezové zásobník papírových ručníků | soubor | 3 |  | 0 | CS ÚRS 2020 01 |  |  | základní |  | 0 | 0.00052 | 0.00156 | 0 | 0 | 16 | K | 2 |  |  |  | ROZPOCET |  |  |  | 0 | 0 | 0 | 0 | 0 | 1 | 0 | 16 | 682287904
| PP |  | Doplňky zařízení koupelen a záchodů nerezové zásobník papírových ručníků | [15 empty] | PP | 2
198 | K | 998725102 | Přesun hmot tonážní pro zařizovací předměty v objektech v do 12 m | t | 0.014 |  | 0 | CS ÚRS 2020 01 |  |  | základní |  | 0 | 0 | 0 | 0 | 0 | 16 | K | 2 |  |  |  | ROZPOCET |  |  |  | 0 | 0 | 0 | 0 | 0 | 1 | 0 | 16 | -1981524978
| PP |  | Přesun hmot pro zařizovací předměty stanovený z hmotnosti přesunovaného materiálu vodorovná dopravní vzdálenost do 50 m v objektech výšky přes 6 do 12 m | [15 empty] | PP | 2
| D | 751 | Vzduchotechnika |  |  |  | 0 | [5 empty] | 0 |  | 0.0033 |  | 0 | 2 | D | 1 |  |  |  | ROZPOCET | [9 empty] | 0
199 | K | 751111012 | Mtž vent ax ntl nástěnného základního D do 200 mm | kus | 6 |  | 0 | CS ÚRS 2020 01 |  |  | základní |  | 0 | 0 | 0 | 0 | 0 | 16 | K | 2 |  |  |  | ROZPOCET |  |  |  | 0 | 0 | 0 | 0 | 0 | 1 | 0 | 16 | 939831220
| PP |  | Montáž ventilátoru axiálního nízkotlakého nástěnného základního, průměru přes 100 do 200 mm | [15 empty] | PP | 2
200 | M | 42914123 | ventilátor axiální stěnový skříň z plastu průtok 95m3/h D 100mm 13W IP44 | kus | 5 |  | 0 | CS ÚRS 2020 01 |  |  | základní |  | 0 | 0.00048 | 0.0024 | 0 | 0 | 32 | M | 2 |  |  |  | ROZPOCET |  |  |  | 0 | 0 | 0 | 0 | 0 | 1 | 0 | 16 | 1203584438
| PP |  | ventilátor axiální stěnový skříň z plastu průtok 95m3/h D 100mm 13W IP44 | [15 empty] | PP | 2
201 | M | 4291413 | ventilátor axiální stěnový skříň z plastu průtok 300m3/h D 150mm 25W IP44 | kus | 1 |  | 0 |  |  |  | základní |  | 0 | 0.0009 | 0.0009 | 0 | 0 | 32 | M | 2 |  |  |  | ROZPOCET |  |  |  | 0 | 0 | 0 | 0 | 0 | 1 | 0 | 16 | -1615847360
| PP |  | ventilátor axiální stěnový skříň z plastu průtok 300m3/h D 150mm 25W IP44 | [15 empty] | PP | 2
| D | 762 | Konstrukce tesařské |  |  |  | 0 | [5 empty] | 0 |  | 5.4558 |  | 1.8418 | 2 | D | 1 |  |  |  | ROZPOCET | [9 empty] | 0
202 | K | 762083111 | Impregnace řeziva proti dřevokaznému hmyzu a houbám máčením třída ohrožení 1 a 2 | m3 | 8.72 |  | 0 | CS ÚRS 2020 01 |  |  | základní |  | 0 | 0.00122 | 0.010638 | 0 | 0 | 16 | K | 2 |  |  |  | ROZPOCET |  |  |  | 0 | 0 | 0 | 0 | 0 | 1 | 0 | 16 | -1321372768
| PP |  | Práce společné pro tesařské konstrukce impregnace řeziva máčením proti dřevokaznému hmyzu a houbám, třída ohrožení 1 a 2 (dřevo v interiéru) | [15 empty] | PP | 2
| VV |  | a50*0,019+a47+a49 |  | 8.72 | [13 empty] | VV | 2 | 2 | True | 1 | ROZPOCET
203 | K | 762332132 | Montáž vázaných kcí krovů pravidelných z hraněného řeziva průřezové plochy do 224 cm2 | m | 270.5 |  | 0 | CS ÚRS 2020 01 |  |  | základní |  | 0 | 0 | 0 | 0 | 0 | 16 | K | 2 |  |  |  | ROZPOCET |  |  |  | 0 | 0 | 0 | 0 | 0 | 1 | 0 | 16 | 626418643
| PP |  | Montáž vázaných konstrukcí krovů střech pultových, sedlových, valbových, stanových čtvercového nebo obdélníkového půdorysu, z řeziva hraněného průřezové plochy přes 120 do 224 cm2 | [15 empty] | PP | 2
| VV | t1 | 8,5*2+5+8*3 |  | 46 | [13 empty] | VV | 2 | 2 | True | 0 | ROZPOCET
| VV | t2 | 7,5*10+7*6+4,5*6+5,5*4 |  | 166 | [13 empty] | VV | 2 | 2 | True | 0 | ROZPOCET
| VV | t3 | 6,5*9 |  | 58.5 | [13 empty] | VV | 2 | 2 | True | 0 | ROZPOCET
| VV |  | Součet |  | 270.5 | [13 empty] | VV | 2 | 4 | True | 1 | ROZPOCET
204 | M | 60512130 | hranol stavební řezivo průřezu do 224cm2 do dl 6m | m3 | 4.954 |  | 0 | CS ÚRS 2020 01 |  |  | základní |  | 0 | 0.55 | 2.7247 | 0 | 0 | 32 | M | 2 |  |  |  | ROZPOCET |  |  |  | 0 | 0 | 0 | 0 | 0 | 1 | 0 | 16 | -444153423
| PP |  | hranol stavební řezivo průřezu do 224cm2 do dl 6m | [15 empty] | PP | 2
| VV | a47 | 0,12*0,12*t1+0,12*0,14*t2+0,1*0,18*t3 |  | 4.504 | [13 empty] | VV | 2 | 2 | True | 0 | ROZPOCET
| VV |  | a47*1,1 |  | 4.954 | [13 empty] | VV | 2 | 2 | True | 1 | ROZPOCET
205 | K | 762342214 | Montáž laťování na střechách jednoduchých sklonu do 60° osové vzdálenosti do 360 mm | m2 | 301.91 |  | 0 | CS ÚRS 2020 01 |  |  | základní |  | 0 | 0 | 0 | 0 | 0 | 16 | K | 2 |  |  |  | ROZPOCET |  |  |  | 0 | 0 | 0 | 0 | 0 | 1 | 0 | 16 | -463572649
| PP |  | Bednění a laťování montáž laťování střech jednoduchých sklonu do 60° při osové vzdálenosti latí přes 150 do 360 mm | [15 empty] | PP | 2
| VV |  | 8,5*7,26+4,2*3,5+7,26*5+6,4*3,9*0,5*2 |  | 137.67 | [13 empty] | VV | 2 | 2 | True | 0 | ROZPOCET
| VV |  | a2-11,5*6,65*0,5 |  | 164.24 | [13 empty] | VV | 2 | 2 | True | 0 | ROZPOCET
| VV | a48 | Součet |  | 301.91 | [13 empty] | VV | 2 | 4 | True | 1 | ROZPOCET
206 | K | 762342441 | Montáž lišt trojúhelníkových nebo kontralatí na střechách sklonu do 60° | m | 335.456 |  | 0 | CS ÚRS 2020 01 |  |  | základní |  | 0 | 0 | 0 | 0 | 0 | 16 | K | 2 |  |  |  | ROZPOCET |  |  |  | 0 | 0 | 0 | 0 | 0 | 1 | 0 | 16 | 38957157
| PP |  | Bednění a laťování montáž lišt trojúhelníkových nebo kontralatí | [15 empty] | PP | 2
| VV |  | a48/0,9 |  | 335.456 | [13 empty] | VV | 2 | 2 | True | 1 | ROZPOCET
207 | M | 60514101 | řezivo jehličnaté lať 10-25cm2 | m3 | 4.206 |  | 0 | CS ÚRS 2020 01 |  |  | základní |  | 0 | 0.55 | 2.3133 | 0 | 0 | 32 | M | 2 |  |  |  | ROZPOCET |  |  |  | 0 | 0 | 0 | 0 | 0 | 1 | 0 | 16 | 2130257057
| PP |  | řezivo jehličnaté lať 10-25cm2 | [15 empty] | PP | 2
| VV | a49 | 0,06*0,04*(a48/0,24+a48/0,9) |  | 3.824 | [13 empty] | VV | 2 | 2 | True | 0 | ROZPOCET
| VV |  | a49*1,1 |  | 4.206 | [13 empty] | VV | 2 | 2 | True | 1 | ROZPOCET
208 | K | 762342812 | Demontáž laťování střech z latí osové vzdálenosti do 0,50 m | m2 | 202.477 |  | 0 | CS ÚRS 2020 01 |  |  | základní |  | 0 | 0 | 0 | 0.005 | 1.0124 | 16 | K | 2 |  |  |  | ROZPOCET |  |  |  | 0 | 0 | 0 | 0 | 0 | 1 | 0 | 16 | -1697919414
| PP |  | Demontáž bednění a laťování laťování střech sklonu do 60° se všemi nadstřešními konstrukcemi, z latí průřezové plochy do 25 cm2 při osové vzdálenosti přes 0,22 do 0,50 m | [15 empty] | PP | 2
| VV |  | a2 |  | 202.477 | [13 empty] | VV | 2 | 2 | True | 1 | ROZPOCET
209 | K | 762395000 | Spojovací prostředky krovů, bednění, laťování, nadstřešních konstrukcí | m3 | 8.328 |  | 0 | CS ÚRS 2020 01 |  |  | základní |  | 0 | 0.02337 | 0.19463 | 0 | 0 | 16 | K | 2 |  |  |  | ROZPOCET |  |  |  | 0 | 0 | 0 | 0 | 0 | 1 | 0 | 16 | 1656722293
| PP |  | Spojovací prostředky krovů, bednění a laťování, nadstřešních konstrukcí svory, prkna, hřebíky, pásová ocel, vruty | [15 empty] | PP | 2
| VV |  | a47+a49 |  | 8.328 | [13 empty] | VV | 2 | 2 | True | 1 | ROZPOCET
210 | K | 762522811 | Demontáž podlah s polštáři z prken tloušťky do 32 mm | m2 | 46.08 |  | 0 | CS ÚRS 2020 01 |  |  | základní |  | 0 | 0 | 0 | 0.018 | 0.82944 | 16 | K | 2 |  |  |  | ROZPOCET |  |  |  | 0 | 0 | 0 | 0 | 0 | 1 | 0 | 16 | 220133175
| PP |  | Demontáž podlah s polštáři z prken tl. do 32 mm | [15 empty] | PP | 2
| VV | a1 | (3,77+3,91)*6 |  | 46.08 | [13 empty] | VV | 2 | 2 | True | 1 | ROZPOCET
211 | K | 762841310 | Montáž podbíjení stropů a střech vodorovných z palubek | m2 | 20.648 |  | 0 | CS ÚRS 2020 01 |  |  | základní |  | 0 | 0 | 0 | 0 | 0 | 16 | K | 2 |  |  |  | ROZPOCET |  |  |  | 0 | 0 | 0 | 0 | 0 | 1 | 0 | 16 | -965664360
| PP |  | Montáž podbíjení stropů a střech vodorovných z hoblovaných prken z palubek | [15 empty] | PP | 2
| VV | a50 | 1*8+0,5*(7,26+4,2)+1*3+0,6*5+0,3*3,06 |  | 20.648 | [13 empty] | VV | 2 | 2 | True | 1 | ROZPOCET
212 | M | 61191179 | palubky obkladové SM profil klasický 19x121mm A/B | m2 | 22.713 |  | 0 | CS ÚRS 2020 01 |  |  | základní |  | 0 | 0.00931 | 0.21146 | 0 | 0 | 32 | M | 2 |  |  |  | ROZPOCET |  |  |  | 0 | 0 | 0 | 0 | 0 | 1 | 0 | 16 | -169955173
| PP |  | palubky obkladové SM profil klasický 19x121mm A/B | [15 empty] | PP | 2
| VV |  | a50*1,1 |  | 22.713 | [13 empty] | VV | 2 | 2 | True | 1 | ROZPOCET
213 | K | 7628901 | Prohlídka stávajícího krovu | hr | 10 |  | 0 |  |  |  | základní |  | 0 | 0 | 0 | 0 | 0 | 16 | K | 2 |  |  |  | ROZPOCET |  |  |  | 0 | 0 | 0 | 0 | 0 | 1 | 0 | 16 | -862164812
| PP |  | Prohlídka stávajícího krovu | [15 empty] | PP | 2
214 | K | 7628902 | Výměna prvků stáv krovu dle prohlídky - dle skut | kč | 1 |  | 0 |  |  |  | základní |  | 0 | 0 | 0 | 0 | 0 | 16 | K | 2 |  |  |  | ROZPOCET |  |  |  | 0 | 0 | 0 | 0 | 0 | 1 | 0 | 16 | -1316153037
| PP |  | Výměna prvků stáv krovu dle prohlídky - dle skut | [15 empty] | PP | 2
215 | K | 7628903 | Ochrana stáv krovu proti napadení hmyzem a houbami - dle skut | kč | 1 |  | 0 |  |  |  | základní |  | 0 | 0 | 0 | 0 | 0 | 16 | K | 2 |  |  |  | ROZPOCET |  |  |  | 0 | 0 | 0 | 0 | 0 | 1 | 0 | 16 | -560956658
| PP |  | Ochrana stáv krovu proti napadení hmyzem a houbami - dle skut | [15 empty] | PP | 2
216 | K | 762895000 | Spojovací prostředky pro montáž záklopu, stropnice a podbíjení | m3 | 0.392 |  | 0 | CS ÚRS 2020 01 |  |  | základní |  | 0 | 0.00281 | 0.0011015 | 0 | 0 | 16 | K | 2 |  |  |  | ROZPOCET |  |  |  | 0 | 0 | 0 | 0 | 0 | 1 | 0 | 16 | 1220247826
| PP |  | Spojovací prostředky záklopu stropů, stropnic, podbíjení hřebíky, svory | [15 empty] | PP | 2
| VV |  | a50*0,019 |  | 0.392 | [13 empty] | VV | 2 | 2 | True | 1 | ROZPOCET
217 | K | 998762102 | Přesun hmot tonážní pro kce tesařské v objektech v do 12 m | t | 5.456 |  | 0 | CS ÚRS 2020 01 |  |  | základní |  | 0 | 0 | 0 | 0 | 0 | 16 | K | 2 |  |  |  | ROZPOCET |  |  |  | 0 | 0 | 0 | 0 | 0 | 1 | 0 | 16 | -1740299782
| PP |  | Přesun hmot pro konstrukce tesařské stanovený z hmotnosti přesunovaného materiálu vodorovná dopravní vzdálenost do 50 m v objektech výšky přes 6 do 12 m | [15 empty] | PP | 2
| D | 763 | Konstrukce suché výstavby |  |  |  | 0 | [5 empty] | 0 |  | 1.0057 |  | 0 | 2 | D | 1 |  |  |  | ROZPOCET | [9 empty] | 0
218 | K | 763131431 | SDK podhled deska 1xDF 12,5 bez izolace dvouvrstvá spodní kce profil CD+UD REI do 90 | m2 | 67.736 |  | 0 | CS ÚRS 2020 01 |  |  | základní |  | 0 | 0.01385 | 0.93814 | 0 | 0 | 16 | K | 2 |  |  |  | ROZPOCET |  |  |  | 0 | 0 | 0 | 0 | 0 | 1 | 0 | 16 | -1245115679
| PP |  | Podhled ze sádrokartonových desek dvouvrstvá zavěšená spodní konstrukce z ocelových profilů CD, UD jednoduše opláštěná deskou protipožární DF, tl. 12,5 mm, bez izolace, REI do 90 | [15 empty] | PP | 2
| VV | a30 | 7,625*(5,75+2,1)+(0,5+2,1)*4,6 |  | 71.816 | [13 empty] | VV | 2 | 2 | True | 0 | ROZPOCET
| VV |  | -4,08 |  | -4.08 | [13 empty] | VV | 2 | 2 | True | 0 | ROZPOCET
| VV |  | Součet |  | 67.736 | [13 empty] | VV | 2 | 4 | True | 1 | ROZPOCET
219 | K | 763131471 | SDK podhled deska 1xDFH2 12,5 bez izolace dvouvrstvá spodní kce profil CD+UD REI do 120 | m2 | 4.08 |  | 0 | CS ÚRS 2020 01 |  |  | základní |  | 0 | 0.01385 | 0.056508 | 0 | 0 | 16 | K | 2 |  |  |  | ROZPOCET |  |  |  | 0 | 0 | 0 | 0 | 0 | 1 | 0 | 16 | -1386735771
| PP |  | Podhled ze sádrokartonových desek dvouvrstvá zavěšená spodní konstrukce z ocelových profilů CD, UD jednoduše opláštěná deskou impregnovanou protipožární DFH2, tl. 12,5 mm, bez izolace, REI do 90 | [15 empty] | PP | 2
220 | K | 763131751 | Montáž parotěsné zábrany do SDK podhledu | m2 | 71.816 |  | 0 | CS ÚRS 2020 01 |  |  | základní |  | 0 | 0 | 0 | 0 | 0 | 16 | K | 2 |  |  |  | ROZPOCET |  |  |  | 0 | 0 | 0 | 0 | 0 | 1 | 0 | 16 | -308363642
| PP |  | Podhled ze sádrokartonových desek ostatní práce a konstrukce na podhledech ze sádrokartonových desek montáž parotěsné zábrany | [15 empty] | PP | 2
| VV |  | a30 |  | 71.816 | [13 empty] | VV | 2 | 2 | True | 1 | ROZPOCET
221 | M | 28329276 | fólie PE vyztužená pro parotěsnou vrstvu (reakce na oheň - třída E) 140g/m2 | m2 | 78.998 |  | 0 | CS ÚRS 2020 01 |  |  | základní |  | 0 | 0.00014 | 0.01106 | 0 | 0 | 32 | M | 2 |  |  |  | ROZPOCET |  |  |  | 0 | 0 | 0 | 0 | 0 | 1 | 0 | 16 | 622710079
| PP |  | fólie PE vyztužená pro parotěsnou vrstvu (reakce na oheň - třída E) 140g/m2 | [15 empty] | PP | 2
| VV |  | a30*1,1 |  | 78.998 | [13 empty] | VV | 2 | 2 | True | 1 | ROZPOCET
222 | K | 998763302 | Přesun hmot tonážní pro sádrokartonové konstrukce v objektech v do 12 m | t | 1.006 |  | 0 | CS ÚRS 2020 01 |  |  | základní |  | 0 | 0 | 0 | 0 | 0 | 16 | K | 2 |  |  |  | ROZPOCET |  |  |  | 0 | 0 | 0 | 0 | 0 | 1 | 0 | 16 | -2058496769
| PP |  | Přesun hmot pro konstrukce montované z desek sádrokartonových, sádrovláknitých, cementovláknitých nebo cementových stanovený z hmotnosti přesunovaného materiálu vodorovná dopravní vzdálenost do 50 m v objektech výšky přes 6 do 12 m | [15 empty] | PP | 2
| D | 764 | Konstrukce klempířské |  |  |  | 0 | [5 empty] | 0 |  | 1.2246 |  | 0.29189 | 2 | D | 1 |  |  |  | ROZPOCET | [9 empty] | 0
223 | K | 764002414 | Montáž strukturované oddělovací rohože jakkékoliv rš | m2 | 301.91 |  | 0 | CS ÚRS 2020 01 |  |  | základní |  | 0 | 0 | 0 | 0 | 0 | 16 | K | 2 |  |  |  | ROZPOCET |  |  |  | 0 | 0 | 0 | 0 | 0 | 1 | 0 | 16 | -1336743253
| PP |  | Montáž strukturované oddělovací rohože jakékoli rš | [15 empty] | PP | 2
| VV |  | a48 |  | 301.91 | [13 empty] | VV | 2 | 2 | True | 1 | ROZPOCET
224 | M | 28329223 | fólie difuzně propustné s nakašírovanou strukturovanou rohoží pod hladkou plechovou krytinu | m2 | 347.197 |  | 0 | CS ÚRS 2020 01 |  |  | základní |  | 0 | 0.0005 | 0.1736 | 0 | 0 | 32 | M | 2 |  |  |  | ROZPOCET |  |  |  | 0 | 0 | 0 | 0 | 0 | 1 | 0 | 16 | 2829992
| PP |  | fólie difuzně propustné s nakašírovanou strukturovanou rohoží pod hladkou plechovou krytinu | [15 empty] | PP | 2
| VV |  | a48*1,15 |  | 347.197 | [13 empty] | VV | 2 | 2 | True | 1 | ROZPOCET
225 | K | 764002801 | Demontáž závětrné lišty do suti | m | 11.65 |  | 0 | CS ÚRS 2020 01 |  |  | základní |  | 0 | 0 | 0 | 0.0017 | 0.019805 | 16 | K | 2 |  |  |  | ROZPOCET |  |  |  | 0 | 0 | 0 | 0 | 0 | 1 | 0 | 16 | 1174328597
| PP |  | Demontáž klempířských konstrukcí závětrné lišty do suti | [15 empty] | PP | 2
| VV |  | 6,65+5 |  | 11.65 | [13 empty] | VV | 2 | 2 | True | 1 | ROZPOCET
226 | K | 764002812 | Demontáž okapového plechu do suti v krytině skládané | m | 34.74 |  | 0 | CS ÚRS 2020 01 |  |  | základní |  | 0 | 0 | 0 | 0.00177 | 0.06149 | 16 | K | 2 |  |  |  | ROZPOCET |  |  |  | 0 | 0 | 0 | 0 | 0 | 1 | 0 | 16 | 1964233560
| PP |  | Demontáž klempířských konstrukcí okapového plechu do suti, v krytině skládané | [15 empty] | PP | 2
| VV |  | 17,37*2 |  | 34.74 | [13 empty] | VV | 2 | 2 | True | 1 | ROZPOCET
227 | K | 764002851 | Demontáž oplechování parapetů do suti | m | 6.78 |  | 0 | CS ÚRS 2020 01 |  |  | základní |  | 0 | 0 | 0 | 0.00167 | 0.011323 | 16 | K | 2 |  |  |  | ROZPOCET |  |  |  | 0 | 0 | 0 | 0 | 0 | 1 | 0 | 16 | -283363329
| PP |  | Demontáž klempířských konstrukcí oplechování parapetů do suti | [15 empty] | PP | 2
| VV |  | 1,29*3+0,97*3 |  | 6.78 | [13 empty] | VV | 2 | 2 | True | 1 | ROZPOCET
228 | K | 764002871 | Demontáž lemování zdí do suti | m | 11.65 |  | 0 | CS ÚRS 2020 01 |  |  | základní |  | 0 | 0 | 0 | 0.00175 | 0.020387 | 16 | K | 2 |  |  |  | ROZPOCET |  |  |  | 0 | 0 | 0 | 0 | 0 | 1 | 0 | 16 | 1063182006
| PP |  | Demontáž klempířských konstrukcí lemování zdí do suti | [15 empty] | PP | 2
| VV |  | 6,65+5 |  | 11.65 | [13 empty] | VV | 2 | 2 | True | 1 | ROZPOCET
229 | K | 764002881 | Demontáž lemování střešních prostupů do suti | m2 | 2 |  | 0 | CS ÚRS 2020 01 |  |  | základní |  | 0 | 0 | 0 | 0.00584 | 0.01168 | 16 | K | 2 |  |  |  | ROZPOCET |  |  |  | 0 | 0 | 0 | 0 | 0 | 1 | 0 | 16 | -1035074897
| PP |  | Demontáž klempířských konstrukcí lemování střešních prostupů do suti | [15 empty] | PP | 2
| VV |  | (0,5+1,5)*2*0,5 |  | 2 | [13 empty] | VV | 2 | 2 | True | 1 | ROZPOCET
230 | K | 764004801 | Demontáž podokapního žlabu do suti | m | 34.76 |  | 0 | CS ÚRS 2020 01 |  |  | základní |  | 0 | 0 | 0 | 0.0026 | 0.090376 | 16 | K | 2 |  |  |  | ROZPOCET |  |  |  | 0 | 0 | 0 | 0 | 0 | 1 | 0 | 16 | -1937135206
| PP |  | Demontáž klempířských konstrukcí žlabu podokapního do suti | [15 empty] | PP | 2
| VV |  | 17,38*2 |  | 34.76 | [13 empty] | VV | 2 | 2 | True | 1 | ROZPOCET
231 | K | 764004861 | Demontáž svodu do suti | m | 19.5 |  | 0 | CS ÚRS 2020 01 |  |  | základní |  | 0 | 0 | 0 | 0.00394 | 0.07683 | 16 | K | 2 |  |  |  | ROZPOCET |  |  |  | 0 | 0 | 0 | 0 | 0 | 1 | 0 | 16 | -1726251689
| PP |  | Demontáž klempířských konstrukcí svodu do suti | [15 empty] | PP | 2
| VV |  | 7*2+5,5 |  | 19.5 | [13 empty] | VV | 2 | 2 | True | 1 | ROZPOCET
232 | K | 764121431 | Krytina střechy rovné drážkováním z tabulí z Al plechu sklonu do 30° | m2 | 301.91 |  | 0 | CS ÚRS 2020 01 |  |  | základní |  | 0 | 0.00285 | 0.86044 | 0 | 0 | 16 | K | 2 |  |  |  | ROZPOCET |  |  |  | 0 | 0 | 0 | 0 | 0 | 1 | 0 | 16 | -1708086300
| PP |  | Krytina z hliníkového plechu s úpravou u okapů, prostupů a výčnělků střechy rovné drážkováním z tabulí, velikosti 1000 x 2000 mm, sklon střechy do 30° | [15 empty] | PP | 2
| VV |  | a48 |  | 301.91 | [13 empty] | VV | 2 | 2 | True | 1 | ROZPOCET
233 | K | 764221408 | Oplechování větraného hřebene z Al plechu z hřebenáčů | m | 29.88 |  | 0 | CS ÚRS 2020 01 |  |  | základní |  | 0 | 0.00187 | 0.055876 | 0 | 0 | 16 | K | 2 |  |  |  | ROZPOCET |  |  |  | 0 | 0 | 0 | 0 | 0 | 1 | 0 | 16 | -31640230
| PP |  | Oplechování střešních prvků z hliníkového plechu hřebene větraného, včetně větrací mřížky z hřebenáčů | [15 empty] | PP | 2
| VV |  | 17,38+12,5 |  | 29.88 | [13 empty] | VV | 2 | 2 | True | 1 | ROZPOCET
234 | K | 764221466 | Oplechování úžlabí z Al plechu rš 500 mm | m | 16 |  | 0 | CS ÚRS 2020 01 |  |  | základní |  | 0 | 0.00111 | 0.01776 | 0 | 0 | 16 | K | 2 |  |  |  | ROZPOCET |  |  |  | 0 | 0 | 0 | 0 | 0 | 1 | 0 | 16 | -1417175948
| PP |  | Oplechování střešních prvků z hliníkového plechu úžlabí rš 500 mm | [15 empty] | PP | 2
| VV |  | 8*2 |  | 16 | [13 empty] | VV | 2 | 2 | True | 1 | ROZPOCET
235 | K | 764222404 | Oplechování štítu závětrnou lištou z Al plechu rš 330 mm | m | 26.17 |  | 0 | CS ÚRS 2020 01 |  |  | základní |  | 0 | 0.00074 | 0.019366 | 0 | 0 | 16 | K | 2 |  |  |  | ROZPOCET |  |  |  | 0 | 0 | 0 | 0 | 0 | 1 | 0 | 16 | 1033665767
| PP |  | Oplechování střešních prvků z hliníkového plechu štítu závětrnou lištou rš 330 mm | [15 empty] | PP | 2
| VV |  | 7,26*2+6,65+5 |  | 26.17 | [13 empty] | VV | 2 | 2 | True | 1 | ROZPOCET
236 | K | 764226444 | Oplechování parapetů rovných celoplošně lepené z Al plechu rš 330 mm | m | 11.83 |  | 0 | CS ÚRS 2020 01 |  |  | základní |  | 0 | 0.00146 | 0.017272 | 0 | 0 | 16 | K | 2 |  |  |  | ROZPOCET |  |  |  | 0 | 0 | 0 | 0 | 0 | 1 | 0 | 16 | 1669840273
| PP |  | Oplechování parapetů z hliníkového plechu rovných celoplošně lepené, bez rohů rš 330 mm | [15 empty] | PP | 2
| VV |  | 1,25*2+1,05*4+0,95*2+1,13+1,05*2 |  | 11.83 | [13 empty] | VV | 2 | 2 | True | 1 | ROZPOCET
237 | K | 764321414 | Lemování rovných zdí střech s krytinou skládanou z Al plechu rš 330 mm | m | 11.65 |  | 0 | CS ÚRS 2020 01 |  |  | základní |  | 0 | 0.00077 | 0.0089705 | 0 | 0 | 16 | K | 2 |  |  |  | ROZPOCET |  |  |  | 0 | 0 | 0 | 0 | 0 | 1 | 0 | 16 | 1382355374
| PP |  | Lemování zdí z hliníkového plechu boční nebo horní rovných, střech s krytinou skládanou mimo prejzovou rš 330 mm | [15 empty] | PP | 2
| VV |  | 6,65+5 |  | 11.65 | [13 empty] | VV | 2 | 2 | True | 1 | ROZPOCET
238 | K | 764324412 | Lemování prostupů střech s krytinou skládanou nebo plechovou bez lišty z Al plechu | m2 | 2 |  | 0 | CS ÚRS 2020 01 |  |  | základní |  | 0 | 0.00229 | 0.00458 | 0 | 0 | 16 | K | 2 |  |  |  | ROZPOCET |  |  |  | 0 | 0 | 0 | 0 | 0 | 1 | 0 | 16 | 1638134616
| PP |  | Lemování prostupů z hliníkového plechu bez lišty, střech s krytinou skládanou nebo z plechu | [15 empty] | PP | 2
| VV |  | (0,5+1,5)*2*0,5 |  | 2 | [13 empty] | VV | 2 | 2 | True | 1 | ROZPOCET
239 | K | 764521404 | Žlab podokapní půlkruhový z Al plechu rš 330 mm | m | 35.88 |  | 0 | CS ÚRS 2020 01 |  |  | základní |  | 0 | 0.00091 | 0.032651 | 0 | 0 | 16 | K | 2 |  |  |  | ROZPOCET |  |  |  | 0 | 0 | 0 | 0 | 0 | 1 | 0 | 16 | -1455902137
| PP |  | Žlab podokapní z hliníkového plechu včetně háků a čel půlkruhový rš 330 mm | [15 empty] | PP | 2
| VV |  | 17,38+8,5*2+1,5 |  | 35.88 | [13 empty] | VV | 2 | 2 | True | 1 | ROZPOCET
240 | K | 764521444 | Kotlík oválný (trychtýřový) pro podokapní žlaby z Al plechu 330/100 mm | kus | 5 |  | 0 | CS ÚRS 2020 01 |  |  | základní |  | 0 | 0.00019 | 0.00095 | 0 | 0 | 16 | K | 2 |  |  |  | ROZPOCET |  |  |  | 0 | 0 | 0 | 0 | 0 | 1 | 0 | 16 | 245484740
| PP |  | Žlab podokapní z hliníkového plechu včetně háků a čel kotlík oválný (trychtýřový), rš žlabu/průměr svodu 330/100 mm | [15 empty] | PP | 2
241 | K | 764528422 | Svody kruhové včetně objímek, kolen, odskoků z Al plechu průměru 100 mm | m | 30.7 |  | 0 | CS ÚRS 2020 01 |  |  | základní |  | 0 | 0.00108 | 0.033156 | 0 | 0 | 16 | K | 2 |  |  |  | ROZPOCET |  |  |  | 0 | 0 | 0 | 0 | 0 | 1 | 0 | 16 | 852663941
| PP |  | Svod z hliníkového plechu včetně objímek, kolen a odskoků kruhový, průměru 100 mm | [15 empty] | PP | 2
| VV |  | 2*5,5+6,6*2+6,5 |  | 30.7 | [13 empty] | VV | 2 | 2 | True | 1 | ROZPOCET
242 | K | 998764102 | Přesun hmot tonážní pro konstrukce klempířské v objektech v do 12 m | t | 1.225 |  | 0 | CS ÚRS 2020 01 |  |  | základní |  | 0 | 0 | 0 | 0 | 0 | 16 | K | 2 |  |  |  | ROZPOCET |  |  |  | 0 | 0 | 0 | 0 | 0 | 1 | 0 | 16 | -350569391
| PP |  | Přesun hmot pro konstrukce klempířské stanovený z hmotnosti přesunovaného materiálu vodorovná dopravní vzdálenost do 50 m v objektech výšky přes 6 do 12 m | [15 empty] | PP | 2
| D | 765 | Krytina skládaná |  |  |  | 0 | [5 empty] | 0 |  | 0 |  | 3.3085 | 2 | D | 1 |  |  |  | ROZPOCET | [9 empty] | 0
243 | K | 765131851 | Demontáž vlnité vláknocementové krytiny sklonu do 30° do suti | m2 | 202.477 |  | 0 | CS ÚRS 2020 01 |  |  | základní |  | 0 | 0 | 0 | 0.01533 | 3.104 | 16 | K | 2 |  |  |  | ROZPOCET |  |  |  | 0 | 0 | 0 | 0 | 0 | 1 | 0 | 16 | -381755466
| PP |  | Demontáž vláknocementové krytiny vlnité sklonu do 30° do suti | [15 empty] | PP | 2
| VV | a2 | (6,65+5)*17,38 |  | 202.477 | [13 empty] | VV | 2 | 2 | True | 1 | ROZPOCET
244 | K | 765131871 | Demontáž hřebene nebo nároží vlnité vláknocementové krytiny sklonu do 30° do suti | m | 17.38 |  | 0 | CS ÚRS 2020 01 |  |  | základní |  | 0 | 0 | 0 | 0.00797 | 0.13852 | 16 | K | 2 |  |  |  | ROZPOCET |  |  |  | 0 | 0 | 0 | 0 | 0 | 1 | 0 | 16 | 254776200
| PP |  | Demontáž vláknocementové krytiny vlnité sklonu do 30° hřebene nebo nároží do suti | [15 empty] | PP | 2
245 | K | 765131891 | Příplatek za sklon přes 30° k cenám demontáže vlnité vláknocementové krytiny | m2 | 202.477 |  | 0 | CS ÚRS 2020 01 |  |  | základní |  | 0 | 0 | 0 | 0 | 0 | 16 | K | 2 |  |  |  | ROZPOCET |  |  |  | 0 | 0 | 0 | 0 | 0 | 1 | 0 | 16 | -1857943007
| PP |  | Demontáž vláknocementové krytiny vlnité Příplatek k cenám za sklon přes 30° demontáže krytiny | [15 empty] | PP | 2
| VV |  | a2 |  | 202.477 | [13 empty] | VV | 2 | 2 | True | 1 | ROZPOCET
246 | K | 765131893 | Příplatek za sklon přes 30° k cenám demontáže hřebene nebo nároží vlnité vláknocementové krytiny | m | 17.38 |  | 0 | CS ÚRS 2020 01 |  |  | základní |  | 0 | 0 | 0 | 0 | 0 | 16 | K | 2 |  |  |  | ROZPOCET |  |  |  | 0 | 0 | 0 | 0 | 0 | 1 | 0 | 16 | -1181478212
| PP |  | Demontáž vláknocementové krytiny vlnité Příplatek k cenám za sklon přes 30° demontáže hřebene nebo nároží | [15 empty] | PP | 2
247 | K | 765192811 | Demontáž střešního výlezu jakékoliv plochy | kus | 4 |  | 0 | CS ÚRS 2020 01 |  |  | základní |  | 0 | 0 | 0 | 0.0165 | 0.066 | 16 | K | 2 |  |  |  | ROZPOCET |  |  |  | 0 | 0 | 0 | 0 | 0 | 1 | 0 | 16 | 939970046
| PP |  | Demontáž střešního výlezu jakékoliv plochy | [15 empty] | PP | 2
| D | 766 | Konstrukce truhlářské |  |  |  | 0 | [5 empty] | 0 |  | 1.0014 |  | 0.27 | 2 | D | 1 |  |  |  | ROZPOCET | [9 empty] | 0
248 | K | 766231113 | Montáž sklápěcích půdních schodů | kus | 1 |  | 0 | CS ÚRS 2020 01 |  |  | základní |  | 0 | 0.00044 | 0.00044 | 0 | 0 | 16 | K | 2 |  |  |  | ROZPOCET |  |  |  | 0 | 0 | 0 | 0 | 0 | 1 | 0 | 16 | 1504706226
| PP |  | Montáž sklápěcich schodů na půdu s vyřezáním otvoru a kompletizací | [15 empty] | PP | 2
249 | M | 55347581 | schody skládací protipožární,mech. z Al profilů, El 30 TI, pro výšku max. 280cm, 11 schodnic 110x70cm | kus | 1 |  | 0 | CS ÚRS 2020 01 |  |  | základní |  | 0 | 0.047 | 0.047 | 0 | 0 | 32 | M | 2 |  |  |  | ROZPOCET |  |  |  | 0 | 0 | 0 | 0 | 0 | 1 | 0 | 16 | -803877671
| PP |  | schody skládací protipožární,mech. z Al profilů, El 30 TI, pro výšku max. 280cm, 11 schodnic 110x70cm | [15 empty] | PP | 2
250 | K | 766622131 | Montáž plastových oken plochy přes 1 m2 otevíravých výšky do 1,5 m s rámem do zdiva | m2 | 13.21 |  | 0 | CS ÚRS 2020 01 |  |  | základní |  | 0 | 0.00027 | 0.0035667 | 0 | 0 | 4 | K | 2 |  |  |  | ROZPOCET |  |  |  | 0 | 0 | 0 | 0 | 0 | 1 | 0 | 4 | 781887912
| PP |  | Montáž oken plastových včetně montáže rámu plochy přes 1 m2 otevíravých do zdiva, výšky do 1,5 m | [15 empty] | PP | 2
| VV |  | "01" 1,2*1,5*2 |  | 3.6 | [13 empty] | VV | 2 | 2 | True | 0 | ROZPOCET
| VV |  | "02" 1*1,4*4 |  | 5.6 | [13 empty] | VV | 2 | 2 | True | 0 | ROZPOCET
| VV |  | "04" 0,9*1,4*2 |  | 2.52 | [13 empty] | VV | 2 | 2 | True | 0 | ROZPOCET
| VV |  | "06" 1,08*1,38 |  | 1.49 | [13 empty] | VV | 2 | 2 | True | 0 | ROZPOCET
| VV | a3 | Součet |  | 13.21 | [13 empty] | VV | 2 | 4 | True | 1 | ROZPOCET
251 | M | 61140051 | okno plastové otevíravé/sklopné dvojsklo přes plochu 1m2 do v 1,5m | m2 | 13.21 |  | 0 | CS ÚRS 2020 01 |  |  | základní |  | 0 | 0.03056 | 0.4037 | 0 | 0 | 8 | M | 2 |  |  |  | ROZPOCET |  |  |  | 0 | 0 | 0 | 0 | 0 | 1 | 0 | 4 | -30603498
| PP |  | okno plastové otevíravé/sklopné dvojsklo přes plochu 1m2 do v 1,5m | [15 empty] | PP | 2
| VV |  | a3 |  | 13.21 | [13 empty] | VV | 2 | 2 | True | 1 | ROZPOCET
252 | K | 766622216 | Montáž plastových oken plochy do 1 m2 otevíravých s rámem do zdiva | kus | 2 |  | 0 | CS ÚRS 2020 01 |  |  | základní |  | 0 | 0.00027 | 0.00054 | 0 | 0 | 16 | K | 2 |  |  |  | ROZPOCET |  |  |  | 0 | 0 | 0 | 0 | 0 | 1 | 0 | 16 | 1443522837
| PP |  | Montáž oken plastových plochy do 1 m2 včetně montáže rámu otevíravých do zdiva | [15 empty] | PP | 2
| VV |  | "03" 2 |  | 2 | [13 empty] | VV | 2 | 2 | True | 1 | ROZPOCET
253 | M | 61140049 | okno plastové otevíravé/sklopné dvojsklo do plochy 1m2 | m2 | 1.5 |  | 0 | CS ÚRS 2020 01 |  |  | základní |  | 0 | 0.03472 | 0.05208 | 0 | 0 | 32 | M | 2 |  |  |  | ROZPOCET |  |  |  | 0 | 0 | 0 | 0 | 0 | 1 | 0 | 16 | -156270677
| PP |  | okno plastové otevíravé/sklopné dvojsklo do plochy 1m2 | [15 empty] | PP | 2
| VV |  | 1*0,75*2 |  | 1.5 | [13 empty] | VV | 2 | 2 | True | 1 | ROZPOCET
254 | K | 766660001 | Montáž dveřních křídel otvíravých jednokřídlových š do 0,8 m do ocelové zárubně | kus | 14 |  | 0 | CS ÚRS 2020 01 |  |  | základní |  | 0 | 0 | 0 | 0 | 0 | 16 | K | 2 |  |  |  | ROZPOCET |  |  |  | 0 | 0 | 0 | 0 | 0 | 1 | 0 | 16 | 1331634009
| PP |  | Montáž dveřních křídel dřevěných nebo plastových otevíravých do ocelové zárubně povrchově upravených jednokřídlových, šířky do 800 mm | [15 empty] | PP | 2
| VV |  | 3+3+3+2+3 |  | 14 | [13 empty] | VV | 2 | 2 | True | 1 | ROZPOCET
255 | M | 6164071 | dveře jednokřídlé voštinové profilované povrch folie plné 700x1970/2100mm | kus | 3 |  | 0 |  |  |  | základní |  | 0 | 0.019 | 0.057 | 0 | 0 | 32 | M | 2 |  |  |  | ROZPOCET |  |  |  | 0 | 0 | 0 | 0 | 0 | 1 | 0 | 16 | 1492240329
| PP |  | dveře jednokřídlé voštinové profilované povrch folie plné 700x1970/2100mm | [15 empty] | PP | 2
| VV |  | "1" 3 |  | 3 | [13 empty] | VV | 2 | 2 | True | 1 | ROZPOCET
256 | M | 6164005 | dveře jednokřídlé voštinové profilované povrch folie plné 800x1970/2100mm | kus | 3 |  | 0 |  |  |  | základní |  | 0 | 0.017 | 0.051 | 0 | 0 | 32 | M | 2 |  |  |  | ROZPOCET |  |  |  | 0 | 0 | 0 | 0 | 0 | 1 | 0 | 16 | 465943086
| PP |  | dveře jednokřídlé voštinové profilované povrch folie plné 800x1970/2100mm | [15 empty] | PP | 2
| VV |  | "5" 3 |  | 3 | [13 empty] | VV | 2 | 2 | True | 1 | ROZPOCET
257 | M | 6164381 | dveře jednokřídlé voštinové profilované povrch folie částečně prosklené 700x1970/2100mm | kus | 3 |  | 0 |  |  |  | základní |  | 0 | 0.025 | 0.075 | 0 | 0 | 32 | M | 2 |  |  |  | ROZPOCET |  |  |  | 0 | 0 | 0 | 0 | 0 | 1 | 0 | 16 | 1963264155
| PP |  | dveře jednokřídlé voštinové profilované povrch folie částečně prosklené 700x1970/2100mm | [15 empty] | PP | 2
| VV |  | "2" 3 |  | 3 | [13 empty] | VV | 2 | 2 | True | 1 | ROZPOCET
258 | M | 6116203 | dveře jednokřídlé dřevotřískové povrch fóliový částečně prosklené 800x1970/2100mm | kus | 2 |  | 0 |  |  |  | základní |  | 0 | 0.021 | 0.042 | 0 | 0 | 32 | M | 2 |  |  |  | ROZPOCET |  |  |  | 0 | 0 | 0 | 0 | 0 | 1 | 0 | 16 | -801440439
| PP |  | dveře jednokřídlé dřevotřískové povrch fóliový částečně prosklené 800x1970/2100mm | [15 empty] | PP | 2
| VV |  | "4" 2 |  | 2 | [13 empty] | VV | 2 | 2 | True | 1 | ROZPOCET
259 | M | 6116204 | dveře jednokřídlé dřevotřískové povrch fóliový 2/3 prosklené 800x1970/2100mm | kus | 3 |  | 0 |  |  |  | základní |  | 0 | 0.021 | 0.063 | 0 | 0 | 32 | M | 2 |  |  |  | ROZPOCET |  |  |  | 0 | 0 | 0 | 0 | 0 | 1 | 0 | 16 | 506017291
| PP |  | dveře jednokřídlé dřevotřískové povrch fóliový 2/3 prosklené 800x1970/2100mm | [15 empty] | PP | 2
| VV |  | "3" 3 |  | 3 | [13 empty] | VV | 2 | 2 | True | 1 | ROZPOCET
260 | K | 766660021 | Montáž dveřních křídel otvíravých jednokřídlových š do 0,8 m požárních do ocelové zárubně | kus | 2 |  | 0 | CS ÚRS 2020 01 |  |  | základní |  | 0 | 0 | 0 | 0 | 0 | 16 | K | 2 |  |  |  | ROZPOCET |  |  |  | 0 | 0 | 0 | 0 | 0 | 1 | 0 | 16 | 978950260
| PP |  | Montáž dveřních křídel dřevěných nebo plastových otevíravých do ocelové zárubně protipožárních jednokřídlových, šířky do 800 mm | [15 empty] | PP | 2
261 | M | 6162038 | dveře jednokřídlé dřevotřískové protipožární EI (EW) 30 D3 povrch fóliový plné 800x1970/2100mm | kus | 2 |  | 0 |  |  |  | základní |  | 0 | 0.0195 | 0.039 | 0 | 0 | 32 | M | 2 |  |  |  | ROZPOCET |  |  |  | 0 | 0 | 0 | 0 | 0 | 1 | 0 | 16 | -1357756965
| PP |  | dveře jednokřídlé dřevotřískové protipožární EI (EW) 30 D3 povrch fóliový plné 800x1970/2100mm | [15 empty] | PP | 2
262 | K | 766660022 | Montáž dveřních křídel otvíravých jednokřídlových š přes 0,8 m požárních do ocelové zárubně | kus | 1 |  | 0 | CS ÚRS 2020 01 |  |  | základní |  | 0 | 0 | 0 | 0 | 0 | 16 | K | 2 |  |  |  | ROZPOCET |  |  |  | 0 | 0 | 0 | 0 | 0 | 1 | 0 | 16 | -1417902122
| PP |  | Montáž dveřních křídel dřevěných nebo plastových otevíravých do ocelové zárubně protipožárních jednokřídlových, šířky přes 800 mm | [15 empty] | PP | 2
263 | M | 6116205 | dveře jednokřídlé dřevotřískové protipožární EI (EW) 30 D3 povrch fóliový plné 900x1970/2100mm | kus | 1 |  | 0 |  |  |  | základní |  | 0 | 0.0205 | 0.0205 | 0 | 0 | 32 | M | 2 |  |  |  | ROZPOCET |  |  |  | 0 | 0 | 0 | 0 | 0 | 1 | 0 | 16 | 1638576434
| PP |  | dveře jednokřídlé dřevotřískové protipožární EI (EW) 30 D3 povrch fóliový plné 900x1970/2100mm | [15 empty] | PP | 2
264 | K | 766660411 | Montáž vchodových dveří jednokřídlových bez nadsvětlíku do zdiva | kus | 1 |  | 0 | CS ÚRS 2020 01 |  |  | základní |  | 0 | 0.00092 | 0.00092 | 0 | 0 | 16 | K | 2 |  |  |  | ROZPOCET |  |  |  | 0 | 0 | 0 | 0 | 0 | 1 | 0 | 16 | -2083889793
| PP |  | Montáž dveřních křídel dřevěných nebo plastových vchodových dveří včetně rámu do zdiva jednokřídlových bez nadsvětlíku | [15 empty] | PP | 2
265 | M | 673576 | dveře celodřevěné vchodové dubové komplet plné+sklo 800x1970mm | kus | 1 |  | 0 |  |  |  | základní |  | 0 | 0.036 | 0.036 | 0 | 0 | 32 | M | 2 |  |  |  | ROZPOCET |  |  |  | 0 | 0 | 0 | 0 | 0 | 1 | 0 | 16 | 413060266
| PP |  | dveře celodřevěné vchodové dubové komplet plné+sklo 800x1970mm | [15 empty] | PP | 2
266 | K | 766660717 | Montáž dveřních křídel samozavírače na ocelovou zárubeň | kus | 3 |  | 0 | CS ÚRS 2020 01 |  |  | základní |  | 0 | 0 | 0 | 0 | 0 | 16 | K | 2 |  |  |  | ROZPOCET |  |  |  | 0 | 0 | 0 | 0 | 0 | 1 | 0 | 16 | -1944595307
| PP |  | Montáž dveřních doplňků samozavírače na zárubeň ocelovou | [15 empty] | PP | 2
267 | M | 5491726 | samozavírač dveří hydraulický požární | kus | 3 |  | 0 |  |  |  | základní |  | 0 | 0.0047 | 0.0141 | 0 | 0 | 32 | M | 2 |  |  |  | ROZPOCET |  |  |  | 0 | 0 | 0 | 0 | 0 | 1 | 0 | 16 | 275249779
| PP |  | samozavírač dveří hydraulický K214 č.14 zlatá bronz | [15 empty] | PP | 2
268 | K | 766671001 | Montáž střešního okna do krytiny ploché 55 x 78 cm | kus | 2 |  | 0 | CS ÚRS 2020 01 |  |  | základní |  | 0 | 0.00027 | 0.00054 | 0 | 0 | 16 | K | 2 |  |  |  | ROZPOCET |  |  |  | 0 | 0 | 0 | 0 | 0 | 1 | 0 | 16 | -418211250
| PP |  | Montáž střešních oken dřevěných nebo plastových kyvných, výklopných/kyvných s okenním rámem a lemováním, s plisovaným límcem, s napojením na krytinu do krytiny ploché, rozměru 55 x 78 cm | [15 empty] | PP | 2
269 | M | VEL.ZCZ080 | OVLÁDACÍ TYČ | kus | 1 |  | 0 |  |  |  | základní |  | 0 | 0.00034 | 0.00034 | 0 | 0 | 32 | M | 2 |  |  |  | ROZPOCET |  |  |  | 0 | 0 | 0 | 0 | 0 | 1 | 0 | 16 | 1211587637
| PP |  | OVLÁDACÍ TYČ | [15 empty] | PP | 2
270 | M | 20900674 | Střešní okno 550x780 dle PD | kus | 2 |  | 0 |  |  |  | základní |  | 0 | 0.02576 | 0.05152 | 0 | 0 | 32 | M | 2 |  |  |  | ROZPOCET |  |  |  | 0 | 0 | 0 | 0 | 0 | 1 | 0 | 16 | 841667806
| PP |  | Střešní okno 550x780 dle PD | [15 empty] | PP | 2
271 | K | 766681114 | Montáž zárubní rámových pro dveře jednokřídlové šířky do 900 mm | kus | 1 |  | 0 | CS ÚRS 2020 01 |  |  | základní |  | 0 | 0.00047 | 0.00047 | 0 | 0 | 16 | K | 2 |  |  |  | ROZPOCET |  |  |  | 0 | 0 | 0 | 0 | 0 | 1 | 0 | 16 | 160906583
| PP |  | Montáž zárubní dřevěných, plastových nebo z lamina rámových, pro dveře jednokřídlové, šířky do 900 mm | [15 empty] | PP | 2
272 | M | 611822 | zárubeň rámová pro dveře 1křídlé 960x2060mm | kus | 1 |  | 0 |  |  |  | základní |  | 0 | 0.011 | 0.011 | 0 | 0 | 32 | M | 2 |  |  |  | ROZPOCET |  |  |  | 0 | 0 | 0 | 0 | 0 | 1 | 0 | 16 | -1509249305
| PP |  | zárubeň rámová pro dveře 1křídlé 960x2060mm | [15 empty] | PP | 2
273 | K | 766691911 | Vyvěšení nebo zavěšení dřevěných křídel oken pl do 1,5 m2 | kus | 12 |  | 0 | CS ÚRS 2020 01 |  |  | základní |  | 0 | 0 | 0 | 0.0125 | 0.15 | 16 | K | 2 |  |  |  | ROZPOCET |  |  |  | 0 | 0 | 0 | 0 | 0 | 1 | 0 | 16 | -1966373073
| PP |  | Ostatní práce vyvěšení nebo zavěšení křídel s případným uložením a opětovným zavěšením po provedení stavebních změn dřevěných okenních, plochy do 1,5 m2 | [15 empty] | PP | 2
274 | K | 766691914 | Vyvěšení nebo zavěšení dřevěných křídel dveří pl do 2 m2 | kus | 5 |  | 0 | CS ÚRS 2020 01 |  |  | základní |  | 0 | 0 | 0 | 0.024 | 0.12 | 16 | K | 2 |  |  |  | ROZPOCET |  |  |  | 0 | 0 | 0 | 0 | 0 | 1 | 0 | 16 | 1984658191
| PP |  | Ostatní práce vyvěšení nebo zavěšení křídel s případným uložením a opětovným zavěšením po provedení stavebních změn dřevěných dveřních, plochy do 2 m2 | [15 empty] | PP | 2
275 | K | 766694121 | Montáž parapetních desek dřevěných nebo plastových šířky přes 30 cm délky do 1,0 m | kus | 6 |  | 0 | CS ÚRS 2020 01 |  |  | základní |  | 0 | 0 | 0 | 0 | 0 | 16 | K | 2 |  |  |  | ROZPOCET |  |  |  | 0 | 0 | 0 | 0 | 0 | 1 | 0 | 16 | -1917986338
| PP |  | Montáž ostatních truhlářských konstrukcí parapetních desek dřevěných nebo plastových šířky přes 300 mm, délky do 1000 mm | [15 empty] | PP | 2
276 | K | 766694122 | Montáž parapetních dřevěných nebo plastových šířky přes 30 cm délky do 1,6 m | kus | 3 |  | 0 | CS ÚRS 2020 01 |  |  | základní |  | 0 | 0 | 0 | 0 | 0 | 16 | K | 2 |  |  |  | ROZPOCET |  |  |  | 0 | 0 | 0 | 0 | 0 | 1 | 0 | 16 | 890595707
| PP |  | Montáž ostatních truhlářských konstrukcí parapetních desek dřevěných nebo plastových šířky přes 300 mm, délky přes 1000 do 1600 mm | [15 empty] | PP | 2
277 | M | 61144405 | parapet plastový vnitřní komůrkový 500x20x1000mm, nos, koncovky | m | 9.28 |  | 0 | CS ÚRS 2020 01 |  |  | základní |  | 0 | 0.003 | 0.02784 | 0 | 0 | 32 | M | 2 |  |  |  | ROZPOCET |  |  |  | 0 | 0 | 0 | 0 | 0 | 1 | 0 | 16 | -1759624173
| PP |  | parapet plastový vnitřní komůrkový 500x20x1000mm | [15 empty] | PP | 2
| VV |  | 1,2*2+1*4+0,9*2+1,08 |  | 9.28 | [13 empty] | VV | 2 | 2 | True | 1 | ROZPOCET
278 | K | 766695212 | Montáž truhlářských prahů dveří jednokřídlových šířky do 10 cm | kus | 3 |  | 0 | CS ÚRS 2020 01 |  |  | základní |  | 0 | 0 | 0 | 0 | 0 | 16 | K | 2 |  |  |  | ROZPOCET |  |  |  | 0 | 0 | 0 | 0 | 0 | 1 | 0 | 16 | 1964651029
| PP |  | Montáž ostatních truhlářských konstrukcí prahů dveří jednokřídlových, šířky do 100 mm | [15 empty] | PP | 2
279 | M | 61187156 | práh dveřní dřevěný dubový tl 20mm dl 820mm š 100mm | kus | 2 |  | 0 | CS ÚRS 2020 01 |  |  | základní |  | 0 | 0.00123 | 0.00246 | 0 | 0 | 32 | M | 2 |  |  |  | ROZPOCET |  |  |  | 0 | 0 | 0 | 0 | 0 | 1 | 0 | 16 | -1446023495
| PP |  | práh dveřní dřevěný dubový tl 20mm dl 820mm š 100mm | [15 empty] | PP | 2
280 | M | 61187176 | práh dveřní dřevěný dubový tl 20mm dl 920mm š 100mm | kus | 1 |  | 0 | CS ÚRS 2020 01 |  |  | základní |  | 0 | 0.00139 | 0.00139 | 0 | 0 | 32 | M | 2 |  |  |  | ROZPOCET |  |  |  | 0 | 0 | 0 | 0 | 0 | 1 | 0 | 16 | -1144039224
| PP |  | práh dveřní dřevěný dubový tl 20mm dl 920mm š 100mm | [15 empty] | PP | 2
281 | K | 7668901 | D+M kuch linka rohová dl. 2400mm, horní+dolní skříňka, dřez, MV, lednice - podrobně dle PD | kus | 1 |  | 0 |  |  |  | základní |  | 0 | 0 | 0 | 0 | 0 | 16 | K | 2 |  |  |  | ROZPOCET |  |  |  | 0 | 0 | 0 | 0 | 0 | 1 | 0 | 16 | 170183942
| PP |  | D+M kuch linka rohová dl. 2400mm, horní+dolní skříňka, dřez, MV, lednice - podrobně dle PD | [15 empty] | PP | 2
282 | K | 998766102 | Přesun hmot tonážní pro konstrukce truhlářské v objektech v do 12 m | t | 0.594 |  | 0 | CS ÚRS 2020 01 |  |  | základní |  | 0 | 0 | 0 | 0 | 0 | 16 | K | 2 |  |  |  | ROZPOCET |  |  |  | 0 | 0 | 0 | 0 | 0 | 1 | 0 | 16 | 867686938
| PP |  | Přesun hmot pro konstrukce truhlářské stanovený z hmotnosti přesunovaného materiálu vodorovná dopravní vzdálenost do 50 m v objektech výšky přes 6 do 12 m | [15 empty] | PP | 2
| D | 767 | Konstrukce zámečnické |  |  |  | 0 | [5 empty] | 0 |  | 4.5142 |  | 0 | 2 | D | 1 |  |  |  | ROZPOCET | [9 empty] | 0
283 | K | 767165111 | Montáž zábradlí rovného madla z trubek nebo tenkostěnných profilů šroubovaného | m | 3.5 |  | 0 | CS ÚRS 2020 01 |  |  | základní |  | 0 | 0 | 0 | 0 | 0 | 16 | K | 2 |  |  |  | ROZPOCET |  |  |  | 0 | 0 | 0 | 0 | 0 | 1 | 0 | 16 | 1301268757
| PP |  | Montáž zábradlí rovného madel z trubek nebo tenkostěnných profilů šroubováním | [15 empty] | PP | 2
284 | M | 5539903 | Madlo ocelové dle VD, kotvení | m | 3.5 |  | 0 |  |  |  | základní |  | 0 | 0.004 | 0.014 | 0 | 0 | 32 | M | 2 |  |  |  | ROZPOCET |  |  |  | 0 | 0 | 0 | 0 | 0 | 1 | 0 | 16 | 1419056068
| PP |  | Madlo ocelové dle VD, kotvení | [15 empty] | PP | 2
285 | K | 767220410 | Montáž zábradlí schodišťového z profilové oceli do zdi hmotnosti do 20 kg | m | 7.5 |  | 0 | CS ÚRS 2020 01 |  |  | základní |  | 0 | 0 | 0 | 0 | 0 | 16 | K | 2 |  |  |  | ROZPOCET |  |  |  | 0 | 0 | 0 | 0 | 0 | 1 | 0 | 16 | -1387838613
| PP |  | Montáž schodišťového zábradlí z profilové oceli do zdiva, hmotnosti 1 m zábradlí do 20 kg | [15 empty] | PP | 2
286 | M | 5539901 | Zábradlí schodiště dle PD, kce Ja, kotvení | kg | 280 |  | 0 |  |  |  | základní |  | 0 | 0.001 | 0.28 | 0 | 0 | 32 | M | 2 |  |  |  | ROZPOCET |  |  |  | 0 | 0 | 0 | 0 | 0 | 1 | 0 | 16 | 565896944
| PP |  | Zábradlí schodiště dle PD, kce Ja, kotvení | [15 empty] | PP | 2
287 | K | 767651111 | Montáž vrat garážových sekčních zajížděcích pod strop plochy do 6 m2 | kus | 1 |  | 0 | CS ÚRS 2020 01 |  |  | základní |  | 0 | 0 | 0 | 0 | 0 | 16 | K | 2 |  |  |  | ROZPOCET |  |  |  | 0 | 0 | 0 | 0 | 0 | 1 | 0 | 16 | 378567031
| PP |  | Montáž vrat garážových nebo průmyslových sekčních zajížděcích pod strop, plochy do 6 m2 | [15 empty] | PP | 2
288 | M | 5534589 | vrata garážová sekční z ocelových lamel, zateplená PUR tl 42mm 2,5x2,25m | kus | 1 |  | 0 |  |  |  | základní |  | 0 | 0.0912 | 0.0912 | 0 | 0 | 32 | M | 2 |  |  |  | ROZPOCET |  |  |  | 0 | 0 | 0 | 0 | 0 | 1 | 0 | 16 | 742665272
| PP |  | vrata garážová sekční z ocelových lamel, zateplená PUR tl 42mm 2,5x2,25m | [15 empty] | PP | 2
289 | K | 767651114 | Montáž vrat garážových sekčních zajížděcích pod strop plochy přes 13 m2 | kus | 1 |  | 0 | CS ÚRS 2020 01 |  |  | základní |  | 0 | 0 | 0 | 0 | 0 | 16 | K | 2 |  |  |  | ROZPOCET |  |  |  | 0 | 0 | 0 | 0 | 0 | 1 | 0 | 16 | 807059328
| PP |  | Montáž vrat garážových nebo průmyslových sekčních zajížděcích pod strop, plochy přes 13 m2 | [15 empty] | PP | 2
290 | M | 553458 | vrata garážová sekční zateplená lamela typ M 5,0x3,1m | kus | 1 |  | 0 |  |  |  | základní |  | 0 | 0.181 | 0.181 | 0 | 0 | 32 | M | 2 |  |  |  | ROZPOCET |  |  |  | 0 | 0 | 0 | 0 | 0 | 1 | 0 | 16 | -1605145701
| PP |  | vrata garážová sekční zateplená lamela typ M 5,0x3,1m | [15 empty] | PP | 2
291 | K | 7678902 | D+M stříšky nade dveřmi vel. 1500x900mm, kotvení | kus | 1 |  | 0 |  |  |  | základní |  | 0 | 0 | 0 | 0 | 0 | 16 | K | 2 |  |  |  | ROZPOCET |  |  |  | 0 | 0 | 0 | 0 | 0 | 1 | 0 | 16 | 211628994
| PP |  | D+M stříšky nade dveřmi vel. 1500x900mm, kotvení | [15 empty] | PP | 2
292 | K | 767995117 | Montáž atypických zámečnických konstrukcí hmotnosti do 500 kg | kg | 3760 |  | 0 | CS ÚRS 2020 01 |  |  | základní |  | 0 | 5e-05 | 0.188 | 0 | 0 | 16 | K | 2 |  |  |  | ROZPOCET |  |  |  | 0 | 0 | 0 | 0 | 0 | 1 | 0 | 16 | 21973542
| PP |  | Montáž ostatních atypických zámečnických konstrukcí hmotnosti přes 250 do 500 kg | [15 empty] | PP | 2
| VV | a27 | 2541+19 |  | 2560 | [13 empty] | VV | 2 | 2 | True | 0 | ROZPOCET
| VV | a28 | 1200 |  | 1200 | [13 empty] | VV | 2 | 2 | True | 0 | ROZPOCET
| VV |  | Součet |  | 3760 | [13 empty] | VV | 2 | 4 | True | 1 | ROZPOCET
293 | M | 5539904 | Ocelová konstrukce schodiště a stropu | kg | 2560 |  | 0 |  |  |  | základní |  | 0 | 0.001 | 2.56 | 0 | 0 | 32 | M | 2 |  |  |  | ROZPOCET |  |  |  | 0 | 0 | 0 | 0 | 0 | 1 | 0 | 16 | -1768147832
| PP |  | Ocelová konstrukce schodiště a stropu | [15 empty] | PP | 2
| VV |  | a27 |  | 2560 | [13 empty] | VV | 2 | 2 | True | 1 | ROZPOCET
294 | M | 5539905 | Ocelová konstrukce krovu | kg | 1200 |  | 0 |  |  |  | základní |  | 0 | 0.001 | 1.2 | 0 | 0 | 32 | M | 2 |  |  |  | ROZPOCET |  |  |  | 0 | 0 | 0 | 0 | 0 | 1 | 0 | 16 | 2023502495
| PP |  | Ocelová konstrukce krovu | [15 empty] | PP | 2
| VV |  | a28 |  | 1200 | [13 empty] | VV | 2 | 2 | True | 1 | ROZPOCET
295 | K | 998767102 | Přesun hmot tonážní pro zámečnické konstrukce v objektech v do 12 m | t | 4.514 |  | 0 | CS ÚRS 2020 01 |  |  | základní |  | 0 | 0 | 0 | 0 | 0 | 16 | K | 2 |  |  |  | ROZPOCET |  |  |  | 0 | 0 | 0 | 0 | 0 | 1 | 0 | 16 | -924361463
| PP |  | Přesun hmot pro zámečnické konstrukce stanovený z hmotnosti přesunovaného materiálu vodorovná dopravní vzdálenost do 50 m v objektech výšky přes 6 do 12 m | [15 empty] | PP | 2
| D | 771 | Podlahy z dlaždic |  |  |  | 0 | [5 empty] | 0 |  | 10.2028 |  | 0 | 2 | D | 1 |  |  |  | ROZPOCET | [9 empty] | 0
296 | K | 771121011 | Nátěr penetrační na podlahu | m2 | 215.66 |  | 0 | CS ÚRS 2020 01 |  |  | základní |  | 0 | 0.0003 | 0.064698 | 0 | 0 | 16 | K | 2 |  |  |  | ROZPOCET |  |  |  | 0 | 0 | 0 | 0 | 0 | 1 | 0 | 16 | -363689363
| PP |  | Příprava podkladu před provedením dlažby nátěr penetrační na podlahu | [15 empty] | PP | 2
| VV |  | a45 |  | 215.66 | [13 empty] | VV | 2 | 2 | True | 1 | ROZPOCET
297 | K | 771151012 | Samonivelační stěrka podlah pevnosti 20 MPa tl 5 mm | m2 | 215.66 |  | 0 | CS ÚRS 2020 01 |  |  | základní |  | 0 | 0.00758 | 1.6347 | 0 | 0 | 16 | K | 2 |  |  |  | ROZPOCET |  |  |  | 0 | 0 | 0 | 0 | 0 | 1 | 0 | 16 | 1904583883
| PP |  | Příprava podkladu před provedením dlažby samonivelační stěrka min.pevnosti 20 MPa, tloušťky přes 3 do 5 mm | [15 empty] | PP | 2
| VV |  | a45 |  | 215.66 | [13 empty] | VV | 2 | 2 | True | 1 | ROZPOCET
298 | K | 771474113 | Montáž soklů z dlaždic keramických rovných flexibilní lepidlo v do 120 mm | m | 215.66 |  | 0 | CS ÚRS 2020 01 |  |  | základní |  | 0 | 0.00058 | 0.12508 | 0 | 0 | 16 | K | 2 |  |  |  | ROZPOCET |  |  |  | 0 | 0 | 0 | 0 | 0 | 1 | 0 | 16 | 68473295
| PP |  | Montáž soklů z dlaždic keramických lepených flexibilním lepidlem rovných, výšky přes 90 do 120 mm | [15 empty] | PP | 2
| VV |  | a45 |  | 215.66 | [13 empty] | VV | 2 | 2 | True | 1 | ROZPOCET
299 | K | 771574263 | Montáž podlah keramických pro mechanické zatížení protiskluzných lepených flexibilním lepidlem do 12 ks/m2 | m2 | 227.07 |  | 0 | CS ÚRS 2020 01 |  |  | základní |  | 0 | 0.00689 | 1.5645 | 0 | 0 | 16 | K | 2 |  |  |  | ROZPOCET |  |  |  | 0 | 0 | 0 | 0 | 0 | 1 | 0 | 16 | 1201203476
| PP |  | Montáž podlah z dlaždic keramických lepených flexibilním lepidlem maloformátových pro vysoké mechanické zatížení protiskluzných nebo reliéfních (bezbariérových) přes 9 do 12 ks/m2 | [15 empty] | PP | 2
| VV |  | a45 |  | 215.66 | [13 empty] | VV | 2 | 2 | True | 0 | ROZPOCET
| VV | a68 | (1,82+3,6+2,25+3,74)*1 |  | 11.41 | [13 empty] | VV | 2 | 2 | True | 0 | ROZPOCET
| VV |  | Součet |  | 227.07 | [13 empty] | VV | 2 | 4 | True | 1 | ROZPOCET
300 | M | 59761409 | dlažba keramická slinutá protiskluzná do interiéru i exteriéru pro vysoké mechanické namáhání přes 9 do 12ks/m2 | m2 | 148.441 |  | 0 | CS ÚRS 2020 01 |  |  | základní |  | 0 | 0.0192 | 2.8501 | 0 | 0 | 32 | M | 2 |  |  |  | ROZPOCET |  |  |  | 0 | 0 | 0 | 0 | 0 | 1 | 0 | 16 | 597207624
| PP |  | dlažba keramická slinutá protiskluzná do interiéru i exteriéru pro vysoké mechanické namáhání přes 9 do 12ks/m2 | [15 empty] | PP | 2
| VV |  | (a45-p1+a45*0,1)*1,1 |  | 148.441 | [13 empty] | VV | 2 | 2 | True | 1 | ROZPOCET
301 | M | 5976143 | dlažba keramická slinutá protiskluzná do interiéru i exteriéru pro vysoké mechanické namáhání přes 9 do 12ks/m2 tl 15mm | m2 | 112.508 |  | 0 |  |  |  | základní |  | 0 | 0.033 | 3.7128 | 0 | 0 | 32 | M | 2 |  |  |  | ROZPOCET |  |  |  | 0 | 0 | 0 | 0 | 0 | 1 | 0 | 16 | 698096390
| PP |  | dlažba keramická slinutá protiskluzná do interiéru i exteriéru pro vysoké mechanické namáhání přes 9 do 12ks/m2 tl 15mm | [15 empty] | PP | 2
| VV |  | p1*1,1 |  | 112.508 | [13 empty] | VV | 2 | 2 | True | 1 | ROZPOCET
302 | M | 597613 | schodovka protiskluzná šířky 300mm | m2 | 12.551 |  | 0 |  |  |  | základní |  | 0 | 0.02 | 0.25102 | 0 | 0 | 32 | M | 2 |  |  |  | ROZPOCET |  |  |  | 0 | 0 | 0 | 0 | 0 | 1 | 0 | 16 | 892562336
| PP |  | schodovka protiskluzná šířky 300mm | [15 empty] | PP | 2
| VV |  | a68*1,1 |  | 12.551 | [13 empty] | VV | 2 | 2 | True | 1 | ROZPOCET
303 | K | 998771102 | Přesun hmot tonážní pro podlahy z dlaždic v objektech v do 12 m | t | 10.203 |  | 0 | CS ÚRS 2020 01 |  |  | základní |  | 0 | 0 | 0 | 0 | 0 | 16 | K | 2 |  |  |  | ROZPOCET |  |  |  | 0 | 0 | 0 | 0 | 0 | 1 | 0 | 16 | 1549802729
| PP |  | Přesun hmot pro podlahy z dlaždic stanovený z hmotnosti přesunovaného materiálu vodorovná dopravní vzdálenost do 50 m v objektech výšky přes 6 do 12 m | [15 empty] | PP | 2
| D | 781 | Dokončovací práce - obklady |  |  |  | 0 | [5 empty] | 0 |  | 1.2905 |  | 0 | 2 | D | 1 |  |  |  | ROZPOCET | [9 empty] | 0
304 | K | 781121011 | Nátěr penetrační na stěnu | m2 | 61.77 |  | 0 | CS ÚRS 2020 01 |  |  | základní |  | 0 | 0.0003 | 0.018531 | 0 | 0 | 16 | K | 2 |  |  |  | ROZPOCET |  |  |  | 0 | 0 | 0 | 0 | 0 | 1 | 0 | 16 | 1883045824
| PP |  | Příprava podkladu před provedením obkladu nátěr penetrační na stěnu | [15 empty] | PP | 2
| VV |  | a46 |  | 61.77 | [13 empty] | VV | 2 | 2 | True | 1 | ROZPOCET
305 | K | 781131264 | Izolace pod obklad těsnícími pásy mezi podlahou a stěnou | m | 215.66 |  | 0 | CS ÚRS 2020 01 |  |  | základní |  | 0 | 0.00032 | 0.069011 | 0 | 0 | 16 | K | 2 |  |  |  | ROZPOCET |  |  |  | 0 | 0 | 0 | 0 | 0 | 1 | 0 | 16 | 1148085025
| PP |  | Izolace stěny pod obklad izolace těsnícími izolačními pásy mezi podlahou a stěnu | [15 empty] | PP | 2
| VV |  | a45 |  | 215.66 | [13 empty] | VV | 2 | 2 | True | 1 | ROZPOCET
306 | K | 781474114 | Montáž obkladů vnitřních keramických hladkých do 22 ks/m2 lepených flexibilním lepidlem | m2 | 61.77 |  | 0 | CS ÚRS 2020 01 |  |  | základní |  | 0 | 0.0053 | 0.32738 | 0 | 0 | 16 | K | 2 |  |  |  | ROZPOCET |  |  |  | 0 | 0 | 0 | 0 | 0 | 1 | 0 | 16 | -286440200
| PP |  | Montáž obkladů vnitřních stěn z dlaždic keramických lepených flexibilním lepidlem maloformátových hladkých přes 19 do 22 ks/m2 | [15 empty] | PP | 2
| VV |  | "101" (0,3*2+1,25)*2,1 |  | 3.885 | [13 empty] | VV | 2 | 2 | True | 0 | ROZPOCET
| VV |  | "105" (1,6+1,91)*2-0,85*1,2+(0,85*2+1,2)*0,5+(1*2+0,9)*2+((1,8+0,9)*2-0,8)*2 |  | 22.45 | [13 empty] | VV | 2 | 2 | True | 0 | ROZPOCET
| VV |  | "106" (1,9+0,35*2)*2 |  | 5.2 | [13 empty] | VV | 2 | 2 | True | 0 | ROZPOCET
| VV |  | "107" (1,3+0,6)*2+(1+1,4)*2*2-0,7*1,97 |  | 12.021 | [13 empty] | VV | 2 | 2 | True | 0 | ROZPOCET
| VV |  | "201" (2,05+1,3)*0,35+0,6*2*0,35 |  | 1.593 | [13 empty] | VV | 2 | 2 | True | 0 | ROZPOCET
| VV |  | "203" (1+2)*2*2-0,7*1,97+1*3*2 |  | 16.621 | [13 empty] | VV | 2 | 2 | True | 0 | ROZPOCET
| VV | a46 | Součet |  | 61.77 | [13 empty] | VV | 2 | 4 | True | 1 | ROZPOCET
307 | M | 59761040 | obklad keramický hladký přes 19 do 22ks/m2 | m2 | 67.947 |  | 0 | CS ÚRS 2020 01 |  |  | základní |  | 0 | 0.0126 | 0.85613 | 0 | 0 | 32 | M | 2 |  |  |  | ROZPOCET |  |  |  | 0 | 0 | 0 | 0 | 0 | 1 | 0 | 16 | -765761564
| PP |  | obklad keramický hladký přes 19 do 22ks/m2 | [15 empty] | PP | 2
| VV |  | a46*1,1 |  | 67.947 | [13 empty] | VV | 2 | 2 | True | 1 | ROZPOCET
308 | K | 781491011 | Montáž zrcadel plochy do 1 m2 lepených silikonovým tmelem na podkladní omítku | m2 | 1.68 |  | 0 | CS ÚRS 2020 01 |  |  | základní |  | 0 | 0.00058 | 0.0009744 | 0 | 0 | 16 | K | 2 |  |  |  | ROZPOCET |  |  |  | 0 | 0 | 0 | 0 | 0 | 1 | 0 | 16 | 1630743899
| PP |  | Montáž zrcadel lepených silikonovým tmelem na podkladní omítku, plochy do 1 m2 | [15 empty] | PP | 2
| VV | a16_1 | 0,6*0,4*4+1,2*0,6 |  | 1.68 | [13 empty] | VV | 2 | 2 | True | 1 | ROZPOCET
309 | M | 63465124 | zrcadlo nemontované čiré tl 4mm max. rozměr 3210x2250mm, do obkladu, olištování | m2 | 1.848 |  | 0 | CS ÚRS 2020 01 |  |  | základní |  | 0 | 0.01 | 0.01848 | 0 | 0 | 32 | M | 2 |  |  |  | ROZPOCET |  |  |  | 0 | 0 | 0 | 0 | 0 | 1 | 0 | 16 | 2144240112
| PP |  | zrcadlo nemontované čiré tl 4mm max. rozměr 3210x2250mm, do obkladu, olištování | [15 empty] | PP | 2
| VV |  | a16_1*1,1 |  | 1.848 | [13 empty] | VV | 2 | 2 | True | 1 | ROZPOCET
310 | K | 998781102 | Přesun hmot tonážní pro obklady keramické v objektech v do 12 m | t | 1.291 |  | 0 | CS ÚRS 2020 01 |  |  | základní |  | 0 | 0 | 0 | 0 | 0 | 16 | K | 2 |  |  |  | ROZPOCET |  |  |  | 0 | 0 | 0 | 0 | 0 | 1 | 0 | 16 | -1870130047
| PP |  | Přesun hmot pro obklady keramické stanovený z hmotnosti přesunovaného materiálu vodorovná dopravní vzdálenost do 50 m v objektech výšky přes 6 do 12 m | [15 empty] | PP | 2
| D | 783 | Dokončovací práce - nátěry |  |  |  | 0 | [5 empty] | 0 |  | 0.053172 |  | 0 | 2 | D | 1 |  |  |  | ROZPOCET | [9 empty] | 0
311 | K | 783218111 | Lazurovací dvojnásobný syntetický nátěr tesařských konstrukcí | m2 | 20.648 |  | 0 | CS ÚRS 2020 01 |  |  | základní |  | 0 | 0.00025 | 0.005162 | 0 | 0 | 16 | K | 2 |  |  |  | ROZPOCET |  |  |  | 0 | 0 | 0 | 0 | 0 | 1 | 0 | 16 | 946836344
| PP |  | Lazurovací nátěr tesařských konstrukcí dvojnásobný syntetický | [15 empty] | PP | 2
| VV |  | a50 |  | 20.648 | [13 empty] | VV | 2 | 2 | True | 1 | ROZPOCET
312 | K | 783314201 | Základní antikorozní jednonásobný syntetický standardní nátěr zámečnických konstrukcí | m2 | 117.098 |  | 0 | CS ÚRS 2020 01 |  |  | základní |  | 0 | 0.00017 | 0.019907 | 0 | 0 | 16 | K | 2 |  |  |  | ROZPOCET |  |  |  | 0 | 0 | 0 | 0 | 0 | 1 | 0 | 16 | -973312620
| PP |  | Základní antikorozní nátěr zámečnických konstrukcí jednonásobný syntetický standardní | [15 empty] | PP | 2
| VV |  | (0,7+2*1,97)*(0,11+0,11)*6 |  | 6.125 | [13 empty] | VV | 2 | 2 | True | 0 | ROZPOCET
| VV |  | (0,8+2*1,97)*(0,11+0,11)*8 |  | 8.342 | [13 empty] | VV | 2 | 2 | True | 0 | ROZPOCET
| VV |  | (0,8+2*1,97)*(0,11+0,125)*2 |  | 2.228 | [13 empty] | VV | 2 | 2 | True | 0 | ROZPOCET
| VV |  | (0,9+2*1,97)*(0,11+0,11)*1 |  | 1.065 | [13 empty] | VV | 2 | 2 | True | 0 | ROZPOCET
| VV |  | 0,5+7,5*1+a8*0,001*32 |  | 12.858 | [13 empty] | VV | 2 | 2 | True | 0 | ROZPOCET
| VV |  | (a27+a28)*0,001*23 |  | 86.48 | [13 empty] | VV | 2 | 2 | True | 0 | ROZPOCET
| VV | a6 | Součet |  | 117.098 | [13 empty] | VV | 2 | 4 | True | 1 | ROZPOCET
313 | K | 783315101 | Mezinátěr jednonásobný syntetický standardní zámečnických konstrukcí | m2 | 117.098 |  | 0 | CS ÚRS 2020 01 |  |  | základní |  | 0 | 0.00012 | 0.014052 | 0 | 0 | 16 | K | 2 |  |  |  | ROZPOCET |  |  |  | 0 | 0 | 0 | 0 | 0 | 1 | 0 | 16 | -635672228
| PP |  | Mezinátěr zámečnických konstrukcí jednonásobný syntetický standardní | [15 empty] | PP | 2
| VV |  | a6 |  | 117.098 | [13 empty] | VV | 2 | 2 | True | 1 | ROZPOCET
314 | K | 783317101 | Krycí jednonásobný syntetický standardní nátěr zámečnických konstrukcí | m2 | 117.098 |  | 0 | CS ÚRS 2020 01 |  |  | základní |  | 0 | 0.00012 | 0.014052 | 0 | 0 | 16 | K | 2 |  |  |  | ROZPOCET |  |  |  | 0 | 0 | 0 | 0 | 0 | 1 | 0 | 16 | 1884365392
| PP |  | Krycí nátěr (email) zámečnických konstrukcí jednonásobný syntetický standardní | [15 empty] | PP | 2
| VV |  | a6 |  | 117.098 | [13 empty] | VV | 2 | 2 | True | 1 | ROZPOCET
| D | 784 | Dokončovací práce - malby a tapety |  |  |  | 0 | [5 empty] | 0 |  | 0.27409 |  | 0 | 2 | D | 1 |  |  |  | ROZPOCET | [9 empty] | 0
315 | K | 784221101 | Dvojnásobné bílé malby ze směsí za sucha dobře otěruvzdorných v místnostech do 3,80 m | m2 | 863.41 |  | 0 | CS ÚRS 2020 01 |  |  | základní |  | 0 | 0.00029 | 0.25039 | 0 | 0 | 16 | K | 2 |  |  |  | ROZPOCET |  |  |  | 0 | 0 | 0 | 0 | 0 | 1 | 0 | 16 | -1840893842
| PP |  | Malby z malířských směsí otěruvzdorných za sucha dvojnásobné, bílé za sucha otěruvzdorné dobře v místnostech výšky do 3,80 m | [15 empty] | PP | 2
| VV |  | (a42+a43)*1,1+a40+a41 |  | 863.41 | [13 empty] | VV | 2 | 2 | True | 1 | ROZPOCET
316 | K | 784321031 | Dvojnásobné silikátové bílé malby v místnosti výšky do 3,80 m | m2 | 71.816 |  | 0 | CS ÚRS 2020 01 |  |  | základní |  | 0 | 0.00033 | 0.023699 | 0 | 0 | 16 | K | 2 |  |  |  | ROZPOCET |  |  |  | 0 | 0 | 0 | 0 | 0 | 1 | 0 | 16 | -2028640829
| PP |  | Malby silikátové dvojnásobné, bílé v místnostech výšky do 3,80 m | [15 empty] | PP | 2
| VV |  | a30 |  | 71.816 | [13 empty] | VV | 2 | 2 | True | 1 | ROZPOCET
| D | 786 | Dokončovací práce - čalounické úpravy |  |  |  | 0 | [5 empty] | 0 |  | 0.00728 |  | 0 | 2 | D | 1 |  |  |  | ROZPOCET | [9 empty] | 0
317 | K | 786626121 | Montáž lamelové žaluzie vnitřní nebo do oken dvojitých kovových | m2 | 5.6 |  | 0 | CS ÚRS 2020 01 |  |  | základní |  | 0 | 0 | 0 | 0 | 0 | 16 | K | 2 |  |  |  | ROZPOCET |  |  |  | 0 | 0 | 0 | 0 | 0 | 1 | 0 | 16 | 1667235290
| PP |  | Montáž zastiňujících žaluzií lamelových vnitřních nebo do oken dvojitých kovových | [15 empty] | PP | 2
| VV |  | 1*1,4*4 |  | 5.6 | [13 empty] | VV | 2 | 2 | True | 1 | ROZPOCET
318 | M | 55346200 | žaluzie horizontální interiérové | m2 | 5.6 |  | 0 | CS ÚRS 2020 01 |  |  | základní |  | 0 | 0.0013 | 0.00728 | 0 | 0 | 32 | M | 2 |  |  |  | ROZPOCET |  |  |  | 0 | 0 | 0 | 0 | 0 | 1 | 0 | 16 | 724574304
| PP |  | žaluzie horizontální interiérové | [15 empty] | PP | 2
| VV |  | 1*1,4*4 |  | 5.6 | [13 empty] | VV | 2 | 2 | True | 1 | ROZPOCET
319 | K | 998786102 | Přesun hmot tonážní pro čalounické úpravy v objektech v do 12 m | t | 0.007 |  | 0 | CS ÚRS 2020 01 |  |  | základní |  | 0 | 0 | 0 | 0 | 0 | 16 | K | 2 |  |  |  | ROZPOCET |  |  |  | 0 | 0 | 0 | 0 | 0 | 1 | 0 | 16 | -1834405099
| PP |  | Přesun hmot pro čalounické úpravy stanovený z hmotnosti přesunovaného materiálu vodorovná dopravní vzdálenost do 50 m v objektech výšky (hloubky) přes 6 do 12 m | [15 empty] | PP | 2
| D | 787 | Dokončovací práce - zasklívání |  |  |  | 0 | [5 empty] | 0 |  | 0.0001535 |  | 0 | 2 | D | 1 |  |  |  | ROZPOCET | [9 empty] | 0
320 | K | 787911115 | Montáž neprůhledné fólie na sklo | m2 | 1.49 |  | 0 | CS ÚRS 2020 01 |  |  | základní |  | 0 | 0 | 0 | 0 | 0 | 16 | K | 2 |  |  |  | ROZPOCET |  |  |  | 0 | 0 | 0 | 0 | 0 | 1 | 0 | 16 | 1564658346
| PP |  | Zasklívání – ostatní práce montáž fólie na sklo neprůhledné | [15 empty] | PP | 2
| VV |  | 1,08*1,38 |  | 1.49 | [13 empty] | VV | 2 | 2 | True | 1 | ROZPOCET
321 | M | 63479012 | fólie na sklo nereflexní kouřová 43% (ev ornament sklo) | m2 | 1.535 |  | 0 | CS ÚRS 2020 01 |  |  | základní |  | 0 | 0.0001 | 0.0001535 | 0 | 0 | 32 | M | 2 |  |  |  | ROZPOCET |  |  |  | 0 | 0 | 0 | 0 | 0 | 1 | 0 | 16 | 1273034276
| PP |  | fólie na sklo nereflexní kouřová 43% | [15 empty] | PP | 2
| VV |  | 1,08*1,38*1,03 |  | 1.535 | [13 empty] | VV | 2 | 2 | True | 1 | ROZPOCET

## zti - Zdravotní technika
[9 empty] | >> skryté sloupce << | [9 empty] | {8c4b845d-2c5e-4fc3-b36a-3821c66d461e}
2
| KRYCÍ LIST SOUPISU PRACÍ | [8 empty] | v --- níže se nacházejí doplnkové a pomocné údaje k sestavám --- v | [8 empty] | False
Stavba:
Hasičská zbrojnice
Objekt:
zti - Zdravotní technika
| KSO: |  |  |  |  | CC-CZ:
| Místo: |  | Račice nad Trotinou 44 |  |  | Datum: | 11. 5. 2020
| Zadavatel: |  |  |  |  | IČ:
DIČ:
| Uchazeč: |  |  |  |  | IČ: | Vyplň údaj
|  | Vyplň údaj |  |  |  | DIČ: | Vyplň údaj
| Projektant: |  |  |  |  | IČ:
DIČ:
| Zpracovatel: |  |  |  |  | IČ:
DIČ:
Poznámka:
| Cena bez DPH | [5 empty] | 0
|  |  | Základ daně |  |  | Sazba daně | Výše daně
| DPH | základní | 0 |  |  | 21% | 0
|  | snížená | 0 |  |  | 15% | 0
|  | zákl. přenesená | 0 |  |  | 21% | 0
|  | sníž. přenesená | 0 |  |  | 15% | 0
|  | nulová | 0 |  |  | 0% | 0
| Cena s DPH |  |  | v | CZK |  | 0
| Projektant |  |  | Zpracovatel
| Datum a podpis: |  | Razítko | Datum a podpis: |  |  | Razítko
| Objednavatel |  |  | Uchazeč
| Datum a podpis: |  | Razítko | Datum a podpis: |  |  | Razítko
REKAPITULACE ČLENĚNÍ SOUPISU PRACÍ
Stavba:
Hasičská zbrojnice
Objekt:
zti - Zdravotní technika
Místo: |  |  | Račice nad Trotinou 44 |  |  | Datum: | 11. 5. 2020
Zadavatel: | [5 empty] | Projektant:
Uchazeč: |  |  | Vyplň údaj |  |  | Zpracovatel:
Kód dílu - Popis | [6 empty] | Cena celkem [CZK]
Náklady ze soupisu prací | [6 empty] | 0 | [12 empty] | -1
| HSV - Práce a dodávky HSV | [5 empty] | 0
| 9 - Ostatní konstrukce a práce | [5 empty] | 0
SOUPIS PRACÍ
Stavba:
Hasičská zbrojnice
Objekt:
zti - Zdravotní technika
Místo: |  |  | Račice nad Trotinou 44 |  |  | Datum: | 11. 5. 2020
Zadavatel: | [5 empty] | Projektant:
Uchazeč: |  |  | Vyplň údaj |  |  | Zpracovatel:
PČ | Typ | Kód | Popis | MJ | Množství | J.cena [CZK] | Cena celkem [CZK] | Cenová soustava |  |  | DPH | J. Nh [h] | Nh celkem [h] | J. hmotnost [t] | Hmotnost celkem [t] | J. suť [t] | Suť Celkem [t]
Náklady soupisu celkem | [6 empty] | 0 | [5 empty] | 0 |  | 0 |  | 0 |  | D | -1 | [7 empty] | 0
| D | HSV | Práce a dodávky HSV |  |  |  | 0 | [5 empty] | 0 |  | 0 |  | 0 | 1 | D | 0 | ROZPOCET | [6 empty] | 0
| D | 9 | Ostatní konstrukce a práce |  |  |  | 0 | [5 empty] | 0 |  | 0 |  | 0 | 1 | D | 1 | ROZPOCET | [6 empty] | 0
1 | K | 9539601 | Zdravotní technika dle samostatného výkazu výměr | kč | 1 |  | 0 |  |  |  | základní |  | 0 | 0 | 0 | 0 | 0 | 4 | K | 2 | ROZPOCET | 0 | 0 | 0 | 0 | 0 | 1 | 0 | 4 | -2077365072
| PP |  | Zdravotní technika dle samostatného výkazu výměr | [15 empty] | PP | 2

## plyn - Plyn
[9 empty] | >> skryté sloupce << | [9 empty] | {cee616b7-d9d6-4774-a617-0dcbe8aaa811}
2
| KRYCÍ LIST SOUPISU PRACÍ | [8 empty] | v --- níže se nacházejí doplnkové a pomocné údaje k sestavám --- v | [8 empty] | False
Stavba:
Hasičská zbrojnice
Objekt:
plyn - Plyn
| KSO: |  |  |  |  | CC-CZ:
| Místo: |  | Račice nad Trotinou 44 |  |  | Datum: | 11. 5. 2020
| Zadavatel: |  |  |  |  | IČ:
DIČ:
| Uchazeč: |  |  |  |  | IČ: | Vyplň údaj
|  | Vyplň údaj |  |  |  | DIČ: | Vyplň údaj
| Projektant: |  |  |  |  | IČ:
DIČ:
| Zpracovatel: |  |  |  |  | IČ:
DIČ:
Poznámka:
| Cena bez DPH | [5 empty] | 0
|  |  | Základ daně |  |  | Sazba daně | Výše daně
| DPH | základní | 0 |  |  | 21% | 0
|  | snížená | 0 |  |  | 15% | 0
|  | zákl. přenesená | 0 |  |  | 21% | 0
|  | sníž. přenesená | 0 |  |  | 15% | 0
|  | nulová | 0 |  |  | 0% | 0
| Cena s DPH |  |  | v | CZK |  | 0
| Projektant |  |  | Zpracovatel
| Datum a podpis: |  | Razítko | Datum a podpis: |  |  | Razítko
| Objednavatel |  |  | Uchazeč
| Datum a podpis: |  | Razítko | Datum a podpis: |  |  | Razítko
REKAPITULACE ČLENĚNÍ SOUPISU PRACÍ
Stavba:
Hasičská zbrojnice
Objekt:
plyn - Plyn
Místo: |  |  | Račice nad Trotinou 44 |  |  | Datum: | 11. 5. 2020
Zadavatel: | [5 empty] | Projektant:
Uchazeč: |  |  | Vyplň údaj |  |  | Zpracovatel:
Kód dílu - Popis | [6 empty] | Cena celkem [CZK]
Náklady ze soupisu prací | [6 empty] | 0 | [12 empty] | -1
| HSV - Práce a dodávky HSV | [5 empty] | 0
| 9 - Ostatní konstrukce a práce | [5 empty] | 0
SOUPIS PRACÍ
Stavba:
Hasičská zbrojnice
Objekt:
plyn - Plyn
Místo: |  |  | Račice nad Trotinou 44 |  |  | Datum: | 11. 5. 2020
Zadavatel: | [5 empty] | Projektant:
Uchazeč: |  |  | Vyplň údaj |  |  | Zpracovatel:
PČ | Typ | Kód | Popis | MJ | Množství | J.cena [CZK] | Cena celkem [CZK] | Cenová soustava |  |  | DPH | J. Nh [h] | Nh celkem [h] | J. hmotnost [t] | Hmotnost celkem [t] | J. suť [t] | Suť Celkem [t]
Náklady soupisu celkem | [6 empty] | 0 | [5 empty] | 0 |  | 0 |  | 0 |  | D | -1 | [7 empty] | 0
| D | HSV | Práce a dodávky HSV |  |  |  | 0 | [5 empty] | 0 |  | 0 |  | 0 | 1 | D | 0 | ROZPOCET | [6 empty] | 0
| D | 9 | Ostatní konstrukce a práce |  |  |  | 0 | [5 empty] | 0 |  | 0 |  | 0 | 1 | D | 1 | ROZPOCET | [6 empty] | 0
1 | K | 9539601 | Plyn dle samostatného výkazu výměr | kč | 1 |  | 0 |  |  |  | základní |  | 0 | 0 | 0 | 0 | 0 | 4 | K | 2 | ROZPOCET | 0 | 0 | 0 | 0 | 0 | 1 | 0 | 4 | -2077365072
| PP |  | Plyn dle samostatného výkazu výměr | [15 empty] | PP | 2

## ut - Ústřední vytápění
[9 empty] | >> skryté sloupce << | [9 empty] | {fd70a96f-b0aa-4320-9a24-81973a874a3a}
2
| KRYCÍ LIST SOUPISU PRACÍ | [8 empty] | v --- níže se nacházejí doplnkové a pomocné údaje k sestavám --- v | [8 empty] | False
Stavba:
Hasičská zbrojnice
Objekt:
ut - Ústřední vytápění
| KSO: |  |  |  |  | CC-CZ:
| Místo: |  | Račice nad Trotinou 44 |  |  | Datum: | 11. 5. 2020
| Zadavatel: |  |  |  |  | IČ:
DIČ:
| Uchazeč: |  |  |  |  | IČ: | Vyplň údaj
|  | Vyplň údaj |  |  |  | DIČ: | Vyplň údaj
| Projektant: |  |  |  |  | IČ:
DIČ:
| Zpracovatel: |  |  |  |  | IČ:
DIČ:
Poznámka:
| Cena bez DPH | [5 empty] | 0
|  |  | Základ daně |  |  | Sazba daně | Výše daně
| DPH | základní | 0 |  |  | 21% | 0
|  | snížená | 0 |  |  | 15% | 0
|  | zákl. přenesená | 0 |  |  | 21% | 0
|  | sníž. přenesená | 0 |  |  | 15% | 0
|  | nulová | 0 |  |  | 0% | 0
| Cena s DPH |  |  | v | CZK |  | 0
| Projektant |  |  | Zpracovatel
| Datum a podpis: |  | Razítko | Datum a podpis: |  |  | Razítko
| Objednavatel |  |  | Uchazeč
| Datum a podpis: |  | Razítko | Datum a podpis: |  |  | Razítko
REKAPITULACE ČLENĚNÍ SOUPISU PRACÍ
Stavba:
Hasičská zbrojnice
Objekt:
ut - Ústřední vytápění
Místo: |  |  | Račice nad Trotinou 44 |  |  | Datum: | 11. 5. 2020
Zadavatel: | [5 empty] | Projektant:
Uchazeč: |  |  | Vyplň údaj |  |  | Zpracovatel:
Kód dílu - Popis | [6 empty] | Cena celkem [CZK]
Náklady ze soupisu prací | [6 empty] | 0 | [12 empty] | -1
| HSV - Práce a dodávky HSV | [5 empty] | 0
| 9 - Ostatní konstrukce a práce | [5 empty] | 0
SOUPIS PRACÍ
Stavba:
Hasičská zbrojnice
Objekt:
ut - Ústřední vytápění
Místo: |  |  | Račice nad Trotinou 44 |  |  | Datum: | 11. 5. 2020
Zadavatel: | [5 empty] | Projektant:
Uchazeč: |  |  | Vyplň údaj |  |  | Zpracovatel:
PČ | Typ | Kód | Popis | MJ | Množství | J.cena [CZK] | Cena celkem [CZK] | Cenová soustava |  |  | DPH | J. Nh [h] | Nh celkem [h] | J. hmotnost [t] | Hmotnost celkem [t] | J. suť [t] | Suť Celkem [t]
Náklady soupisu celkem | [6 empty] | 0 | [5 empty] | 0 |  | 0 |  | 0 |  | D | -1 | [7 empty] | 0
| D | HSV | Práce a dodávky HSV |  |  |  | 0 | [5 empty] | 0 |  | 0 |  | 0 | 1 | D | 0 | ROZPOCET | [6 empty] | 0
| D | 9 | Ostatní konstrukce a práce |  |  |  | 0 | [5 empty] | 0 |  | 0 |  | 0 | 1 | D | 1 | ROZPOCET | [6 empty] | 0
1 | K | 9539601 | Ústřední vytápění dle samostatného výkazu výměr | kč | 1 |  | 0 |  |  |  | základní |  | 0 | 0 | 0 | 0 | 0 | 4 | K | 2 | ROZPOCET | 0 | 0 | 0 | 0 | 0 | 1 | 0 | 4 | -2077365072
| PP |  | Ústřední vytápění dle samostatného výkazu výměr | [15 empty] | PP | 2

## el - Elektroinstalace
[9 empty] | >> skryté sloupce << | [9 empty] | {2e5e7d68-44c5-40e7-a885-3e545b130476}
2
| KRYCÍ LIST SOUPISU PRACÍ | [8 empty] | v --- níže se nacházejí doplnkové a pomocné údaje k sestavám --- v | [8 empty] | False
Stavba:
Hasičská zbrojnice
Objekt:
el - Elektroinstalace
| KSO: |  |  |  |  | CC-CZ:
| Místo: |  | Račice nad Trotinou 44 |  |  | Datum: | 11. 5. 2020
| Zadavatel: |  |  |  |  | IČ:
DIČ:
| Uchazeč: |  |  |  |  | IČ: | Vyplň údaj
|  | Vyplň údaj |  |  |  | DIČ: | Vyplň údaj
| Projektant: |  |  |  |  | IČ:
DIČ:
| Zpracovatel: |  |  |  |  | IČ:
DIČ:
Poznámka:
| Cena bez DPH | [5 empty] | 0
|  |  | Základ daně |  |  | Sazba daně | Výše daně
| DPH | základní | 0 |  |  | 21% | 0
|  | snížená | 0 |  |  | 15% | 0
|  | zákl. přenesená | 0 |  |  | 21% | 0
|  | sníž. přenesená | 0 |  |  | 15% | 0
|  | nulová | 0 |  |  | 0% | 0
| Cena s DPH |  |  | v | CZK |  | 0
| Projektant |  |  | Zpracovatel
| Datum a podpis: |  | Razítko | Datum a podpis: |  |  | Razítko
| Objednavatel |  |  | Uchazeč
| Datum a podpis: |  | Razítko | Datum a podpis: |  |  | Razítko
REKAPITULACE ČLENĚNÍ SOUPISU PRACÍ
Stavba:
Hasičská zbrojnice
Objekt:
el - Elektroinstalace
Místo: |  |  | Račice nad Trotinou 44 |  |  | Datum: | 11. 5. 2020
Zadavatel: | [5 empty] | Projektant:
Uchazeč: |  |  | Vyplň údaj |  |  | Zpracovatel:
Kód dílu - Popis | [6 empty] | Cena celkem [CZK]
Náklady ze soupisu prací | [6 empty] | 0 | [12 empty] | -1
| HSV - Práce a dodávky HSV | [5 empty] | 0
| 9 - Ostatní konstrukce a práce | [5 empty] | 0
SOUPIS PRACÍ
Stavba:
Hasičská zbrojnice
Objekt:
el - Elektroinstalace
Místo: |  |  | Račice nad Trotinou 44 |  |  | Datum: | 11. 5. 2020
Zadavatel: | [5 empty] | Projektant:
Uchazeč: |  |  | Vyplň údaj |  |  | Zpracovatel:
PČ | Typ | Kód | Popis | MJ | Množství | J.cena [CZK] | Cena celkem [CZK] | Cenová soustava |  |  | DPH | J. Nh [h] | Nh celkem [h] | J. hmotnost [t] | Hmotnost celkem [t] | J. suť [t] | Suť Celkem [t]
Náklady soupisu celkem | [6 empty] | 0 | [5 empty] | 0 |  | 0 |  | 0 |  | D | -1 | [7 empty] | 0
| D | HSV | Práce a dodávky HSV |  |  |  | 0 | [5 empty] | 0 |  | 0 |  | 0 | 1 | D | 0 | ROZPOCET | [6 empty] | 0
| D | 9 | Ostatní konstrukce a práce |  |  |  | 0 | [5 empty] | 0 |  | 0 |  | 0 | 1 | D | 1 | ROZPOCET | [6 empty] | 0
1 | K | 9539601 | Elektroinstalace dle samostatného výkazu výměr | kč | 1 |  | 0 |  |  |  | základní |  | 0 | 0 | 0 | 0 | 0 | 4 | K | 2 | ROZPOCET | 0 | 0 | 0 | 0 | 0 | 1 | 0 | 4 | -2077365072
| PP |  | Elektroinstalace dle samostatného výkazu výměr | [15 empty] | PP | 2

## vrn - Vedlejší a ostatní ...
[9 empty] | >> skryté sloupce << | [9 empty] | {722f5104-fd4c-4fe2-8dca-3c3c43527116}
2
| KRYCÍ LIST SOUPISU PRACÍ | [8 empty] | v --- níže se nacházejí doplnkové a pomocné údaje k sestavám --- v | [8 empty] | False
Stavba:
Hasičská zbrojnice
Objekt:
vrn - Vedlejší a ostatní náklady
| KSO: |  |  |  |  | CC-CZ:
| Místo: |  | Račice nad Trotinou 44 |  |  | Datum: | 11. 5. 2020
| Zadavatel: |  |  |  |  | IČ:
DIČ:
| Uchazeč: |  |  |  |  | IČ: | Vyplň údaj
|  | Vyplň údaj |  |  |  | DIČ: | Vyplň údaj
| Projektant: |  |  |  |  | IČ:
DIČ:
| Zpracovatel: |  |  |  |  | IČ:
DIČ:
Poznámka:
| Cena bez DPH | [5 empty] | 0
|  |  | Základ daně |  |  | Sazba daně | Výše daně
| DPH | základní | 0 |  |  | 21% | 0
|  | snížená | 0 |  |  | 15% | 0
|  | zákl. přenesená | 0 |  |  | 21% | 0
|  | sníž. přenesená | 0 |  |  | 15% | 0
|  | nulová | 0 |  |  | 0% | 0
| Cena s DPH |  |  | v | CZK |  | 0
| Projektant |  |  | Zpracovatel
| Datum a podpis: |  | Razítko | Datum a podpis: |  |  | Razítko
| Objednavatel |  |  | Uchazeč
| Datum a podpis: |  | Razítko | Datum a podpis: |  |  | Razítko
REKAPITULACE ČLENĚNÍ SOUPISU PRACÍ
Stavba:
Hasičská zbrojnice
Objekt:
vrn - Vedlejší a ostatní náklady
Místo: |  |  | Račice nad Trotinou 44 |  |  | Datum: | 11. 5. 2020
Zadavatel: | [5 empty] | Projektant:
Uchazeč: |  |  | Vyplň údaj |  |  | Zpracovatel:
Kód dílu - Popis | [6 empty] | Cena celkem [CZK]
Náklady ze soupisu prací | [6 empty] | 0 | [12 empty] | -1
| VRN - Vedlejší rozpočtové náklady | [5 empty] | 0
| VRN1 - Průzkumné, geodetické a projektové práce | [5 empty] | 0
| VRN3 - Zařízení staveniště | [5 empty] | 0
| VRN4 - Inženýrská činnost | [5 empty] | 0
| VRN9 - Ostatní náklady | [5 empty] | 0
SOUPIS PRACÍ
Stavba:
Hasičská zbrojnice
Objekt:
vrn - Vedlejší a ostatní náklady
Místo: |  |  | Račice nad Trotinou 44 |  |  | Datum: | 11. 5. 2020
Zadavatel: | [5 empty] | Projektant:
Uchazeč: |  |  | Vyplň údaj |  |  | Zpracovatel:
PČ | Typ | Kód | Popis | MJ | Množství | J.cena [CZK] | Cena celkem [CZK] | Cenová soustava |  |  | DPH | J. Nh [h] | Nh celkem [h] | J. hmotnost [t] | Hmotnost celkem [t] | J. suť [t] | Suť Celkem [t]
Náklady soupisu celkem | [6 empty] | 0 | [5 empty] | 0 |  | 0 |  | 0 |  | D | -1 | [7 empty] | 0
| D | VRN | Vedlejší rozpočtové náklady |  |  |  | 0 | [5 empty] | 0 |  | 0 |  | 0 | 5 | D | 0 | ROZPOCET | [6 empty] | 0
| D | VRN1 | Průzkumné, geodetické a projektové práce |  |  |  | 0 | [5 empty] | 0 |  | 0 |  | 0 | 5 | D | 1 | ROZPOCET | [6 empty] | 0
1 | K | 012103000 | Geodetické práce před výstavbou | kč | 1 |  | 0 | CS ÚRS 2018 01 |  |  | základní |  | 0 | 0 | 0 | 0 | 0 | 1024 | K | 2 | ROZPOCET | 0 | 0 | 0 | 0 | 0 | 1 | 0 | 1024 | -94588195
| PP |  | Geodetické práce před výstavbou | [15 empty] | PP | 2
2 | K | 012203000 | Geodetické práce při provádění stavby | kč | 1 |  | 0 | CS ÚRS 2018 01 |  |  | základní |  | 0 | 0 | 0 | 0 | 0 | 1024 | K | 2 | ROZPOCET | 0 | 0 | 0 | 0 | 0 | 1 | 0 | 1024 | 911074927
| PP |  | Geodetické práce při provádění stavby | [15 empty] | PP | 2
3 | K | 012303000 | Geodetické práce po výstavbě | kč | 1 |  | 0 | CS ÚRS 2018 01 |  |  | základní |  | 0 | 0 | 0 | 0 | 0 | 1024 | K | 2 | ROZPOCET | 0 | 0 | 0 | 0 | 0 | 1 | 0 | 1024 | 705941106
| PP |  | Geodetické práce po výstavbě | [15 empty] | PP | 2
4 | K | 013254000 | Dokumentace skutečného provedení stavby | kč | 1 |  | 0 | CS ÚRS 2018 01 |  |  | základní |  | 0 | 0 | 0 | 0 | 0 | 1024 | K | 2 | ROZPOCET | 0 | 0 | 0 | 0 | 0 | 1 | 0 | 1024 | 2112321517
| PP |  | Dokumentace skutečného provedení stavby | [15 empty] | PP | 2
5 | K | 013294000 | Ostatní dokumentace | kč | 1 |  | 0 | CS ÚRS 2020 01 |  |  | základní |  | 0 | 0 | 0 | 0 | 0 | 1024 | K | 2 | ROZPOCET | 0 | 0 | 0 | 0 | 0 | 1 | 0 | 1024 | 260957286
| PP |  | Ostatní dokumentace | [15 empty] | PP | 2
| D | VRN3 | Zařízení staveniště |  |  |  | 0 | [5 empty] | 0 |  | 0 |  | 0 | 5 | D | 1 | ROZPOCET | [6 empty] | 0
6 | K | 030001000 | Zařízení staveniště | kč | 1 |  | 0 | CS ÚRS 2018 01 |  |  | základní |  | 0 | 0 | 0 | 0 | 0 | 1024 | K | 2 | ROZPOCET | 0 | 0 | 0 | 0 | 0 | 1 | 0 | 1024 | 712351136
| PP |  | Zařízení staveniště | [15 empty] | PP | 2
| D | VRN4 | Inženýrská činnost |  |  |  | 0 | [5 empty] | 0 |  | 0 |  | 0 | 5 | D | 1 | ROZPOCET | [6 empty] | 0
7 | K | 043103000 | Zkoušky bez rozlišení | kč | 1 |  | 0 | CS ÚRS 2018 01 |  |  | základní |  | 0 | 0 | 0 | 0 | 0 | 1024 | K | 2 | ROZPOCET | 0 | 0 | 0 | 0 | 0 | 1 | 0 | 1024 | -210590997
| PP |  | Zkoušky bez rozlišení | [15 empty] | PP | 2
| D | VRN9 | Ostatní náklady |  |  |  | 0 | [5 empty] | 0 |  | 0 |  | 0 | 5 | D | 1 | ROZPOCET | [6 empty] | 0
8 | K | 091003000 | Ostatní náklady - fotografická dokumentace provádění stavby | kč | 1 |  | 0 | CS ÚRS 2018 01 |  |  | základní |  | 0 | 0 | 0 | 0 | 0 | 1024 | K | 2 | ROZPOCET | 0 | 0 | 0 | 0 | 0 | 1 | 0 | 1024 | -1464560801
| PP |  | Ostatní náklady bez rozlišení | [15 empty] | PP | 2
9 | K | 09100301 | Ostatní náklady - náklady spojené s likvidací nebezpečného odpadu | kč | 1 |  | 0 |  |  |  | základní |  | 0 | 0 | 0 | 0 | 0 | 1024 | K | 2 | ROZPOCET | 0 | 0 | 0 | 0 | 0 | 1 | 0 | 1024 | -1227146532
| PP |  | Ostatní náklady | [15 empty] | PP | 2

## Seznam figur
SEZNAM FIGUR
Kód: | racice
Stavba: | Hasičská zbrojnice
Datum: | 11. 5. 2020
Kód | Popis | MJ | Výměra
stav | Stavební část
a1 |  |  | 46.08
a1 | (3,77+3,91)*6 |  | 46.08
Použití figury:
762522811 | Demontáž podlah s polštáři z prken tloušťky do 32 mm | m2 | 46.08
965043441 | Bourání podkladů pod dlažby betonových s potěrem nebo teracem tl do 150 mm pl přes 4 m2 | m3 | 6.912
965082933 | Odstranění násypů pod podlahami tl do 200 mm pl přes 2 m2 | m3 | 6.912
a10 |  |  | 19.609
a10 | (4,3+6,5+7,5+4,815+2,025)*0,6*1,3 |  | 19.609
Použití figury:
132254101 | Hloubení rýh zapažených š do 800 mm v hornině třídy těžitelnosti I, skupiny 3 objem do 20 m3 strojně | m3 | 19.609
162351103 | Vodorovné přemístění do 500 m výkopku/sypaniny z horniny třídy těžitelnosti I, skupiny 1 až 3 | m3 | 82.136
a11 |  |  | 4.86
a11 | 0,9*0,9*6 |  | 4.86
Použití figury:
132211401 | Hloubená vykopávka pod základy v hornině třídy těžitelnosti I, skupiny 3 ručně | m3 | 4.86
162351103 | Vodorovné přemístění do 500 m výkopku/sypaniny z horniny třídy těžitelnosti I, skupiny 1 až 3 | m3 | 82.136
279311115 | Postupné podbetonování základového zdiva prostým betonem tř. C 20/25 | m3 | 5.03
a12 |  |  | 15.762
a12 | (3,2+2)*1,2*2,05+(2,3+1)*1,2*0,75 |  | 15.762
a13 |  |  | 4.987
a13 | (3,2+2)*0,3*2,05+(2,3+1)*0,3*0,75+(4,3+6,5+7,5+2,625)*0,5*0,1 |  | 4.987
Použití figury:
174111101 | Zásyp jam, šachet rýh nebo kolem objektů sypaninou se zhutněním ručně | m3 | 4.987
162251101 | Vodorovné přemístění do 20 m výkopku/sypaniny z horniny třídy těžitelnosti I, skupiny 1 až 3 | m3 | 9.974
162351103 | Vodorovné přemístění do 500 m výkopku/sypaniny z horniny třídy těžitelnosti I, skupiny 1 až 3 | m3 | 82.136
167151101 | Nakládání výkopku z hornin třídy těžitelnosti I, skupiny 1 až 3 do 100 m3 | m3 | 4.987
a14 |  |  | 82.136
a14 | a9+a10+a11-a13+(a33+a34)*0,35 |  | 82.136
Použití figury:
162351103 | Vodorovné přemístění do 500 m výkopku/sypaniny z horniny třídy těžitelnosti I, skupiny 1 až 3 | m3 | 82.136
171151103 | Uložení sypaniny z hornin soudržných do násypů zhutněných | m3 | 82.136
a15 |  |  | 38.27
a15 | (3,2+2)*2,05*2+(2,3+1)*2*0,75+3*2*2 |  | 38.27
Použití figury:
151101201 | Zřízení příložného pažení stěn výkopu hl do 4 m | m2 | 38.27
151101211 | Odstranění příložného pažení stěn hl do 4 m | m2 | 38.27
151101301 | Zřízení rozepření stěn při pažení příložném hl do 4 m | m3 | 38.27
151101311 | Odstranění rozepření stěn při pažení příložném hl do 4 m | m3 | 38.27
a16_1 |  |  | 1.68
a16_1 | 0,6*0,4*4+1,2*0,6 |  | 1.68
Použití figury:
781491011 | Montáž zrcadel plochy do 1 m2 lepených silikonovým tmelem na podkladní omítku | m2 | 1.68
63465124 | zrcadlo nemontované čiré tl 4mm max. rozměr 3210x2250mm, do obkladu, olištování | m2 | 1.848
a17 |  |  | 19.807
| (7,4*2+8,45+2,025+4,815)*0,85*0,6*1,035 |  | 15.883
| (3,2+2)*0,6*0,75+(2,3+1)*0,6*0,8 |  | 3.924
a17 | Součet |  | 19.807
Použití figury:
274313611 | Základové pásy z betonu tř. C 16/20 | m3 | 19.807
272361821 | Výztuž základových kleneb betonářskou ocelí 10 505 (R) | t | 0.297
a18 |  |  | 18.48
a18 | 3*2*0,9+(3,2+2)*0,75*2+(2,3+1)*2*0,8 |  | 18.48
Použití figury:
274351121 | Zřízení bednění základových pasů rovného | m2 | 18.48
274351122 | Odstranění bednění základových pasů rovného | m2 | 18.48
a2 |  |  | 202.477
a2 | (6,65+5)*17,38 |  | 202.477
Použití figury:
765131851 | Demontáž vlnité vláknocementové krytiny sklonu do 30° do suti | m2 | 202.477
762342214 | Montáž laťování na střechách jednoduchých sklonu do 60° osové vzdálenosti do 360 mm | m2 | 301.91
762342812 | Demontáž laťování střech z latí osové vzdálenosti do 0,50 m | m2 | 202.477
765131891 | Příplatek za sklon přes 30° k cenám demontáže vlnité vláknocementové krytiny | m2 | 202.477
a20 |  |  | 15.095
a20 | (7,5*2+8,25+2,225+4,715)*0,5 |  | 15.095
Použití figury:
279113145 | Základová zeď tl do 400 mm z tvárnic ztraceného bednění včetně výplně z betonu tř. C 20/25 | m2 | 15.095
279361821 | Výztuž základových zdí nosných betonářskou ocelí 10 505 | t | 0.181
a21 |  |  | 173.163
| 7,31*6,11+6*(3,77+3,91)+1,1*0,7*2+2,6*0,7 |  | 94.104
| 8,25*8+2,625*4,975 |  | 79.059
a21 | Součet |  | 173.163
Použití figury:
711111001 | Provedení izolace proti zemní vlhkosti vodorovné za studena nátěrem penetračním | m2 | 173.163
711141559 | Provedení izolace proti zemní vlhkosti pásy přitavením vodorovné NAIP | m2 | 173.163
11163150 | lak penetrační asfaltový | t | 0.052
62853004 | pás asfaltový natavitelný modifikovaný SBS tl 4,0mm s vložkou ze skleněné tkaniny a spalitelnou PE fólií nebo jemnozrnný minerálním posypem na horním povrchu | m2 | 199.137
a22 |  |  | 14.9
a22 | 8*3,8-5*3,1 |  | 14.9
Použití figury:
311231116 | Zdivo nosné z cihel dl 290 mm P7 až 15 na MC 10 | m3 | 6.88
612321141 | Vápenocementová omítka štuková dvouvrstvá vnitřních stěn nanášená ručně | m2 | 251.343
a23 |  |  | 125.7
| 7,625*1,7+(8,25+7,625+2,625)*5,45+(8,25+2,625)*0,5*3,4+3,025*1,6 |  | 137.115
| -1*0,75*2-0,88*2,04-1*1,4*4-0,9*1,4*2 |  | -11.415
a23 | Mezisoučet |  | 125.7
Použití figury:
311273111 | Zdivo tepelněizolační z pórobetových tvárnic do P2 do 400kg/m3 U přes 0,18 do 0,22, tl zdiva 375 mm | m2 | 153.12
612323111 | Vápenocementová omítka hladkých vnitřních stěn tloušťky do 5 mm nanášená ručně | m2 | 400.066
a24 |  |  | 27.42
a24 | 4,6*6,9-1,8*2,4 |  | 27.42
Použití figury:
311273111 | Zdivo tepelněizolační z pórobetových tvárnic do P2 do 400kg/m3 U přes 0,18 do 0,22, tl zdiva 375 mm | m2 | 153.12
612323111 | Vápenocementová omítka hladkých vnitřních stěn tloušťky do 5 mm nanášená ručně | m2 | 400.066
a25 |  |  | 5.417
| "v1" 0,375*0,25*8,25 |  | 0.773
| "v2" 0,185*0,54*8 |  | 0.799
| "v3" (0,375*0,25+0,25*0,2)*8 |  | 1.15
| "v4" 0,375*0,25*(2,625+4,975) |  | 0.713
| "v5" 0,275*0,51*8,25 |  | 1.157
| "v6" 0,25*0,22*15 |  | 0.825
a25 | Součet |  | 5.417
a26 |  |  | 38.78
| "v1" 0,25*2*8,25 |  | 4.125
| "v2" 0,54*2*8 |  | 8.64
| "v3" 0,45*2*8 |  | 7.2
| "v4" 0,25*2*(2,625+4,975) |  | 3.8
| "v5" 0,51*2*8,25 |  | 8.415
| "v6" 0,22*2*15 |  | 6.6
a26 | Součet |  | 38.78
Použití figury:
417351115 | Zřízení bednění ztužujících věnců | m2 | 38.78
417351116 | Odstranění bednění ztužujících věnců | m2 | 38.78
417361821 | Výztuž ztužujících pásů a věnců betonářskou ocelí 10 505 | t | 1.551
a27 |  |  | 2560
a27 | 2541+19 |  | 2560
Použití figury:
767995117 | Montáž atypických zámečnických konstrukcí hmotnosti do 500 kg | kg | 3760
783314201 | Základní antikorozní jednonásobný syntetický standardní nátěr zámečnických konstrukcí | m2 | 117.098
5539904 | Ocelová konstrukce schodiště a stropu | kg | 2560
a28 |  |  | 1200
a28 | 1200 |  | 1200
Použití figury:
767995117 | Montáž atypických zámečnických konstrukcí hmotnosti do 500 kg | kg | 3760
783314201 | Základní antikorozní jednonásobný syntetický standardní nátěr zámečnických konstrukcí | m2 | 117.098
5539905 | Ocelová konstrukce krovu | kg | 1200
a29 |  |  | 97.638
a29 | 6,11*(17,38-0,7*2) |  | 97.638
Použití figury:
985131411 | Očištění ploch stěn, rubu kleneb a podlah stlačeným vzduchem | m2 | 97.638
631341133 | Mazanina tl do 240 mm z betonu lehkého keramického LC 16/18 | m3 | 23.433
632481213 | Separační vrstva z PE fólie | m2 | 297.358
713111111 | Montáž izolace tepelné vrchem stropů volně kladenými rohožemi, pásy, dílci, deskami | m2 | 195.276
985142111 | Vysekání spojovací hmoty ze spár zdiva hl do 40 mm dl do 6 m/m2 | m2 | 29.291
985231111 | Spárování zdiva aktivovanou maltou spára hl do 40 mm dl do 6 m/m2 | m2 | 29.291
63141188 | deska tepelně izolační minerální do šikmých střech a stěn λ=0,036-0,037 tl 100mm | m2 | 172.843
63141192 | deska tepelně izolační minerální do šikmých střech a stěn λ=0,036-0,037 tl 140mm | m2 | 99.591
a29_1 |  |  | 223.9
a3 |  |  | 13.21
| "01" 1,2*1,5*2 |  | 3.6
| "02" 1*1,4*4 |  | 5.6
| "04" 0,9*1,4*2 |  | 2.52
| "06" 1,08*1,38 |  | 1.49
a3 | Součet |  | 13.21
Použití figury:
766622131 | Montáž plastových oken plochy přes 1 m2 otevíravých výšky do 1,5 m s rámem do zdiva | m2 | 13.21
629991011 | Zakrytí výplní otvorů a svislých ploch fólií přilepenou lepící páskou | m2 | 37.855
61140051 | okno plastové otevíravé/sklopné dvojsklo přes plochu 1m2 do v 1,5m | m2 | 13.21
a30 |  |  | 71.816
a30 | 7,625*(5,75+2,1)+(0,5+2,1)*4,6 |  | 71.816
Použití figury:
763131431 | SDK podhled deska 1xDF 12,5 bez izolace dvouvrstvá spodní kce profil CD+UD REI do 90 | m2 | 67.736
713111121 | Montáž izolace tepelné spodem stropů s uchycením drátem rohoží, pásů, dílců, desek | m2 | 143.632
763131751 | Montáž parotěsné zábrany do SDK podhledu | m2 | 71.816
784321031 | Dvojnásobné silikátové bílé malby v místnosti výšky do 3,80 m | m2 | 71.816
949101111 | Lešení pomocné pro objekty pozemních staveb s lešeňovou podlahou v do 1,9 m zatížení do 150 kg/m2 | m2 | 71.816
28329276 | fólie PE vyztužená pro parotěsnou vrstvu (reakce na oheň - třída E) 140g/m2 | m2 | 78.998
63141188 | deska tepelně izolační minerální do šikmých střech a stěn λ=0,036-0,037 tl 100mm | m2 | 172.843
6314119 | deska tepelně izolační minerální do šikmých střech a stěn λ=0,036-0,037 tl 180mm | m2 | 73.252
a31 |  |  | 9.16
a31 | (3,6+1,82+3,74)*1 |  | 9.16
Použití figury:
431351121 | Zřízení bednění podest schodišť a ramp přímočarých v do 4 m | m2 | 9.16
431351122 | Odstranění bednění podest schodišť a ramp přímočarých v do 4 m | m2 | 9.16
a32 |  |  | 79.059
a32 | 8,25*8+2,625*4,975 |  | 79.059
a33 |  |  | 88
a33 | 88 |  | 88
Použití figury:
121151113 | Sejmutí ornice plochy do 500 m2 tl vrstvy do 200 mm strojně | m2 | 27.327
122251102 | Odkopávky a prokopávky nezapažené v hornině třídy těžitelnosti I, skupiny 3 objem do 50 m3 strojně | m3 | 36.092
162351103 | Vodorovné přemístění do 500 m výkopku/sypaniny z horniny třídy těžitelnosti I, skupiny 1 až 3 | m3 | 82.136
564251111 | Podklad nebo podsyp ze štěrkopísku ŠP tl 150 mm | m2 | 103.12
564871111 | Podklad ze štěrkodrtě ŠD tl 250 mm | m2 | 103.12
596211211 | Kladení zámkové dlažby komunikací pro pěší tl 80 mm skupiny A pl do 100 m2 | m2 | 88
59245013 | dlažba zámková tvaru I 200x165x80mm přírodní | m2 | 88.88
a34 |  |  | 15.12
a34 | 8,4*1,2+4,2*1,2 |  | 15.12
Použití figury:
121151113 | Sejmutí ornice plochy do 500 m2 tl vrstvy do 200 mm strojně | m2 | 27.327
122251102 | Odkopávky a prokopávky nezapažené v hornině třídy těžitelnosti I, skupiny 3 objem do 50 m3 strojně | m3 | 36.092
162351103 | Vodorovné přemístění do 500 m výkopku/sypaniny z horniny třídy těžitelnosti I, skupiny 1 až 3 | m3 | 82.136
564251111 | Podklad nebo podsyp ze štěrkopísku ŠP tl 150 mm | m2 | 103.12
564871111 | Podklad ze štěrkodrtě ŠD tl 250 mm | m2 | 103.12
596211110 | Kladení zámkové dlažby komunikací pro pěší tl 60 mm skupiny A pl do 50 m2 | m2 | 15.12
59245015 | dlažba zámková tvaru I 200x165x60mm přírodní | m2 | 15.271
a35 |  |  | 182.179
a32 | 8,25*8+2,625*4,975 |  | 79.059
a33 | 88 |  | 88
a34 | 8,4*1,2+4,2*1,2 |  | 15.12
a35 | Mezisoučet |  | 182.179
Použití figury:
121151113 | Sejmutí ornice plochy do 500 m2 tl vrstvy do 200 mm strojně | m2 | 27.327
181951112 | Úprava pláně v hornině třídy těžitelnosti I, skupiny 1 až 3 se zhutněním | m2 | 182.179
a36 |  |  | 0.913
a36 | 1*1*0,5+17*1*0,5*0,26*0,187 |  | 0.913
Použití figury:
430321515 | Schodišťová konstrukce a rampa ze ŽB tř. C 20/25 | m3 | 0.913
430361821 | Výztuž schodišťové konstrukce a rampy betonářskou ocelí 10 505 | t | 0.055
a37 |  |  | 109.763
| (3,77+1,4*2+2,5)*3,25-0,7*1,97*3 |  | 25.341
| (3,91+1,9+1+2,3)*3,25-0,7*1,97*2 |  | 26.85
| (7,5+2,5+2,2+3,2+2*2+2,1+3,7)*2,7-0,7*1,97*4-0,8*1,97*2-1,8*1*0,5*2 |  | 57.572
a37 | Součet |  | 109.763
Použití figury:
342272225 | Příčka z pórobetonových hladkých tvárnic na tenkovrstvou maltu tl 100 mm | m2 | 109.763
612323111 | Vápenocementová omítka hladkých vnitřních stěn tloušťky do 5 mm nanášená ručně | m2 | 400.066
a38 |  |  | 24.586
a38 | 7,425*3,55-0,9*1,97 |  | 24.586
Použití figury:
342241162 | Příčky z cihel plných dl 290 mm pevnosti P 15 na MC tl 140 mm | m2 | 24.586
612321141 | Vápenocementová omítka štuková dvouvrstvá vnitřních stěn nanášená ručně | m2 | 251.343
a40 |  |  | 90.24
a40 | 45,66+6,62+12,24+3,34+10,78+9,32+2,28 |  | 90.24
Použití figury:
611321143 | Vápenocementová omítka štuková dvouvrstvá vnitřních kleneb nebo skořepin nanášená ručně | m2 | 90.24
784221101 | Dvojnásobné bílé malby ze směsí za sucha dobře otěruvzdorných v místnostech do 3,80 m | m2 | 863.41
a41 |  |  | 56.62
a41 | 56,62 |  | 56.62
Použití figury:
611321141 | Vápenocementová omítka štuková dvouvrstvá vnitřních stropů rovných nanášená ručně | m2 | 56.62
784221101 | Dvojnásobné bílé malby ze směsí za sucha dobře otěruvzdorných v místnostech do 3,80 m | m2 | 863.41
a42 |  |  | 251.343
| (6,11+7,31)*2*3,1-2,6*2,25-0,9*1,97-1,2*1,5+(1,2+1,5*2)*0,5+(1,1+2,1*2)*0,6 |  | 79.061
| -0,8*1,97+(1,1+2,1*2)*(0,3+0,35) |  | 1.869
| (3,77+6)*2*3,1-0,8*1,97*3-1,2*1,5+(1,2+1,5*2)*0,5+(1,1+2,1*2)*0,4 |  | 58.266
| (3,91+6)*2*3,1-0,8*1,97*2-1,08*1,38+(1,1+2,1*2)*0,4+(1,08+1,38*2)*0,5 |  | 60.84
| a22+a38+2,25*5,8-0,9*1,97-0,8*1,97+(1,1+2,1*2)*0,4 |  | 51.307
a42 | Součet |  | 251.343
Použití figury:
612321141 | Vápenocementová omítka štuková dvouvrstvá vnitřních stěn nanášená ručně | m2 | 251.343
784221101 | Dvojnásobné bílé malby ze směsí za sucha dobře otěruvzdorných v místnostech do 3,80 m | m2 | 863.41
a43 |  |  | 400.066
a43 | a23+a37*2+a24*2 |  | 400.066
Použití figury:
612323111 | Vápenocementová omítka hladkých vnitřních stěn tloušťky do 5 mm nanášená ručně | m2 | 400.066
612142001 | Potažení vnitřních stěn sklovláknitým pletivem vtlačeným do tenkovrstvé hmoty | m2 | 400.066
784221101 | Dvojnásobné bílé malby ze směsí za sucha dobře otěruvzdorných v místnostech do 3,80 m | m2 | 863.41
a44 |  |  | 15.771
a44 | p1*0,08+p2*0,08+p3*0,06+p4*0,06 |  | 15.771
Použití figury:
631311115 | Mazanina tl do 80 mm z betonu prostého bez zvýšených nároků na prostředí tř. C 20/25 | m3 | 15.771
631319171 | Příplatek k mazanině tl do 80 mm za stržení povrchu spodní vrstvy před vložením výztuže | m3 | 15.771
a45 |  |  | 215.66
a45 | p1+p2+p3+p4 |  | 215.66
Použití figury:
634112113 | Obvodová dilatace podlahovým páskem z pěnového PE mezi stěnou a mazaninou nebo potěrem v 80 mm | m | 215.66
771121011 | Nátěr penetrační na podlahu | m2 | 215.66
771151012 | Samonivelační stěrka podlah pevnosti 20 MPa tl 5 mm | m2 | 215.66
771474113 | Montáž soklů z dlaždic keramických rovných flexibilní lepidlo v do 120 mm | m | 215.66
771574263 | Montáž podlah keramických pro mechanické zatížení protiskluzných lepených flexibilním lepidlem do 12 ks/m2 | m2 | 227.07
781131264 | Izolace pod obklad těsnícími pásy mezi podlahou a stěnou | m | 215.66
59761409 | dlažba keramická slinutá protiskluzná do interiéru i exteriéru pro vysoké mechanické namáhání přes 9 do 12ks/m2 | m2 | 148.441
a46 |  |  | 61.77
| "101" (0,3*2+1,25)*2,1 |  | 3.885
| "105" (1,6+1,91)*2-0,85*1,2+(0,85*2+1,2)*0,5+(1*2+0,9)*2+((1,8+0,9)*2-0,8)*2 |  | 22.45
| "106" (1,9+0,35*2)*2 |  | 5.2
| "107" (1,3+0,6)*2+(1+1,4)*2*2-0,7*1,97 |  | 12.021
| "201" (2,05+1,3)*0,35+0,6*2*0,35 |  | 1.593
| "203" (1+2)*2*2-0,7*1,97+1*3*2 |  | 16.621
a46 | Součet |  | 61.77
Použití figury:
781474114 | Montáž obkladů vnitřních keramických hladkých do 22 ks/m2 lepených flexibilním lepidlem | m2 | 61.77
781121011 | Nátěr penetrační na stěnu | m2 | 61.77
59761040 | obklad keramický hladký přes 19 do 22ks/m2 | m2 | 67.947
a47 |  |  | 4.504
a47 | 0,12*0,12*t1+0,12*0,14*t2+0,1*0,18*t3 |  | 4.504
Použití figury:
60512130 | hranol stavební řezivo průřezu do 224cm2 do dl 6m | m3 | 4.954
762083111 | Impregnace řeziva proti dřevokaznému hmyzu a houbám máčením třída ohrožení 1 a 2 | m3 | 8.72
762395000 | Spojovací prostředky krovů, bednění, laťování, nadstřešních konstrukcí | m3 | 8.328
a48 |  |  | 301.91
| 8,5*7,26+4,2*3,5+7,26*5+6,4*3,9*0,5*2 |  | 137.67
| a2-11,5*6,65*0,5 |  | 164.24
a48 | Součet |  | 301.91
Použití figury:
762342214 | Montáž laťování na střechách jednoduchých sklonu do 60° osové vzdálenosti do 360 mm | m2 | 301.91
762342441 | Montáž lišt trojúhelníkových nebo kontralatí na střechách sklonu do 60° | m | 335.456
764002414 | Montáž strukturované oddělovací rohože jakkékoliv rš | m2 | 301.91
764121431 | Krytina střechy rovné drážkováním z tabulí z Al plechu sklonu do 30° | m2 | 301.91
28329223 | fólie difuzně propustné s nakašírovanou strukturovanou rohoží pod hladkou plechovou krytinu | m2 | 347.197
60514101 | řezivo jehličnaté lať 10-25cm2 | m3 | 4.206
a49 |  |  | 3.824
a49 | 0,06*0,04*(a48/0,24+a48/0,9) |  | 3.824
Použití figury:
60514101 | řezivo jehličnaté lať 10-25cm2 | m3 | 4.206
762083111 | Impregnace řeziva proti dřevokaznému hmyzu a houbám máčením třída ohrožení 1 a 2 | m3 | 8.72
762395000 | Spojovací prostředky krovů, bednění, laťování, nadstřešních konstrukcí | m3 | 8.328
a50 |  |  | 20.648
a50 | 1*8+0,5*(7,26+4,2)+1*3+0,6*5+0,3*3,06 |  | 20.648
Použití figury:
762841310 | Montáž podbíjení stropů a střech vodorovných z palubek | m2 | 20.648
762083111 | Impregnace řeziva proti dřevokaznému hmyzu a houbám máčením třída ohrožení 1 a 2 | m3 | 8.72
762895000 | Spojovací prostředky pro montáž záklopu, stropnice a podbíjení | m3 | 0.392
783218111 | Lazurovací dvojnásobný syntetický nátěr tesařských konstrukcí | m2 | 20.648
61191179 | palubky obkladové SM profil klasický 19x121mm A/B | m2 | 22.713
a51 |  |  | 13.438
a51 | 0,5*(8*2+8,25+2,625) |  | 13.438
Použití figury:
622211011 | Montáž kontaktního zateplení vnějších stěn lepením a mechanickým kotvením polystyrénových desek tl do 80 mm | m2 | 23.826
28376016 | deska perimetrická fasádní soklová 150kPa λ=0,035 tl 80mm | m2 | 24.303
a52 |  |  | 10.388
a52 | 0,5*(8*2+8,25+2,625-5-1,1) |  | 10.388
Použití figury:
622211011 | Montáž kontaktního zateplení vnějších stěn lepením a mechanickým kotvením polystyrénových desek tl do 80 mm | m2 | 23.826
622131321 | Penetrační disperzní nátěr vnějších stěn nanášený strojně | m2 | 189.469
622251101 | Příplatek k cenám kontaktního zateplení stěn za použití tepelněizolačních zátek z polystyrenu | m2 | 183.661
622511111 | Tenkovrstvá akrylátová mozaiková střednězrnná omítka včetně penetrace vnějších stěn | m2 | 10.388
28376016 | deska perimetrická fasádní soklová 150kPa λ=0,035 tl 80mm | m2 | 24.303
a53 |  |  | 126.213
| 8,5*4,8-5*3,1 |  | 25.3
| (8,25+2,625)*4,8+(8,25+2,625)*3,2*0,5-1*1,4*4-0,9*1,4*2-1*0,75*2-0,88*2,04 |  | 58.185
| 4,8*5,115+2,885*6,3 |  | 42.728
a53 | Součet |  | 126.213
Použití figury:
622211021 | Montáž kontaktního zateplení vnějších stěn lepením a mechanickým kotvením polystyrénových desek tl do 120 mm | m2 | 126.213
622131321 | Penetrační disperzní nátěr vnějších stěn nanášený strojně | m2 | 189.469
622251101 | Příplatek k cenám kontaktního zateplení stěn za použití tepelněizolačních zátek z polystyrenu | m2 | 183.661
622541021 | Tenkovrstvá silikonsilikátová zrnitá omítka tl. 2,0 mm včetně penetrace vnějších stěn | m2 | 273.921
28375939 | deska EPS 70 fasádní λ=0,039 tl 120mm | m2 | 128.737
a54 |  |  | 47.06
a54 | 9,5*5,3-1,08*1,38-1,2*1,5 |  | 47.06
Použití figury:
622211031 | Montáž kontaktního zateplení vnějších stěn lepením a mechanickým kotvením polystyrénových desek tl do 160 mm | m2 | 47.06
622131321 | Penetrační disperzní nátěr vnějších stěn nanášený strojně | m2 | 189.469
622251101 | Příplatek k cenám kontaktního zateplení stěn za použití tepelněizolačních zátek z polystyrenu | m2 | 183.661
622541021 | Tenkovrstvá silikonsilikátová zrnitá omítka tl. 2,0 mm včetně penetrace vnějších stěn | m2 | 273.921
28375951 | deska EPS 70 fasádní λ=0,039 tl 140mm | m2 | 48.001
a55 |  |  | 5.808
a55 | (5+3,1*2)*0,45+(1,08+1,38*2)*0,2 |  | 5.808
Použití figury:
622211001 | Montáž kontaktního zateplení vnějších stěn lepením a mechanickým kotvením polystyrénových desek tl do 40 mm | m2 | 5.808
622131321 | Penetrační disperzní nátěr vnějších stěn nanášený strojně | m2 | 189.469
622541021 | Tenkovrstvá silikonsilikátová zrnitá omítka tl. 2,0 mm včetně penetrace vnějších stěn | m2 | 273.921
28375931 | deska EPS 70 fasádní λ=0,039 tl 30mm | m2 | 5.924
a56 |  |  | 21.18
a56 | 8,5-5+8,25+2,625-0,88+4,8+2,885 |  | 21.18
Použití figury:
622252001 | Montáž profilů kontaktního zateplení připevněných mechanicky | m | 26.28
59051649 | profil zakládací Al tl 0,7mm pro ETICS pro izolant tl 120mm | m | 22.239
a57 |  |  | 59.14
a57 | "rohová" 5,5*3+6,8+1,4*2*6+0,75*4+2,04*2+3,1*2+1,38*2+1,5*2 |  | 59.14
Použití figury:
622252002 | Montáž profilů kontaktního zateplení lepených | m | 148.42
59051486 | profil rohový PVC 15x15mm s výztužnou tkaninou š 100mm pro ETICS | m | 62.097
a58 |  |  | 16.18
a58 | "s okapničkou" 5+1*6+0,9*2+1,1+1,08+1,2 |  | 16.18
Použití figury:
622252002 | Montáž profilů kontaktního zateplení lepených | m | 148.42
59051510 | profil začišťovací s okapnicí PVC s výztužnou tkaninou pro nadpraží ETICS | m | 16.989
a59 |  |  | 52.02
a59 | "začišťovací" 1,08+1,38*2+5+3,1*2+1,1+2,04*2+(1+1,4*2)*4+(0,9+1,4*2)*2+(0,75*2+1)*2+(1,2+1,5*2) |  | 52.02
Použití figury:
622252002 | Montáž profilů kontaktního zateplení lepených | m | 148.42
59051476 | profil začišťovací PVC 9mm s výztužnou tkaninou pro ostění ETICS | m | 54.621
a6 |  |  | 117.098
| (0,7+2*1,97)*(0,11+0,11)*6 |  | 6.125
| (0,8+2*1,97)*(0,11+0,11)*8 |  | 8.342
| (0,8+2*1,97)*(0,11+0,125)*2 |  | 2.228
| (0,9+2*1,97)*(0,11+0,11)*1 |  | 1.065
| 0,5+7,5*1+a8*0,001*32 |  | 12.858
| (a27+a28)*0,001*23 |  | 86.48
a6 | Součet |  | 117.098
Použití figury:
783314201 | Základní antikorozní jednonásobný syntetický standardní nátěr zámečnických konstrukcí | m2 | 117.098
783315101 | Mezinátěr jednonásobný syntetický standardní zámečnických konstrukcí | m2 | 117.098
783317101 | Krycí jednonásobný syntetický standardní nátěr zámečnických konstrukcí | m2 | 117.098
a60 |  |  | 10.08
a60 | "parapetní" 1,08+1*6+0,9*2+1,2 |  | 10.08
Použití figury:
622252002 | Montáž profilů kontaktního zateplení lepených | m | 148.42
59051512 | profil začišťovací s okapnicí PVC s výztužnou tkaninou pro parapet ETICS | m | 10.584
a61 |  |  | 11
a61 | "dilatační" 5,5*2 |  | 11
Použití figury:
622252002 | Montáž profilů kontaktního zateplení lepených | m | 148.42
59051502 | profil dilatační rohový PVC s výztužnou tkaninou pro ETICS | m | 11.55
a62 |  |  | 384.72
| 17,38*6,5 |  | 112.97
| (7,5+1,5*2)*5,5+7,5*3*0,5+(8+1,5)*5,5 |  | 121.25
| (8,25+1,5*2+2,625)*5,5+(4,975+1,5)*5,5+3,025*7+(8,25+2,625)*0,5*3,2 |  | 150.5
a62 | Součet |  | 384.72
Použití figury:
941111131 | Montáž lešení řadového trubkového lehkého s podlahami zatížení do 200 kg/m2 š do 1,5 m v do 10 m | m2 | 384.72
941111231 | Příplatek k lešení řadovému trubkovému lehkému s podlahami š 1,5 m v 10 m za první a ZKD den použití | m2 | 46166.4
941111831 | Demontáž lešení řadového trubkového lehkého s podlahami zatížení do 200 kg/m2 š do 1,5 m v do 10 m | m2 | 384.72
944611111 | Montáž ochranné plachty z textilie z umělých vláken | m2 | 384.72
944611211 | Příplatek k ochranné plachtě za první a ZKD den použití | m2 | 46166.4
944611811 | Demontáž ochranné plachty z textilie z umělých vláken | m2 | 384.72
a63 |  |  | 14.773
a63 | 17,38*0,85 |  | 14.773
Použití figury:
985131211 | Očištění ploch stěn, rubu kleneb a podlah sušeným křemičitým pískem | m2 | 14.773
9853121 | Stěrka k vyspravení soklu - dle skut | m2 | 7.387
a64 |  |  | 137.15
| 17,38*5,5-1,2*1,5*2-1,08*1,38 |  | 90.5
| 7,5*5,5+7,5*3*0,5-2,6*2,25 |  | 46.65
a64 | Součet |  | 137.15
Použití figury:
978015341 | Otlučení (osekání) vnější vápenné nebo vápenocementové omítky stupně členitosti 1 a 2 rozsahu do 30% | m2 | 137.15
622325102 | Oprava vnější vápenocementové hladké omítky složitosti 1 stěn v rozsahu do 30% | m2 | 137.15
a65 |  |  | 89.87
a65 | (17,38-9,5)*5,5-1,2*1,5+(1,2+1,5*2)*0,2*2+7,5*5,5+7,5*3*0,5-2,6*2,25 |  | 89.87
Použití figury:
6223211 | Sjednocení podkladu pro provedení omítky | m2 | 89.87
622541021 | Tenkovrstvá silikonsilikátová zrnitá omítka tl. 2,0 mm včetně penetrace vnějších stěn | m2 | 273.921
a66 |  |  | 4.97
a66 | (2,6+2,25*2)*0,7 |  | 4.97
Použití figury:
622321121 | Vápenocementová omítka hladká jednovrstvá vnějších stěn nanášená ručně | m2 | 4.97
622541021 | Tenkovrstvá silikonsilikátová zrnitá omítka tl. 2,0 mm včetně penetrace vnějších stěn | m2 | 273.921
a68 |  |  | 11.41
a68 | (1,82+3,6+2,25+3,74)*1 |  | 11.41
Použití figury:
771574263 | Montáž podlah keramických pro mechanické zatížení protiskluzných lepených flexibilním lepidlem do 12 ks/m2 | m2 | 227.07
597613 | schodovka protiskluzná šířky 300mm | m2 | 12.551
a8 |  |  | 151.8
a8 | "u180" 6,9*22 |  | 151.8
Použití figury:
153891112 | Osazení ocelové roznášecí konstrukce hmotnosti do 200 kg | kg | 151.8
783314201 | Základní antikorozní jednonásobný syntetický standardní nátěr zámečnických konstrukcí | m2 | 117.098
13010918 | ocel profilová UE 180 jakost 11 375 | t | 0.164
a9 |  |  | 26.562
| 3*0,9*2*2 |  | 10.8
a12 | (3,2+2)*1,2*2,05+(2,3+1)*1,2*0,75 |  | 15.762
a9 | Součet |  | 26.562
Použití figury:
132251252 | Hloubení rýh nezapažených š do 2000 mm v hornině třídy těžitelnosti I, skupiny 3 objem do 50 m3 strojně | m3 | 26.562
162351103 | Vodorovné přemístění do 500 m výkopku/sypaniny z horniny třídy těžitelnosti I, skupiny 1 až 3 | m3 | 82.136
p1 |  |  | 102.28
p1 | 45,66+56,62 |  | 102.28
Použití figury:
713121111 | Montáž izolace tepelné podlah volně kladenými rohožemi, pásy, dílci, deskami 1 vrstva | m2 | 215.66
631311115 | Mazanina tl do 80 mm z betonu prostého bez zvýšených nároků na prostředí tř. C 20/25 | m3 | 15.771
631362021 | Výztuž mazanin svařovanými sítěmi Kari | t | 0.69
632481213 | Separační vrstva z PE fólie | m2 | 297.358
634112113 | Obvodová dilatace podlahovým páskem z pěnového PE mezi stěnou a mazaninou nebo potěrem v 80 mm | m | 215.66
28375909 | deska EPS 150 do plochých střech a podlah λ=0,035 tl 50mm | m2 | 104.326
59761409 | dlažba keramická slinutá protiskluzná do interiéru i exteriéru pro vysoké mechanické namáhání přes 9 do 12ks/m2 | m2 | 148.441
5976143 | dlažba keramická slinutá protiskluzná do interiéru i exteriéru pro vysoké mechanické namáhání přes 9 do 12ks/m2 tl 15mm | m2 | 112.508
p2 |  |  | 39.29
p2 | 12,24+10,78+2,28+3,34+10,65 |  | 39.29
Použití figury:
713121111 | Montáž izolace tepelné podlah volně kladenými rohožemi, pásy, dílci, deskami 1 vrstva | m2 | 215.66
631311115 | Mazanina tl do 80 mm z betonu prostého bez zvýšených nároků na prostředí tř. C 20/25 | m3 | 15.771
631362021 | Výztuž mazanin svařovanými sítěmi Kari | t | 0.69
632481213 | Separační vrstva z PE fólie | m2 | 297.358
634112113 | Obvodová dilatace podlahovým páskem z pěnového PE mezi stěnou a mazaninou nebo potěrem v 80 mm | m | 215.66
28375912 | deska EPS 150 do plochých střech a podlah λ=0,035 tl 80mm | m2 | 40.076
p3 |  |  | 15.94
p3 | 9,32+6,62 |  | 15.94
Použití figury:
713121111 | Montáž izolace tepelné podlah volně kladenými rohožemi, pásy, dílci, deskami 1 vrstva | m2 | 215.66
631311115 | Mazanina tl do 80 mm z betonu prostého bez zvýšených nároků na prostředí tř. C 20/25 | m3 | 15.771
631362021 | Výztuž mazanin svařovanými sítěmi Kari | t | 0.69
634112113 | Obvodová dilatace podlahovým páskem z pěnového PE mezi stěnou a mazaninou nebo potěrem v 80 mm | m | 215.66
711493112 | Izolace proti podpovrchové a tlakové vodě vodorovná těsnicí stěrkou jednosložkovou na bázi cementu | m2 | 15.94
28376416 | deska z polystyrénu XPS, hrana polodrážková a hladký povrch 300kPa tl 40mm | m2 | 16.259
p4 |  |  | 58.15
p4 | 23,35+9+4,08+6,95+3,99+10,78 |  | 58.15
Použití figury:
713121111 | Montáž izolace tepelné podlah volně kladenými rohožemi, pásy, dílci, deskami 1 vrstva | m2 | 215.66
631311115 | Mazanina tl do 80 mm z betonu prostého bez zvýšených nároků na prostředí tř. C 20/25 | m3 | 15.771
631362021 | Výztuž mazanin svařovanými sítěmi Kari | t | 0.69
632481213 | Separační vrstva z PE fólie | m2 | 297.358
634112113 | Obvodová dilatace podlahovým páskem z pěnového PE mezi stěnou a mazaninou nebo potěrem v 80 mm | m | 215.66
28375907 | deska EPS 150 do plochých střech a podlah λ=0,035 tl 30mm | m2 | 59.313
t1 |  |  | 46
t1 | 8,5*2+5+8*3 |  | 46
Použití figury:
762332132 | Montáž vázaných kcí krovů pravidelných z hraněného řeziva průřezové plochy do 224 cm2 | m | 270.5
60512130 | hranol stavební řezivo průřezu do 224cm2 do dl 6m | m3 | 4.954
t2 |  |  | 166
t2 | 7,5*10+7*6+4,5*6+5,5*4 |  | 166
Použití figury:
762332132 | Montáž vázaných kcí krovů pravidelných z hraněného řeziva průřezové plochy do 224 cm2 | m | 270.5
60512130 | hranol stavební řezivo průřezu do 224cm2 do dl 6m | m3 | 4.954
t3 |  |  | 58.5
t3 | 6,5*9 |  | 58.5
Použití figury:
762332132 | Montáž vázaných kcí krovů pravidelných z hraněného řeziva průřezové plochy do 224 cm2 | m | 270.5
60512130 | hranol stavební řezivo průřezu do 224cm2 do dl 6m | m3 | 4.954