## List1
Nabídka číslo: |  | RZ22012 | Zakázkové číslo: | z92013
EPS - LOOP 500 Zimní stadion Nová Paka
přístavba zázemí sport. klubu - doplnění EPS
Dodávka EPS Zettler LOOP 500
No. | Číslo položky | Popis položky | Počet | MJ
1 | PC008140 | Deska rozhraní DRO-1 | 1 | ks
2 | PC007910 | Hlásič optocko-kouřový diagnostický OR3-M1 | 13 | ks
3 | PC007920 | Hlásič tepelný diagnostický W3-M1 | 2 | ks
4 | PC007930 | Adresný modul MS3-M2 | 15 | ks
5 | PC007940 | Zásuvka MS3 | 15 | ks
6 | PC007960 | Hlásič tlačítkový adresný TL-1 vnitřní | 4 | ks
7 | PC007980 | Izolátor IZ-1 | 3 | ks
8 | PC008320 | Siréna ROSHNI - červená (IP 54) | 7 | ks
9 | PC016330 | Akumulátor 12380 12V/24 Ah | 2 | ks
Dodávka ostatních zařízení a materiálu
No. | Číslo položky | Popis položky | Počet | MJ
1 | PC001360 | Štítek označovací PVC | 50 | ks
2 | PC001670 | Lišta NIEDAX 5820/21 kovová | 50 | m
3 | PC002200 | Hmoždinka HM 8 | 100 | ks
4 | PC002020 | Krabice KP 68 | 4 | ks
5 | PC002000 | Krabice prázdná KU 68/2 1901 hluboká 40mm | 2 | ks
6 | PC002090 | Krabice s víčkem KT 250 | 5 | ks
7 | PC009100 | Protipožární ucpávková pěna INTUMEX MW | 2 | ka
8 | PC009390 | Kabel J-H(St)H Bd 2x2x0,8 bezhalogenní oheň retardující | 160 | m
9 | PC009400 | Kabel JE-H(St)H FE 180/E90 2x2x0,8 bezhalogenní ohniodolný | 200 | m
10 | PC007500 | Trubka PVC tuha # 23 1523 (3m) | 130 | m
Montáže dle ceníku C21M
No. | Číslo položky | Popis položky | Počet | MJ
1 | 210 010004 | Trubka oheb. elektroinstalační, pod omítkou, 29.0 mm | 30 | m
2 | 210 040701 | Zedn.práce vč.vysek.zazd.a očiš.-drážka do prů. 29mm | 30 | m
Montáže dle ceníku C22M
No. | Číslo položky | Popis položky | Počet | MJ
1 | 220 330741 | Uvedení požár.hlásiče do trvalého provozu | 19 | ks
2 | 220 330351 | Montáž vložek(čidel) aut.hlásiče 5.řady | 15 | ks
3 | 220 330111 | Montáž zásuvky aut.hlásiče na omítku | 15 | ks
4 | 220 330102 | Montáž tlačítkového hlásiče pod omítku | 4 | ks
5 | 220 330166 | Montáž poplachové sirény | 7 | ks
6 | 220 260027 | Krabice KO 125 pod omítku vč. vysekání lůžka | 1 | ks
7 | 220 260022 | Krabice KP 68 pod omítku vč. vysekání lůžka | 4 | ks
8 | 220 281253 | Kabel NCEY 1 mm pod omítku 4 žíly | 360 | m
9 | 220 261622 | Osazení hmoždinky 8 mm cihla | 200 | ks
10 | 220 260028 | Krabice KT 250 pod omítku vč. vysekání lůžka | 1 | ks
11 | 220 260357 | Skříň KS 2 zasekání, cihly pálené | 1 | ks
12 | 220 330115 | Montáž zásuvky aut.hlásiče na ocelovou konstrukci | 22 | ks
13 | 220 330121 | Montáž podložky pod zásuvku | 22 | ks
14 | 220 330731 | Uvedení požár.ústředny vč.ost.stav.prvků do provozu | 1 | ks
15 | 220 260512 | Trubka pancéřová na povrchu 21 mm | 150 | m
Práce dle ceníku C46M
No. | Číslo položky | Popis položky | Počet | MJ
1 | 460 680021 | Průraz zdivem, cihlová zeď, tloušťka 15 cm | 10 | ks
2 | 460 680022 | Průraz zdivem, cihlová zeď, tloušťka 30 cm | 5 | ks
3 | 460 680023 | Průraz zdivem, cihlová zeď, tloušťka 45 cm | 3 | ks
4 | 460 680025/S1 | Průraz stropem | 1 | ks
Montáže ostatní
No. | Číslo položky | Popis položky | Počet | MJ
1 | PC008180 | Montáž akumulátoru | 2 | ks
2 | PC008190 | Montáž izolátoru | 3 | ks
3 | PC018830 | Uvedení EPS do provozu | 1 | ks
4 | PC236960 | Montáž VVP do EPS ovl. dveří | 5 | ks