## K.L. - 1.000 vč. statiky a VZT
#RTSROZP# | Krycí list - 1.000 Architektonicko-stavební řešení vč. statiky a VZT, výkaz výměr
| Zakázka: |  | Zázemí sportovního klubu - přístavba
Objekt:
Rozpočet:
| Objednatel: |  | Město Nová Paka |  |  |  | IČ: | 00271888
|  |  | Dukelské náměstí 39 |  |  |  | DIČ: | CZ00271888
Nová Paka
| Projektant: | [5 empty] | IČ:
DIČ:
| Projektant: |  | CODE spol. s r.o. |  |  |  | IČ: | 49286960
|  |  | Na vrtálně 84 |  |  |  | DIČ: | CZ49286960
|  | 53003 | Pardubice
Vypracoval:
| Vypracoval: |  | Bc. Richard Hradský
| Rozpis ceny | [6 empty] | Celkem
HSV | HSV | [6 empty] | 0
PSV | PSV | [6 empty] | 0
MON | MON | [6 empty] | 0
VN | Vzduchotechnika | [6 empty] | 0
ON | Vedlejší a ostatní náklady | [6 empty] | 0
| Celkem | [6 empty] | 0
Rekapitulace daní
| Základ pro sníženou DPH |  |  | 15 | % | 0 |  |  | CZK
| Snížená DPH |  |  | 15 | % | 0 |  |  | CZK
| Základ pro základní DPH |  |  | 21 | % | 0 |  |  | CZK
| Základní DPH |  |  | 21 | % | 0 |  |  | CZK
| Zaokrouhlení |  |  |  |  | 0 |  |  | CZK
| Cena celkem bez DPH |  |  |  |  | #REF! |  |  | CZK
| Cena celkem s DPH |  |  |  |  | 0 |  |  | CZK
|  | v | Pardubicích |  | dne |  | 2022-08-02
|  |  | Za zhotovitele |  |  |  | Za objednatele
Rekapitulace dílčích částí
#CASTI>> | Číslo | Název |  |  | Základ pro sníženou DPH | Základ pro základní DPH | DPH celkem | Cena celkem | %
1 | Rozpočet | Nová Paka |  |  | #REF! | #REF! | #REF! | #REF! | #REF!
| Celkem za stavbu |  |  |  | #REF! | #REF! | #REF! | #REF! | #REF!
Rekapitulace dílů
| Číslo | Název |  |  | Typ dílu |  |  | Celkem
| 1 | Zemní práce |  |  | HSV |  |  | 0
| 2 | Základy,zvláštní zakládání |  |  | HSV |  |  | 0
| 3 | Svislé a kompletní konstrukce |  |  | HSV |  |  | 0
| 4 | Vodorovné konstrukce |  |  | HSV |  |  | 0
| 5 | Komunikace |  |  | HSV |  |  | 0
| 58 | Sportovní povrchy |  |  | HSV |  |  | 0
| 61 | Upravy povrchů vnitřní |  |  | HSV |  |  | 0
| 62 | Upravy povrchů vnější |  |  | HSV |  |  | 0
| 63 | Podlahy a podlahové konstrukce |  |  | HSV |  |  | 0
| 64 | Výplně otvorů |  |  | HSV |  |  | 0
| 94 | Lešení a stavební výtahy |  |  | HSV |  |  | 0
| 95 | Dokončovací kce na pozem.stav. |  |  | HSV |  |  | 0
| 96 | Bourání konstrukcí |  |  | HSV |  |  | 0
| 97 | Prorážení otvorů, manipulace se sutí, suť |  |  | HSV |  |  | 0
| 99 | Staveništní přesun hmot |  |  | HSV |  |  | 0
| 711 | Izolace proti vodě |  |  | PSV |  |  | 0
| 712 | Živičné krytiny |  |  | PSV |  |  | 0
| 713 | Izolace tepelné |  |  | PSV |  |  | 0
| 762 | Konstrukce tesařské |  |  | PSV |  |  | 0
| 764 | Konstrukce klempířské |  |  | PSV |  |  | 0
| 766 | Konstrukce truhlářské |  |  | PSV |  |  | 0
| 767 | Konstrukce zámečnické |  |  | PSV |  |  | 0
| 771 | Podlahy z dlaždic a obklady |  |  | PSV |  |  | 0
| 776 | Podlahy povlakové |  |  | PSV |  |  | 0
| 781 | Obklady keramické |  |  | PSV |  |  | 0
| 783 | Nátěry |  |  | PSV |  |  | 0
| 784 | Malby |  |  | PSV |  |  | 0
| 786 | Čalounické úpravy |  |  | PSV |  |  | 0
| M43 | Montáže ocelových konstrukcí |  |  | MON |  |  | 0
| M46 | Zemní práce při montážích |  |  | MON |  |  | 0
| M65 | Elektroinstalace |  |  | MON |  |  | 0
| Cena celkem | [6 empty] | 0
Note on D11: Název
Note on I11: IČO
Note on D12: Ulice
Note on I12: DIČ
Note on C13: PSČ
Note on D13: Ulice

## VzorPolozky (hidden)
Položkový rozpočet
Z:
O:
R:

## 1.000 vč. statiky
Položkový rozpočet - výkaz výměr | [22 empty] | #TypZaznamu#
S: |  | Zázemí sportovního klubu - přístavba | [20 empty] | STA
O: | [22 empty] | OBJ
R: | [22 empty] | ROZ
C: | [22 empty] | CAS_STR
Č: |  | 1.000 Architektonicko - stavební řešení vč. statiky
P.č. | Číslo položky | Název položky | MJ | množství | cena / MJ | Celkem | Dodávka | Dodávka celk. | Montáž | Montáž celk. | DPH | cena s DPH | hmotnost / MJ | hmotnost celk.(t) | dem. hmotnost / MJ | dem. hmotnost celk.(t) | Ceník | Cen. soustava | Nhod / MJ | Nhod celk.
Díl: | 1 | Zemní práce |  |  |  | 0 |  | 0 |  | 0 |  | 0 |  | 483.543 |  | 125.6174 |  |  |  | 1468.98 |  |  | DIL
1 | 113106121R00 | Rozebrání dlažeb z betonových dlaždic na sucho | m2 | 40.77 | 0 | 0 |  | 0 |  | 0 | 21 | 0 | 0 | 0 | 0.138 | 5.6263 |  |  | 0.16 | 6.52 |  |  | POL1_0
|  | Začátek provozního součtu | [20 empty] | VV | 2
|  | Rozebrání dlažby z betonových dlaždic: | [20 empty] | VV | 2
|  | Viz výkres číslo: TZ, půdorysy a řezy, bourací práce: | [20 empty] | VV | 2
|  | Rozměry - 1.NP:(4,48*6,5+4,15*1) |  | 33.27 | [18 empty] | VV | 2
|  | - v místě nové chráničky silnoproudud, cca:15*0,5 |  | 7.5 | [18 empty] | VV | 2
|  | Konec provozního součtu | [20 empty] | VV | 0
|  | Výpočet:40,77 |  | 40.77 | [18 empty] | VV | 0
2 | 113106241R00 | Rozebrání ploch komunikací ze silničních panelů, včetně podkladů a odvozu na skládku | m2 | 252 | 0 | 0 |  | 0 |  | 0 | 21 | 0 | 0 | 0 | 0.408 | 102.816 |  |  | 0.062 | 15.62 |  |  | POL1_0
|  | Začátek provozního součtu | [20 empty] | VV | 2
|  | Rozebrání ploch komunikací ze silničních panelů včetně podkladních vrstev, odvoz na skládku: | [20 empty] | VV | 2
|  | Viz výkres číslo: TZ, půdorysy a řezy, nový stav: | [20 empty] | VV | 2
|  | Poznámka: v ceně zahrnuty podkladní vrstvy štěrkopísku 250mm f 16/32, lože štěrkopísku f8/16 tl.40, silniční panely 150mm: | [20 empty] | VV | 2
|  | Rozměry:(80*3) |  | 240 | [18 empty] | VV | 2
|  | +5%:240*1,05 |  | 252 | [18 empty] | VV | 2
|  | Konec provozního součtu | [20 empty] | VV | 0
|  | Výpočet:252 |  | 252 | [18 empty] | VV | 0
3 | 113107305R00 | Odstranění podkladu pl. 50 m2,kam.těžené tl.5 cm | m2 | 33.27 | 0 | 0 |  | 0 |  | 0 | 21 | 0 | 0 | 0 | 0.11 | 3.6597 |  |  | 0.1255 | 4.18 |  |  | POL1_0
|  | Začátek provozního součtu | [20 empty] | VV | 2
|  | Odstranění podkladu do 5cm, lože z kameniva těženého (písek, štěrkopísek): | [20 empty] | VV | 2
|  | Viz výkres číslo: TZ, půdorysy a řezy, bourací práce: | [20 empty] | VV | 2
|  | Rozměry - 1.NP:(4,48*6,5+4,15*1) |  | 33.27 | [18 empty] | VV | 2
|  | Konec provozního součtu | [20 empty] | VV | 0
|  | Výpočet:33,27 |  | 33.27 | [18 empty] | VV | 0
4 | 113107515R00 | Odstranění podkladu pl. 50 m2,kam.drcené tl.15 cm | m2 | 33.27 | 0 | 0 |  | 0 |  | 0 | 21 | 0 | 0 | 0 | 0.33 | 10.9791 |  |  | 0.5265 | 17.52 |  |  | POL1_0
|  | Začátek provozního součtu | [20 empty] | VV | 2
|  | Odstranění podkladu v tl. cca 150mm z kameniva drceného: | [20 empty] | VV | 2
|  | Viz výkres číslo: TZ, půdorysy a řezy, bourací práce: | [20 empty] | VV | 2
|  | Rozměry - 1.NP:(4,48*6,5+4,15*1) |  | 33.27 | [18 empty] | VV | 2
|  | Konec provozního součtu | [20 empty] | VV | 0
|  | Výpočet:33,27 |  | 33.27 | [18 empty] | VV | 0
5 | 113201111R00 | Vytrhání obrubníků chodníkových a parkových | m | 11.529 | 0 | 0 |  | 0 |  | 0 | 21 | 0 | 0 | 0 | 0.22 | 2.5364 |  |  | 0.143 | 1.65 |  |  | POL1_0
|  | Začátek provozního součtu | [20 empty] | VV | 2
|  | Vytrhání obrub včetně lože: | [20 empty] | VV | 2
|  | Viz výkres číslo: TZ, půdorysy a řezy, bourací práce: | [20 empty] | VV | 2
|  | Rozměry - 1.NP:4,48+6,5 |  | 10.98 | [18 empty] | VV | 2
|  | +5%:10,98*1,05 |  | 11.529 | [18 empty] | VV | 2
|  | Konec provozního součtu | [20 empty] | VV | 0
|  | Výpočet:11,529 |  | 11.529 | [18 empty] | VV | 0
6 | 121101101R00 | Sejmutí ornice s přemístěním do 50 m | m3 | 78.4875 | 0 | 0 |  | 0 |  | 0 | 21 | 0 | 0 | 0 | 0 | 0 |  |  | 0.097 | 7.61 |  |  | POL1_0
|  | Začátek provozního součtu | [20 empty] | VV | 2
|  | Sejmutí ornice tl.150mm: | [20 empty] | VV | 2
|  | Viz výkres číslo: TZ, půdorysy a řezy, nový stav: | [20 empty] | VV | 2
|  | Rozměry:(35*13*0,15) |  | 68.25 | [18 empty] | VV | 2
|  | +15% nakypření:68,25*1,15 |  | 78.4875 | [18 empty] | VV | 2
|  | Konec provozního součtu | [20 empty] | VV | 0
|  | Výpočet:78,4875 |  | 78.4875 | [18 empty] | VV | 0
7 | 122201102R00 | Odkopávky nezapažené v hor. 3 do 1000 m3 | m3 | 147.4254 | 0 | 0 |  | 0 |  | 0 | 21 | 0 | 0 | 0 | 0 | 0 |  |  | 0.187 | 27.57 |  |  | POL1_0
|  | Začátek provozního součtu | [20 empty] | VV | 2
|  | Odkopávky nepažené v prostoru budoucí výstavby, mocnost cca 450mm: | [20 empty] | VV | 2
|  | Viz výkres číslo: TZ, půdorysy a řezy, nový stav: | [20 empty] | VV | 2
|  | Rozměry:(23,74*12*0,45) |  | 128.196 | [18 empty] | VV | 2
|  | +15% nakypření:128,196*1,15 |  | 147.4254 | [18 empty] | VV | 2
|  | Konec provozního součtu | [20 empty] | VV | 0
|  | Výpočet:147,4254 |  | 147.4254 | [18 empty] | VV | 0
8 | 122201109R00 | Příplatek za lepivost - odkopávky v hor. 3 | m3 | 147.4254 | 0 | 0 |  | 0 |  | 0 | 21 | 0 | 0 | 0 | 0 | 0 |  |  | 0.058 | 8.55 |  |  | POL1_0
|  | Začátek provozního součtu | [20 empty] | VV | 2
|  | Příplatek za lepivost při odkopávkách: | [20 empty] | VV | 2
|  | Konec provozního součtu | [20 empty] | VV | 0
|  | Kubatura:147,4254 |  | 147.4254 | [18 empty] | VV | 0
9 | 131201112R00 | Hloubení nezapaž. jam hor.3 do 1000 m3, STROJNĚ | m3 | 176.295 | 0 | 0 |  | 0 |  | 0 | 21 | 0 | 0 | 0 | 0 | 0 |  |  | 0.11 | 19.39 |  |  | POL1_0
|  | Začátek provozního součtu | [20 empty] | VV | 2
|  | Hloubení nezapažených jam: | [20 empty] | VV | 2
|  | Viz výkres číslo: TZ, půdorysy a řezy, nový stav: | [20 empty] | VV | 2
|  | Rozměry:(15*3,5*2,92) |  | 153.3 | [18 empty] | VV | 2
|  | +15% nakypření:153,3*1,15 |  | 176.295 | [18 empty] | VV | 2
|  | Konec provozního součtu | [20 empty] | VV | 0
|  | Výpočet:176,295 |  | 176.295 | [18 empty] | VV | 0
10 | 131201119R00 | Příplatek za lepivost - hloubení nezap.jam v hor.3 | m3 | 176.295 | 0 | 0 |  | 0 |  | 0 | 21 | 0 | 0 | 0 | 0 | 0 |  |  | 0.0431 | 7.6 |  |  | POL1_0
|  | Začátek provozního součtu | [20 empty] | VV | 2
|  | Příplatek za lepivost při hloubení jámy: | [20 empty] | VV | 2
|  | Konec provozního součtu | [20 empty] | VV | 0
|  | Kubatura:176,295 |  | 176.295 | [18 empty] | VV | 0
11 | 131201201R00 | Hloubení zapažených jam v hor.3 do 100 m3 | m3 | 80.0575 | 0 | 0 |  | 0 |  | 0 | 21 | 0 | 0 | 0 | 0 | 0 |  |  | 2.249 | 180.05 |  |  | POL1_0
|  | Začátek provozního součtu | [20 empty] | VV | 2
|  | Hloubení zapažených jam: | [20 empty] | VV | 2
|  | Viz výkres číslo: TZ, půdorysy a řezy, nový stav: | [20 empty] | VV | 2
|  | Rozměry:12,107*2,3*2,5 |  | 69.6153 | [18 empty] | VV | 2
|  | +15% nakypření:69,61525*1,15 |  | 80.0575 | [18 empty] | VV | 2
|  | Konec provozního součtu | [20 empty] | VV | 0
|  | Výpočet:80,05754 |  | 80.0575 | [18 empty] | VV | 0
12 | 131201209R00 | Příplatek za lepivost - hloubení zapaž.jam v hor.3 | m3 | 80.0575 | 0 | 0 |  | 0 |  | 0 | 21 | 0 | 0 | 0 | 0 | 0 |  |  | 0.107 | 8.57 |  |  | POL1_0
|  | Začátek provozního součtu | [20 empty] | VV | 2
|  | Příplatek za lepivost při hloubení jam: | [20 empty] | VV | 2
|  | Konec provozního součtu | [20 empty] | VV | 0
|  | Kubatura:80,05754 |  | 80.0575 | [18 empty] | VV | 0
13 | 132201211R00 | Hloubení rýh š.do 200 cm hor.3 do 100 m3,STROJNĚ | m3 | 81.4051 | 0 | 0 |  | 0 |  | 0 | 21 | 0 | 0 | 0 | 0 | 0 |  |  | 0.2 | 16.28 |  |  | POL1_0
|  | Začátek provozního součtu | [20 empty] | VV | 2
|  | Hloubení rýh pro základové pasy, zemina tř.3: | [20 empty] | VV | 2
|  | Viz výkres číslo: TZ, půdorysy a řezy, nový stav: | [20 empty] | VV | 2
|  | Rozměry - rýha 0,8m:(2,98+2,98+3,7+3,7+7,39+1,06)*0,8*0,8 |  | 13.9584 | [18 empty] | VV | 2
|  | - rýha 1,1m:(3,7+8,26+10,86+7,81+9,41+1,06+7,39)*1,1*0,8 |  | 42.6712 | [18 empty] | VV | 2
|  | - přípočet rýh pro ztracené bednění:56,6296*0,25 |  | 14.1574 | [18 empty] | VV | 2
|  | +15% nakypření:70,787*1,15 |  | 81.4051 | [18 empty] | VV | 2
|  | Konec provozního součtu | [20 empty] | VV | 0
|  | Výpočet:81,40505 |  | 81.4051 | [18 empty] | VV | 0
14 | 132201219R00 | Přípl.za lepivost,hloubení rýh 200cm,hor.3,STROJNĚ | m3 | 81.4051 | 0 | 0 |  | 0 |  | 0 | 21 | 0 | 0 | 0 | 0 | 0 |  |  | 0.084 | 6.84 |  |  | POL1_0
|  | Začátek provozního součtu | [20 empty] | VV | 2
|  | Příplatek za lepivost zeminy: | [20 empty] | VV | 2
|  | Konec provozního součtu | [20 empty] | VV | 0
|  | Kubatura:81,40505 |  | 81.4051 | [18 empty] | VV | 0
15 | 133201101R00 | Hloubení šachet v hor.3 do 100 m3 | m3 | 1.84 | 0 | 0 |  | 0 |  | 0 | 21 | 0 | 0 | 0 | 0 | 0 |  |  | 3.131 | 5.76 |  |  | POL1_0
|  | Začátek provozního součtu | [20 empty] | VV | 2
|  | Hloubení šachet pro patky: | [20 empty] | VV | 2
|  | Viz výkres číslo: TZ, půdorysy a řezy, nový stav: | [20 empty] | VV | 2
|  | Rozměry:(0,5*0,5*0,8*8) |  | 1.6 | [18 empty] | VV | 2
|  | +15% nakypření:1,6*1,15 |  | 1.84 | [18 empty] | VV | 2
|  | Konec provozního součtu | [20 empty] | VV | 0
|  | Výpočet:1,84 |  | 1.84 | [18 empty] | VV | 0
16 | 133201109R00 | Příplatek za lepivost - hloubení šachet v hor.3 | m3 | 1.84 | 0 | 0 |  | 0 |  | 0 | 21 | 0 | 0 | 0 | 0 | 0 |  |  | 0.474 | 0.87 |  |  | POL1_0
|  | Začátek provozního součtu | [20 empty] | VV | 2
|  | Příplatek za lepivost při hloubení šachet: | [20 empty] | VV | 2
|  | Konec provozního součtu | [20 empty] | VV | 0
|  | Kubatura:1,84 |  | 1.84 | [18 empty] | VV | 0
17 | 139601102R00 | Ruční výkop jam, rýh a šachet v hornině tř. 3 | m3 | 0.46575 | 0 | 0 |  | 0 |  | 0 | 21 | 0 | 0 | 0 | 0 | 0 |  |  | 3.533 | 1.65 |  |  | POL1_0
|  | Začátek provozního součtu | [20 empty] | VV | 2
|  | Ruční výkop pro malé plochy: | [20 empty] | VV | 2
|  | Viz výkres číslo: TZ, půdorysy a řezy, nový stav: | [20 empty] | VV | 2
|  | Rozměry - základ pod opěrnou zídku:(1,35*0,3*1) |  | 0.405 | [18 empty] | VV | 2
|  | +15% nakypření:0,405*1,15 |  | 0.46575 | [18 empty] | VV | 2
|  | Konec provozního součtu | [20 empty] | VV | 0
|  | Výpočet:0,46575 |  | 0.46575 | [18 empty] | VV | 0
18 | 151821215R00 | Zaberanění ocel. zápor svislých do 70 kg/m, do 5 m | m | 130 | 0 | 0 |  | 0 |  | 0 | 21 | 0 | 0 | 0 | 0 | 0 |  |  | 1.209 | 157.17 |  |  | POL1_0
|  | Začátek provozního součtu | [20 empty] | VV | 2
|  | Zaberanění ocelových zápor svislých: | [20 empty] | VV | 2
|  | Viz výkres číslo: TZ, půdorysy a řezy, nový stav: | [20 empty] | VV | 2
|  | Poznámka: na jeden vrt 2zápory z předpokladem U100: | [20 empty] | VV | 2
|  | Rozměry:((12,107/1)+1)*2 |  | 26.214 | [18 empty] | VV | 2
|  | - zaokrouhlení, celková délka cca5m:26*5 |  | 130 | [18 empty] | VV | 2
|  | Konec provozního součtu | [20 empty] | VV | 0
|  | Výpočet:130 |  | 130 | [18 empty] | VV | 0
19 | 151822301R00 | Vrty pro zápory nezap.do 380 mm hl.0-5 m hor.3 | m | 32.5 | 0 | 0 |  | 0 |  | 0 | 21 | 0 | 0.00029 | 0.00943 | 0 | 0 |  |  | 1.017 | 33.05 |  |  | POL1_0
|  | Začátek provozního součtu | [20 empty] | VV | 2
|  | Vrty pro zápory: | [20 empty] | VV | 2
|  | Viz výkres číslo: TZ, půdorysy a řezy, nový stav: | [20 empty] | VV | 2
|  | Poznámka: na jeden vrt 2zápory z předpokladem U100: | [20 empty] | VV | 2
|  | Rozměry:((12,107/1)+1) |  | 13.107 | [18 empty] | VV | 2
|  | - zaokrouhlení, celková délka cca5m, pod úroveň zeminy 2,5m:13*2,5 |  | 32.5 | [18 empty] | VV | 2
|  | Konec provozního součtu | [20 empty] | VV | 0
|  | Výpočet:32,5 |  | 32.5 | [18 empty] | VV | 0
20 | 151823101R00 | Osazení zápor(zápor.pažení)ocel.jednoduch.do dl.8m | m | 130 | 0 | 0 |  | 0 |  | 0 | 21 | 0 | 0.07374 | 9.5862 | 0 | 0 |  |  | 1.917 | 249.21 |  |  | POL1_0
|  | Začátek provozního součtu | [20 empty] | VV | 2
|  | Osazení zápor do délky 8m, bez dodání zápor: | [20 empty] | VV | 2
|  | Viz výkres číslo: TZ, půdorysy a řezy, nový stav: | [20 empty] | VV | 2
|  | Poznámka: na jeden vrt 2zápory z předpokladem U100: | [20 empty] | VV | 2
|  | Rozměry:((12,107/1)+1)*2 |  | 26.214 | [18 empty] | VV | 2
|  | - zaokrouhlení, celková délka cca5m:26*5 |  | 130 | [18 empty] | VV | 2
|  | Konec provozního součtu | [20 empty] | VV | 0
|  | Výpočet:130 |  | 130 | [18 empty] | VV | 0
21 | 13385375R | Tyč průřezu UE100, střední, jakost oceli S235, 11375 | t | 1.1167 | 0 | 0 |  | 0 |  | 0 | 21 | 0 | 1 | 1.1167 | 0 | 0 |  |  | 0 | 0 |  |  | POL3_0
|  | Začátek provozního součtu | [20 empty] | VV | 2
|  | Ocelový válcovaný profil pro pažení, UE100: | [20 empty] | VV | 2
|  | Viz výkres číslo: TZ, půdorysy a řezy, nový stav: | [20 empty] | VV | 2
|  | Poznámka: na jeden vrt 2zápory z předpokladem U100: | [20 empty] | VV | 2
|  | Rozměry:((12,107/1)+1)*2 |  | 26.214 | [18 empty] | VV | 2
|  | - zaokrouhlení, celková délka cca5m:26*5 |  | 130 | [18 empty] | VV | 2
|  | - hmotnost 1m oceli:130*8,59 |  | 1116.7 | [18 empty] | VV | 2
|  | - přepočet na tuny:1116,7/1000 |  | 1.1167 | [18 empty] | VV | 2
|  | Konec provozního součtu | [20 empty] | VV | 0
|  | Výpočet:1,1167 |  | 1.1167 | [18 empty] | VV | 0
22 | 151823301R00 | Přípl.za dopravné materiálu(zápory)ve specifikaci | t | 1.1167 | 0 | 0 |  | 0 |  | 0 | 21 | 0 | 0 | 0 | 0 | 0 |  |  | 0 | 0 |  |  | POL1_0
|  | Začátek provozního součtu | [20 empty] | VV | 2
|  | Příplatek za doprávně ocelových zápor: | [20 empty] | VV | 2
|  | Konec provozního součtu | [20 empty] | VV | 0
|  | Hmotnost (tonáž):1,1167 |  | 1.1167 | [18 empty] | VV | 0
23 | 151824205R00 | Vytažení ocel. zápor svislých do 70kg/m, do 5 m | m | 130 | 0 | 0 |  | 0 |  | 0 | 21 | 0 | 0 | 0 | 0 | 0 |  |  | 0.858 | 111.54 |  |  | POL1_0
|  | Začátek provozního součtu | [20 empty] | VV | 2
|  | Vytažení ocelových zápor: | [20 empty] | VV | 2
|  | Viz výkres číslo: TZ, půdorysy a řezy, nový stav: | [20 empty] | VV | 2
|  | Poznámka: na jeden vrt 2zápory z předpokladem U100: | [20 empty] | VV | 2
|  | Rozměry:((12,107/1)+1)*2 |  | 26.214 | [18 empty] | VV | 2
|  | - zaokrouhlení, celková délka cca5m:26*5 |  | 130 | [18 empty] | VV | 2
|  | Konec provozního součtu | [20 empty] | VV | 0
|  | Výpočet:130 |  | 130 | [18 empty] | VV | 0
24 | 151825101R00 | Pažiny z dřevěných fošen tl. 6 cm | m2 | 31.7809 | 0 | 0 |  | 0 |  | 0 | 21 | 0 | 0.03828 | 1.2166 | 0 | 0 |  |  | 0.981 | 31.18 |  |  | POL1_0
|  | Začátek provozního součtu | [20 empty] | VV | 2
|  | Pažiny z dřevěných fošen tl. 6cm, včetně dodání fošen: | [20 empty] | VV | 2
|  | Viz výkres číslo: TZ, půdorysy a řezy, nový stav: | [20 empty] | VV | 2
|  | Rozměry:(12,107*2,5) |  | 30.2675 | [18 empty] | VV | 2
|  | +5%:30,2675*1,05 |  | 31.7809 | [18 empty] | VV | 2
|  | Konec provozního součtu | [20 empty] | VV | 0
|  | Výpočet:31,78087 |  | 31.7809 | [18 empty] | VV | 0
25 | 161101103R00 | Svislé přemístění výkopku z hor.1-4 do 6,0 m | m3 | 256.3525 | 0 | 0 |  | 0 |  | 0 | 21 | 0 | 0 | 0 | 0 | 0 |  |  | 0.626 | 160.48 |  |  | POL1_0
|  | Začátek provozního součtu | [20 empty] | VV | 2
|  | Svislé přemístění výkopku při provádění jam: | [20 empty] | VV | 2
|  | Viz výkres číslo: TZ, půdorysy a řezy, nový stav: | [20 empty] | VV | 2
|  | Rozměry:(176,295+80,05754) |  | 256.3525 | [18 empty] | VV | 2
|  | Konec provozního součtu | [20 empty] | VV | 0
|  | Výpočet:256,35254 |  | 256.3525 | [18 empty] | VV | 0
26 | 162301101R00 | Vodorovné přemístění výkopku z hor.1-4 do 500 m | m3 | 565.9762 | 0 | 0 |  | 0 |  | 0 | 21 | 0 | 0 | 0 | 0 | 0 |  |  | 0.011 | 6.23 |  |  | POL1_0
|  | Začátek provozního součtu | [20 empty] | VV | 2
|  | Vodorovný přesun do 500m po staveništi mezi výkopy, meziskládkami a finálním odvozovým místem: | [20 empty] | VV | 2
|  | Viz výkres číslo: TZ, půdorysy a řezy, nový stav: | [20 empty] | VV | 2
|  | Rozměry:(78,4875+147,4254+176,295+80,05754+81,40505+1,84+0,46575) |  | 565.9762 | [18 empty] | VV | 2
|  | Konec provozního součtu | [20 empty] | VV | 0
|  | Výpočet:565,97624 |  | 565.9762 | [18 empty] | VV | 0
27 | 162701105R00 | Vodorovné přemístění výkopku z hor.1-4 do 10000 m | m3 | 565.9762 | 0 | 0 |  | 0 |  | 0 | 21 | 0 | 0 | 0 | 0 | 0 |  |  | 0.011 | 6.23 |  |  | POL1_0
|  | Začátek provozního součtu | [20 empty] | VV | 2
|  | Vodorovný přesun na finální deponii do vzdálenosti cca 30km, cena za prvních 10km: | [20 empty] | VV | 2
|  | Viz výkres číslo: TZ, půdorysy a řezy, nový stav: | [20 empty] | VV | 2
|  | Rozměry:(78,4875+147,4254+176,295+80,05754+81,40505+1,84+0,46575) |  | 565.9762 | [18 empty] | VV | 2
|  | Konec provozního součtu | [20 empty] | VV | 0
|  | Výpočet:565,97624 |  | 565.9762 | [18 empty] | VV | 0
28 | 162701109R00 | Příplatek k vod. přemístění hor.1-4 za další 1 km | m3 | 11319.5248 | 0 | 0 |  | 0 |  | 0 | 21 | 0 | 0 | 0 | 0 | 0 |  |  | 0 | 0 |  |  | POL1_0
|  | Začátek provozního součtu | [20 empty] | VV | 2
|  | Příplatek za každý započatý km navíc, celková cesta cca 30km: | [20 empty] | VV | 2
|  | Viz výkres číslo: TZ, půdorysy a řezy, nový stav: | [20 empty] | VV | 2
|  | Rozměry:(78,4875+147,4254+176,295+80,05754+81,40505+1,84+0,46575) |  | 565.9762 | [18 empty] | VV | 2
|  | - koeficient 30-10=20:565,97624*20 |  | 11319.5248 | [18 empty] | VV | 2
|  | Konec provozního součtu | [20 empty] | VV | 0
|  | Výpočet:11319,5248 |  | 11319.5248 | [18 empty] | VV | 0
29 | 167101102R00 | Nakládání výkopku z hor.1-4 v množství nad 100 m3 | m3 | 565.9762 | 0 | 0 |  | 0 |  | 0 | 21 | 0 | 0 | 0 | 0 | 0 |  |  | 0.053 | 30 |  |  | POL1_0
|  | Začátek provozního součtu | [20 empty] | VV | 2
|  | Nakládání výkopku: | [20 empty] | VV | 2
|  | Viz výkres číslo: TZ, půdorysy a řezy, nový stav: | [20 empty] | VV | 2
|  | Rozměry:(78,4875+147,4254+176,295+80,05754+81,40505+1,84+0,46575) |  | 565.9762 | [18 empty] | VV | 2
|  | Konec provozního součtu | [20 empty] | VV | 0
|  | Výpočet:565,97624 |  | 565.9762 | [18 empty] | VV | 0
30 | 167101103R00 | Přeložení nebo složení výkopku z hor.1-4 | m3 | 565.9762 | 0 | 0 |  | 0 |  | 0 | 21 | 0 | 0 | 0 | 0 | 0 |  |  | 0.484 | 273.93 |  |  | POL1_0
|  | Začátek provozního součtu | [20 empty] | VV | 2
|  | Přeložení/složení výkopku: | [20 empty] | VV | 2
|  | Viz výkres číslo: TZ, půdorysy a řezy, nový stav: | [20 empty] | VV | 2
|  | Rozměry:(78,4875+147,4254+176,295+80,05754+81,40505+1,84+0,46575) |  | 565.9762 | [18 empty] | VV | 2
|  | Konec provozního součtu | [20 empty] | VV | 0
|  | Výpočet:565,97624 |  | 565.9762 | [18 empty] | VV | 0
31 | 171101103R00 | Uložení sypaniny do násypů zhutněných dle PD | m3 | 336.8673 | 0 | 0 |  | 0 |  | 0 | 21 | 0 | 0 | 0 | 0 | 0 |  |  | 0.054 | 18.19 |  |  | POL1_0
|  | Začátek provozního součtu | [20 empty] | VV | 2
|  | Uložení sypaniny/zeminy do násypů, zhutněných dle PD, bez jejího dodání: | [20 empty] | VV | 2
|  | Viz výkres číslo: TZ, půdorysy a řezy, nový stav: | [20 empty] | VV | 2
|  | Rozměry - cca, zprůměrováno 400mm:(23,74*12*0,4) |  | 113.952 | [18 empty] | VV | 2
|  | - prostor jámy:153,3+69,61525 |  | 222.9152 | [18 empty] | VV | 2
|  | Konec provozního součtu | [20 empty] | VV | 0
|  | Výpočet:336,86725 |  | 336.8673 | [18 empty] | VV | 0
32 | 58125110R | Zemina třízená, dobře hutnitelná, včetně dopravy a manipulace | t | 471.6141 | 0 | 0 |  | 0 |  | 0 | 21 | 0 | 1 | 471.6141 | 0 | 0 |  |  | 0 | 0 |  |  | POL3_0
|  | Začátek provozního součtu | [20 empty] | VV | 2
|  | Zemina pro zásypy, násypy a kce ze zemin, dobře hutnitelná, včetně její dopravy a manipulace: | [20 empty] | VV | 2
|  | Viz výkres číslo: TZ, půdorysy a řezy, nový stav: | [20 empty] | VV | 2
|  | Rozměry - cca, zprůměrováno 400mm:(23,74*12*0,4) |  | 113.952 | [18 empty] | VV | 2
|  | - prostor jámy:(153,3+69,61525) |  | 222.9152 | [18 empty] | VV | 2
|  | - objemová hmotnost cca 1400kg/m3:336,86725*1400 |  | 471614.15 | [18 empty] | VV | 2
|  | - přepočet na tuny:471614,15/1000 |  | 471.6141 | [18 empty] | VV | 2
|  | Konec provozního součtu | [20 empty] | VV | 0
|  | Výpočet:471,61415 |  | 471.6141 | [18 empty] | VV | 0
33 | 181050010RA0 | Terénní modelace | m2 | 162.6056 | 0 | 0 |  | 0 |  | 0 | 21 | 0 | 0 | 0 | 0 | 0 |  |  | 0.34155 | 55.54 |  |  | POL2_0
|  | Začátek provozního součtu | [20 empty] | VV | 2
|  | Terénní modelace v místě nového výjezdu a úprava okolních ploch: | [20 empty] | VV | 2
|  | Viz výkres číslo: TZ, půdorysy a řezy, nový stav: | [20 empty] | VV | 2
|  | Poznámka: v ceně zahrnuty přesuny zeminy, doprava a nákup nové zeminy, nová zemina, modelace terénu (násypy, zásypy, rýhy apod.), hutnění, rozprostření apod.: | [20 empty] | VV | 2
|  | Rozměry - cca:(7,25*6,05+7,25*4+12*6+5*2) |  | 154.8625 | [18 empty] | VV | 2
|  | +5%:154,8625*1,05 |  | 162.6056 | [18 empty] | VV | 2
|  | Konec provozního součtu | [20 empty] | VV | 0
|  | Výpočet:162,60563 |  | 162.6056 | [18 empty] | VV | 0
34 | 199000001R00 | Poplatek za skládku - ornice | m3 | 78.4875 | 0 | 0 |  | 0 |  | 0 | 21 | 0 | 0 | 0 | 0 | 0 |  |  | 0 | 0 |  |  | POL1_0
|  | Začátek provozního součtu | [20 empty] | VV | 2
|  | Poplatek za skládku ornice: | [20 empty] | VV | 2
|  | Viz výkres číslo: TZ, půdorysy a řezy, nový stav: | [20 empty] | VV | 2
|  | Rozměry:(78,4875) |  | 78.4875 | [18 empty] | VV | 2
|  | Konec provozního součtu | [20 empty] | VV | 0
|  | Výpočet:78,4875 |  | 78.4875 | [18 empty] | VV | 0
35 | 199000002R00 | Poplatek za skládku horniny 1- 4 | m3 | 487.4887 | 0 | 0 |  | 0 |  | 0 | 21 | 0 | 0 | 0 | 0 | 0 |  |  | 0 | 0 |  |  | POL1_0
|  | Začátek provozního součtu | [20 empty] | VV | 2
|  | Poplatek za skládku zeminy: | [20 empty] | VV | 2
|  | Viz výkres číslo: TZ, půdorysy a řezy, nový stav: | [20 empty] | VV | 2
|  | Rozměry:(147,4254+176,295+80,05754+81,40505+1,84+0,46575) |  | 487.4887 | [18 empty] | VV | 2
|  | Konec provozního součtu | [20 empty] | VV | 0
|  | Výpočet:487,48874 |  | 487.4887 | [18 empty] | VV | 0
Díl: | 2 | Základy,zvláštní zakládání |  |  |  | 0 |  | 0 |  | 0 |  | 0 |  | 470.6456 |  | 0 |  |  |  | 340.11 |  |  | DIL
36 | 273313611R00 | Beton základových desek prostý C 16/20 | m3 | 32.2302 | 0 | 0 |  | 0 |  | 0 | 21 | 0 | 2.525 | 81.3813 | 0 | 0 |  |  | 0.477 | 15.37 |  |  | POL1_0
|  | Začátek provozního součtu | [20 empty] | VV | 2
|  | Beton základových kcí desek podkladních, C16/20, slabě vyztužený KARI sítí: | [20 empty] | VV | 2
|  | Viz výkres číslo: TZ, půdorysy a řezy, nový stav: | [20 empty] | VV | 2
|  | Rozměry - tl.150mm:(7,09*7,71+4,08*9,16+9,11*12,36)*0,15 |  | 30.6954 | [18 empty] | VV | 2
|  | +5%:30,69544*1,05 |  | 32.2302 | [18 empty] | VV | 2
|  | Konec provozního součtu | [20 empty] | VV | 0
|  | Výpočet:32,23021 |  | 32.2302 | [18 empty] | VV | 0
37 | 273321611R00 | Železobeton základových desek C 30/37 | m3 | 32.844 | 0 | 0 |  | 0 |  | 0 | 21 | 0 | 2.525 | 82.9311 | 0 | 0 |  |  | 0.48 | 15.77 |  |  | POL1_0
|  | Začátek provozního součtu | [20 empty] | VV | 2
|  | Beton základových desek (větších pasů) ze železobetonu, C30/37 - XC2 - Dmax16: | [20 empty] | VV | 2
|  | Viz výkres číslo: TZ, půdorysy a řezy, nový stav: | [20 empty] | VV | 2
|  | Rozměry - ZD01:(2,3*2,8*0,8) |  | 5.152 | [18 empty] | VV | 2
|  | - ZD02:(12,1*2,3+2,3*0,8+1,3*2,3)*0,8 |  | 26.128 | [18 empty] | VV | 2
|  | +5%:31,28*1,05 |  | 32.844 | [18 empty] | VV | 2
|  | Konec provozního součtu | [20 empty] | VV | 0
|  | Výpočet:32,844 |  | 32.844 | [18 empty] | VV | 0
38 | 273361821R00 | Výztuž základových desek z beton. oceli 10505 (R) | t | 1.7653 | 0 | 0 |  | 0 |  | 0 | 21 | 0 | 1.0217 | 1.8037 | 0 | 0 |  |  | 23.531 | 41.54 |  |  | POL1_0
|  | Začátek provozního součtu | [20 empty] | VV | 2
|  | Výztuž betonářská, ocel B500B: | [20 empty] | VV | 2
|  | Viz výkres číslo: TZ, půdorysy a řezy, nový stav: | [20 empty] | VV | 2
|  | Rozměry - R10:(535,08+51,87)*0,617 |  | 362.1481 | [18 empty] | VV | 2
|  | - R12:(106,56)*0,888 |  | 94.6253 | [18 empty] | VV | 2
|  | - R16:(232,21+361,74+235,3)*1,578 |  | 1308.5565 | [18 empty] | VV | 2
|  | - převod na tuny:1765,32993/1000 |  | 1.7653 | [18 empty] | VV | 2
|  | Konec provozního součtu | [20 empty] | VV | 0
|  | Výpočet:1,76533 |  | 1.7653 | [18 empty] | VV | 0
39 | 273361921RT1 | Výztuž základových desek ze svařovaných sítí, průměr drátu 4,0, oka 100/100 mm KA16 | t | 0.37295 | 0 | 0 |  | 0 |  | 0 | 21 | 0 | 1.0563 | 0.39396 | 0 | 0 |  |  | 15.231 | 5.68 |  |  | POL1_0
|  | Začátek provozního součtu | [20 empty] | VV | 2
|  | Výztuž z KARI sítí 4/150/150: | [20 empty] | VV | 2
|  | Viz výkres číslo: TZ, půdorysy a řezy, nový stav: | [20 empty] | VV | 2
|  | Rozměry - 1,35kg/m2:(7,09*7,71+4,08*9,16+9,11*12,36)*1,35 |  | 276.259 | [18 empty] | VV | 2
|  | +30% přesahy a překrytí +5%:276,25901*1,35 |  | 372.9497 | [18 empty] | VV | 2
|  | - přepočet na tuny:372,94966/1000 |  | 0.37295 | [18 empty] | VV | 2
|  | Konec provozního součtu | [20 empty] | VV | 0
|  | Výpočet:0,37295 |  | 0.37295 | [18 empty] | VV | 0
40 | 273351215RT1 | Bednění stěn základových desek - zřízení, bednicí materiál prkna | m2 | 32.6046 | 0 | 0 |  | 0 |  | 0 | 21 | 0 | 0.0364 | 1.1868 | 0 | 0 |  |  | 0.527 | 17.18 |  |  | POL1_0
|  | Začátek provozního součtu | [20 empty] | VV | 2
|  | Zhotovení bednění čel desek, včetně materiálu pro bednění: | [20 empty] | VV | 2
|  | Viz výkres číslo: TZ, půdorysy a řezy, nový stav: | [20 empty] | VV | 2
|  | Rozměry - tl.150mm:(9,11+3,7+0,8+12,36+4,08+2,32+7,71)*0,15 |  | 6.012 | [18 empty] | VV | 2
|  | - desky ZD01 a ZD02:(3,1+3,6+1,1+12,1+1,2+2,3*2+2,8*2)*0,8 |  | 25.04 | [18 empty] | VV | 2
|  | +5%:31,052*1,05 |  | 32.6046 | [18 empty] | VV | 2
|  | Konec provozního součtu | [20 empty] | VV | 0
|  | Výpočet:32,6046 |  | 32.6046 | [18 empty] | VV | 0
41 | 273351216R00 | Bednění stěn základových desek - odstranění | m2 | 32.6046 | 0 | 0 |  | 0 |  | 0 | 21 | 0 | 0 | 0 | 0 | 0 |  |  | 0.32 | 10.43 |  |  | POL1_0
|  | Začátek provozního součtu | [20 empty] | VV | 2
|  | Odstranění bednění čel desek: | [20 empty] | VV | 2
|  | Viz výkres číslo: TZ, půdorysy a řezy, nový stav: | [20 empty] | VV | 2
|  | Rozměry - tl.150mm:(9,11+3,7+0,8+12,36+4,08+2,32+7,71)*0,15 |  | 6.012 | [18 empty] | VV | 2
|  | - desky ZD01 a ZD02:(3,1+3,6+1,1+12,1+1,2+2,3*2+2,8*2)*0,8 |  | 25.04 | [18 empty] | VV | 2
|  | +5%:31,052*1,05 |  | 32.6046 | [18 empty] | VV | 2
|  | Konec provozního součtu | [20 empty] | VV | 0
|  | Výpočet:32,6046 |  | 32.6046 | [18 empty] | VV | 0
42 | 274272150RT3 | Zdivo základové z bednicích tvárnic, tl. 40 cm, výplň tvárnic betonem C 16/20 | m2 | 80.9185 | 0 | 0 |  | 0 |  | 0 | 21 | 0 | 0.963 | 77.9245 | 0 | 0 |  |  | 1.22 | 98.72 |  |  | POL1_0
|  | Začátek provozního součtu | [20 empty] | VV | 2
|  | Stěna z tvárnic ztraceného bednění, systémová tl.400mm, zalití betonem C16/20, výztuž naceněna samostatně: | [20 empty] | VV | 2
|  | Viz výkres číslo: TZ, půdorysy a řezy, nový stav: | [20 empty] | VV | 2
|  | Rozměry - základy, výška 600mm:(7,31*2+5,49*2+8,56+3,78*2)*0,6 |  | 25.032 | [18 empty] | VV | 2
|  | - základy, výška 1310mm:(11,56*2+8,3*2)*1,31 |  | 52.0332 | [18 empty] | VV | 2
|  | +5%:77,0652*1,05 |  | 80.9185 | [18 empty] | VV | 2
|  | Konec provozního součtu | [20 empty] | VV | 0
|  | Výpočet:80,91846 |  | 80.9185 | [18 empty] | VV | 0
43 | 274272160RT5 | Zdivo základové z bednicích tvárnic, tl. 50 cm, výplň tvárnic betonem C 30/37 | m2 | 41.445 | 0 | 0 |  | 0 |  | 0 | 21 | 0 | 1.175 | 48.6979 | 0 | 0 |  |  | 1.23 | 50.98 |  |  | POL1_0
|  | Začátek provozního součtu | [20 empty] | VV | 2
|  | Stěna z tvárnic ztraceného bednění, systémová tl.500mm, zalití betonem C30/37, výztuž naceněna samostatně: | [20 empty] | VV | 2
|  | Viz výkres číslo: TZ, půdorysy a řezy, nový stav: | [20 empty] | VV | 2
|  | - nosná stěna v 1.NP, výška 3450mm:(9,111+1+0,7*1,9)*3,45 |  | 39.4714 | [18 empty] | VV | 2
|  | +5%:39,47145*1,05 |  | 41.445 | [18 empty] | VV | 2
|  | Konec provozního součtu | [20 empty] | VV | 0
|  | Výpočet:41,44502 |  | 41.445 | [18 empty] | VV | 0
44 | 274361821R00 | Výztuž základ. pasů z betonářské oceli 10505 (R) | t | 2.1739 | 0 | 0 |  | 0 |  | 0 | 21 | 0 | 1.0212 | 2.2199 | 0 | 0 |  |  | 23.531 | 51.15 |  |  | POL1_0
|  | Začátek provozního součtu | [20 empty] | VV | 2
|  | Výztuž betonářská pro ztracené bednění: | [20 empty] | VV | 2
|  | Viz výkres číslo: TZ, půdorysy a řezy, nový stav: | [20 empty] | VV | 2
|  | Rozměry - cca 8R16/m2:(1,58*8)*122,36348 |  | 1546.6744 | [18 empty] | VV | 2
|  | - cca 8R10/m2:(0,64*8)*122,36348 |  | 626.501 | [18 empty] | VV | 2
|  | - převod na tuny:2173,91147/1000 |  | 2.1739 | [18 empty] | VV | 2
|  | Konec provozního součtu | [20 empty] | VV | 0
|  | Výpočet:2,17391 |  | 2.1739 | [18 empty] | VV | 0
45 | 274313611R00 | Beton základových pasů prostý C 16/20 | m3 | 2.5055 | 0 | 0 |  | 0 |  | 0 | 21 | 0 | 2.525 | 6.3264 | 0 | 0 |  |  | 0.477 | 1.2 |  |  | POL1_0
|  | Začátek provozního součtu | [20 empty] | VV | 2
|  | Betonový základ pod žlab a pod opěrku, beton C16/20: | [20 empty] | VV | 2
|  | Viz výkres číslo: TZ, půdorysy a řezy: | [20 empty] | VV | 2
|  | Rozměry - cca:5,5*0,6*0,6+1,354*0,3*1 |  | 2.3862 | [18 empty] | VV | 2
|  | +5%:2,3862*1,05 |  | 2.5055 | [18 empty] | VV | 2
|  | Konec provozního součtu | [20 empty] | VV | 0
|  | Výpočet:2,50551 |  | 2.5055 | [18 empty] | VV | 0
46 | 274313811R00 | Beton základových pasů prostý C 30/37 | m3 | 64.7497 | 0 | 0 |  | 0 |  | 0 | 21 | 0 | 2.525 | 163.493 | 0 | 0 |  |  | 0.477 | 30.89 |  |  | POL1_0
|  | Začátek provozního součtu | [20 empty] | VV | 2
|  | Beton základových pasů prostý, C30/37: | [20 empty] | VV | 2
|  | Viz výkres číslo: TZ, půdorysy a řezy, nový stav: | [20 empty] | VV | 2
|  | Rozměry - šířka 800mm:(11,39+3,7+6,29+2,98)*0,8*0,8 |  | 15.5904 | [18 empty] | VV | 2
|  | - šířka 1100mm:(5,24+2,81+8,61+7,21+10,86*2) |  | 45.59 | [18 empty] | VV | 2
|  | - šíře 300mm:(1,35*0,36*1) |  | 0.486 | [18 empty] | VV | 2
|  | +5%:61,6664*1,05 |  | 64.7497 | [18 empty] | VV | 2
|  | Konec provozního součtu | [20 empty] | VV | 0
|  | Výpočet:64,74972 |  | 64.7497 | [18 empty] | VV | 0
47 | 275313611R00 | Beton základových patek prostý C 16/20 | m3 | 1.68 | 0 | 0 |  | 0 |  | 0 | 21 | 0 | 2.525 | 4.242 | 0 | 0 |  |  | 0.477 | 0.8 |  |  | POL1_0
|  | Začátek provozního součtu | [20 empty] | VV | 2
|  | Beton základových patek prostý, C16/20: | [20 empty] | VV | 2
|  | Viz výkres číslo: TZ, půdorysy a řezy, nový stav: | [20 empty] | VV | 2
|  | Rozměry:(0,5*0,5*0,8)*8 |  | 1.6 | [18 empty] | VV | 2
|  | +5%:1,6*1,05 |  | 1.68 | [18 empty] | VV | 2
|  | Konec provozního součtu | [20 empty] | VV | 0
|  | Výpočet:1,68 |  | 1.68 | [18 empty] | VV | 0
48 | 276- Rpol.01 | Prostupy a kapsy v základových kcí, zhotovení, bednění, vč. dodání hmot atd. | soubor | 1 | 0 | 0 |  | 0 |  | 0 | 21 | 0 | 0.045 | 0.045 | 0 | 0 |  |  | 0.4 | 0.4 |  |  | POL1_0
|  | Začátek provozního součtu | [20 empty] | VV | 2
|  | Prostupy a kapsy v základových kcech pro specialirty (řemesla): | [20 empty] | VV | 2
|  | Viz výkres číslo: TZ, půdorysy a řezy, nový stav: | [20 empty] | VV | 2
|  | Rozměry - kapsy:7 |  | 7 | [18 empty] | VV | 2
|  | - prostupy:6 |  | 6 | [18 empty] | VV | 2
|  | Konec provozního součtu | [20 empty] | VV | 0
|  | Výpočet:1 |  | 1 | [18 empty] | VV | 0
Díl: | 3 | Svislé a kompletní konstrukce |  |  |  | 0 |  | 0 |  | 0 |  | 0 |  | 215.1816 |  | 0 |  |  |  | 600.75 |  |  | DIL
49 | 310271630R00 | Zazdívka z pórobetonových tvárnic tl.100 až 500mm | m3 | 2.306 | 0 | 0 |  | 0 |  | 0 | 21 | 0 | 0.5818 | 1.3417 | 0 | 0 |  |  | 6.4407 | 14.85 |  |  | POL1_0
|  | Začátek provozního součtu | [20 empty] | VV | 2
|  | Zazdívky z pórobetonových tvárnic tl.100mm až 500mm: | [20 empty] | VV | 2
|  | Viz výkres číslo: TZ, půdorysy a řezy, nový stav: | [20 empty] | VV | 2
|  | Rozměry:(1,5*0,3*1,8+1,2*0,1*2,1+1,175*0,49*1,97) |  | 2.1962 | [18 empty] | VV | 2
|  | +5%:2,19623*1,05 |  | 2.306 | [18 empty] | VV | 2
|  | Konec provozního součtu | [20 empty] | VV | 0
|  | Výpočet:2,30604 |  | 2.306 | [18 empty] | VV | 0
50 | 311112130RT2 | Stěna z tvárnic ztraceného bednění, tl. 30 cm, zalití tvárnic betonem C 16/20 | m2 | 1.701 | 0 | 0 |  | 0 |  | 0 | 21 | 0 | 0.77123 | 1.3119 | 0 | 0 |  |  | 0.934 | 1.59 |  |  | POL1_0
|  | Začátek provozního součtu | [20 empty] | VV | 2
|  | Stěna z tvárnic ztraceného bednění, systémová tl.300mm, zalití betonem C16/20, výztuž naceněna samostatně: | [20 empty] | VV | 2
|  | Viz výkres číslo: TZ, půdorysy a řezy, nový stav: | [20 empty] | VV | 2
|  | Rozměry - opěrná stěna:(1,35*1,2) |  | 1.62 | [18 empty] | VV | 2
|  | +5%:1,62*1,05 |  | 1.701 | [18 empty] | VV | 2
|  | Konec provozního součtu | [20 empty] | VV | 0
|  | Výpočet:1,701 |  | 1.701 | [18 empty] | VV | 0
51 | 311112350RT4 | Stěna z tvárnic ztraceného bednění syst, tl. 50 cm, zalití tvárnic betonem C 30/37 | m2 | 41.445 | 0 | 0 |  | 0 |  | 0 | 21 | 0 | 1.2197 | 50.5526 | 0 | 0 |  |  | 1.3 | 53.88 |  |  | POL1_0
|  | Začátek provozního součtu | [20 empty] | VV | 2
|  | Stěna z tvárnic ztraceného bednění, systémová tl.500mm, zalití betonem C30/37, výztuž naceněna samostatně: | [20 empty] | VV | 2
|  | Viz výkres číslo: TZ, půdorysy a řezy, nový stav: | [20 empty] | VV | 2
|  | Rozměry - nosná stěna v 1.NP, výška 3450mm:(9,111+1+0,7*1,9)*3,45 |  | 39.4714 | [18 empty] | VV | 2
|  | +5%:39,47145*1,05 |  | 41.445 | [18 empty] | VV | 2
|  | Konec provozního součtu | [20 empty] | VV | 0
|  | Výpočet:41,44502 |  | 41.445 | [18 empty] | VV | 0
52 | 311361821R00 | Výztuž nadzáklad. zdí z betonářské oceli 10505 (R) | t | 0.73606 | 0 | 0 |  | 0 |  | 0 | 21 | 0 | 1.0203 | 0.75099 | 0 | 0 |  |  | 25.271 | 18.6 |  |  | POL1_0
|  | Začátek provozního součtu | [20 empty] | VV | 2
|  | Výztuž betonářská pro ztracené bednění: | [20 empty] | VV | 2
|  | Viz výkres číslo: TZ, půdorysy a řezy, nový stav: | [20 empty] | VV | 2
|  | Rozměry - cca 8R16/m2:(1,58*8)*41,44502 |  | 523.8651 | [18 empty] | VV | 2
|  | - cca 8R10/m2:(0,64*8)*41,44502 |  | 212.1985 | [18 empty] | VV | 2
|  | - převod na tuny:736,06356/1000 |  | 0.73606 | [18 empty] | VV | 2
|  | Konec provozního součtu | [20 empty] | VV | 0
|  | Výpočet:0,73606 |  | 0.73606 | [18 empty] | VV | 0
53 | 311238326R00 | Zdivo keramické akustické, tl. 300 mm, systémové | m2 | 426.7973 | 0 | 0 |  | 0 |  | 0 | 21 | 0 | 0.31058 | 132.5547 | 0 | 0 |  |  | 0.868 | 370.46 |  |  | POL1_0
|  | Začátek provozního součtu | [20 empty] | VV | 2
|  | Zdivo keramické systémové a akustické, tl.300mm: | [20 empty] | VV | 2
|  | Viz výkres číslo: TZ, půdorysy a řezy, nový stav: | [20 empty] | VV | 2
|  | Rozměry - 1.NP, různé výšky:(9,16+3,78+9,16+3,78+7,86+3,1)*3,99+(6,84+2,76+2,76+6,84)*2,81 |  | 200.9436 | [18 empty] | VV | 2
|  | - odpočet otvorů:-(0,9*2,15*3+2,1*2,3+1,4*2,7+0,9*2,02+0,95*0,845+0,95*1,45+0,9*2,15) |  | -20.3483 | [18 empty] | VV | 2
|  | - 2.NP, různé výšky:(8,51+8,51+11,76+11,76+3,43+3,78+3,78)*3,5+(7,41+7,41+6,84+6,84)*2,8 |  | 260.155 | [18 empty] | VV | 2
|  | - odpočet otvorů:-(0,9*2,15*4+1,8*1,7*5+1,3*0,85*3+1*0,85+1,8*1,4*2+0,945*2,15) |  | -34.2767 | [18 empty] | VV | 2
|  | +5%:406,4736*1,05 |  | 426.7973 | [18 empty] | VV | 2
|  | Konec provozního součtu | [20 empty] | VV | 0
|  | Výpočet:426,79728 |  | 426.7973 | [18 empty] | VV | 0
54 | 311238331R00 | Zdivo keramické akustické, tl.190 mm, systémové | m2 | 24.7451 | 0 | 0 |  | 0 |  | 0 | 21 | 0 | 0.19343 | 4.7865 | 0 | 0 |  |  | 0.9734 | 24.09 |  |  | POL1_0
|  | Začátek provozního součtu | [20 empty] | VV | 2
|  | Zdivo keramické akustické a systémové, tl. 190mm, atika: | [20 empty] | VV | 2
|  | Viz výkres číslo: TZ, půdorysy a řezy, nový stav: | [20 empty] | VV | 2
|  | Rozměry - atika:(7,26+7,14)*0,54+(15,84+9,46+9,405)*0,455 |  | 23.5668 | [18 empty] | VV | 2
|  | +5%:23,56677*1,05 |  | 24.7451 | [18 empty] | VV | 2
|  | Konec provozního součtu | [20 empty] | VV | 0
|  | Výpočet:24,74511 |  | 24.7451 | [18 empty] | VV | 0
55 | 317168131R00 | Překlad keramický vysoký 70x238x1250 mm, systémový | kus | 42 | 0 | 0 |  | 0 |  | 0 | 21 | 0 | 0.04529 | 1.9022 | 0 | 0 |  |  | 0.2525 | 10.61 |  |  | POL1_0
|  | Začátek provozního součtu | [20 empty] | VV | 2
|  | Dodávka a montáž keramického překladu vysokého: | [20 empty] | VV | 2
|  | Viz výkres číslo: TZ, půdorysy a řezy, nový stav: | [20 empty] | VV | 2
|  | Bližší specifikace viz výpis prvků: | [20 empty] | VV | 2
|  | Rozměry: | [20 empty] | VV | 2
|  | - ozn. prvku P/01:4*(3+3) |  | 24 | [18 empty] | VV | 2
|  | - ozn. prvku P/02:3*(4+2) |  | 18 | [18 empty] | VV | 2
|  | Konec provozního součtu | [20 empty] | VV | 0
|  | Výpočet:42 |  | 42 | [18 empty] | VV | 0
56 | 317168132R00 | Překlad keramický vysoký 70x238x1500 mm, systémový | kus | 4 | 0 | 0 |  | 0 |  | 0 | 21 | 0 | 0.05422 | 0.21688 | 0 | 0 |  |  | 0.26 | 1.04 |  |  | POL1_0
|  | Začátek provozního součtu | [20 empty] | VV | 2
|  | Dodávka a montáž keramického překladu vysokého: | [20 empty] | VV | 2
|  | Viz výkres číslo: TZ, půdorysy a řezy, nový stav: | [20 empty] | VV | 2
|  | Bližší specifikace viz výpis prvků: | [20 empty] | VV | 2
|  | Rozměry: | [20 empty] | VV | 2
|  | - ozn. prvku P/07:4*(1) |  | 4 | [18 empty] | VV | 2
|  | Konec provozního součtu | [20 empty] | VV | 0
|  | Výpočet:4 |  | 4 | [18 empty] | VV | 0
57 | 317168133R00 | Překlad keramický vysoký 70x238x1750 mm, systémový | kus | 12 | 0 | 0 |  | 0 |  | 0 | 21 | 0 | 0.06314 | 0.75768 | 0 | 0 |  |  | 0.2675 | 3.21 |  |  | POL1_0
|  | Začátek provozního součtu | [20 empty] | VV | 2
|  | Dodávka a montáž keramického překladu vysokého: | [20 empty] | VV | 2
|  | Viz výkres číslo: TZ, půdorysy a řezy, nový stav: | [20 empty] | VV | 2
|  | Bližší specifikace viz výpis prvků: | [20 empty] | VV | 2
|  | Rozměry: | [20 empty] | VV | 2
|  | - ozn. prvku P/03:3*(1+3) |  | 12 | [18 empty] | VV | 2
|  | Konec provozního součtu | [20 empty] | VV | 0
|  | Výpočet:12 |  | 12 | [18 empty] | VV | 0
58 | 317168136R00 | Překlad keramický vysoký 70x238x2500 mm, systémový | kus | 21 | 0 | 0 |  | 0 |  | 0 | 21 | 0 | 0.08999 | 1.8898 | 0 | 0 |  |  | 0.38 | 7.98 |  |  | POL1_0
|  | Začátek provozního součtu | [20 empty] | VV | 2
|  | Dodávka a montáž keramického překladu vysokého: | [20 empty] | VV | 2
|  | Viz výkres číslo: TZ, půdorysy a řezy, nový stav: | [20 empty] | VV | 2
|  | Bližší specifikace viz výpis prvků: | [20 empty] | VV | 2
|  | Rozměry: | [20 empty] | VV | 2
|  | - ozn. prvku P/08:3*(0+7) |  | 21 | [18 empty] | VV | 2
|  | Konec provozního součtu | [20 empty] | VV | 0
|  | Výpočet:21 |  | 21 | [18 empty] | VV | 0
59 | 317168137R00 | Překlad keramický vysoký 70x238x2750 mm, systémový | kus | 3 | 0 | 0 |  | 0 |  | 0 | 21 | 0 | 0.09891 | 0.29673 | 0 | 0 |  |  | 0.41 | 1.23 |  |  | POL1_0
|  | Začátek provozního součtu | [20 empty] | VV | 2
|  | Dodávka a montáž keramického překladu vysokého: | [20 empty] | VV | 2
|  | Viz výkres číslo: TZ, půdorysy a řezy, nový stav: | [20 empty] | VV | 2
|  | Bližší specifikace viz výpis prvků: | [20 empty] | VV | 2
|  | Rozměry: | [20 empty] | VV | 2
|  | - ozn. prvku P/04:3*(1) |  | 3 | [18 empty] | VV | 2
|  | Konec provozního součtu | [20 empty] | VV | 0
|  | Výpočet:3 |  | 3 | [18 empty] | VV | 0
60 | 317168139RT3 | Překlad keramický vysoký 70x238x3250 mm, pro orientované uložení, systémový | kus | 3 | 0 | 0 |  | 0 |  | 0 | 21 | 0 | 0.11676 | 0.35028 | 0 | 0 |  |  | 0.465 | 1.4 |  |  | POL1_0
|  | Začátek provozního součtu | [20 empty] | VV | 2
|  | Dodávka a montáž keramického překladu vysokého: | [20 empty] | VV | 2
|  | Viz výkres číslo: TZ, půdorysy a řezy, nový stav: | [20 empty] | VV | 2
|  | Bližší specifikace viz výpis prvků: | [20 empty] | VV | 2
|  | Rozměry: | [20 empty] | VV | 2
|  | - ozn. prvku P/05:3*(1) |  | 3 | [18 empty] | VV | 2
|  | Konec provozního součtu | [20 empty] | VV | 0
|  | Výpočet:3 |  | 3 | [18 empty] | VV | 0
61 | 317168112R00 | Překlad keramický plochý 115x71x1250 mm, systémový | kus | 13 | 0 | 0 |  | 0 |  | 0 | 21 | 0 | 0.02288 | 0.29744 | 0 | 0 |  |  | 0.3175 | 4.13 |  |  | POL1_0
|  | Začátek provozního součtu | [20 empty] | VV | 2
|  | Dodávka a montáž keramického překladu plochého: | [20 empty] | VV | 2
|  | Viz výkres číslo: TZ, půdorysy a řezy, nový stav: | [20 empty] | VV | 2
|  | Bližší specifikace viz výpis prvků: | [20 empty] | VV | 2
|  | Rozměry: | [20 empty] | VV | 2
|  | - ozn. prvku P/06:1*(4+9) |  | 13 | [18 empty] | VV | 2
|  | Konec provozního součtu | [20 empty] | VV | 0
|  | Výpočet:13 |  | 13 | [18 empty] | VV | 0
62 | 317168130R00 | Překlad keramický vysoký 70x238x1000 mm, systémový | kus | 4 | 0 | 0 |  | 0 |  | 0 | 21 | 0 | 0.03637 | 0.14548 | 0 | 0 |  |  | 0.245 | 0.98 |  |  | POL1_0
|  | Začátek provozního součtu | [20 empty] | VV | 2
|  | Dodávka a montáž keramického překladu vysokého: | [20 empty] | VV | 2
|  | Viz výkres číslo: TZ, půdorysy a řezy, nový stav: | [20 empty] | VV | 2
|  | Bližší specifikace viz výpis prvků: | [20 empty] | VV | 2
|  | Rozměry: | [20 empty] | VV | 2
|  | - ozn. prvku P/13:2*(2) |  | 4 | [18 empty] | VV | 2
|  | Konec provozního součtu | [20 empty] | VV | 0
|  | Výpočet:4 |  | 4 | [18 empty] | VV | 0
63 | 317998114R00 | Izolace mezi překlady polystyren tl. 90 mm | m | 38 | 0 | 0 |  | 0 |  | 0 | 21 | 0 | 0.0005 | 0.019 | 0 | 0 |  |  | 0.15 | 5.7 |  |  | POL1_0
|  | Začátek provozního součtu | [20 empty] | VV | 2
|  | Dodávka a montáž izolace mezi překlady, tl. 90mm: | [20 empty] | VV | 2
|  | Viz výkres číslo: TZ, půdorysy a řezy, nový stav: | [20 empty] | VV | 2
|  | Bližší specifikace viz výpis prvků: | [20 empty] | VV | 2
|  | Rozměry: | [20 empty] | VV | 2
|  | - ozn. prvku P/02:1,25*(4+2) |  | 7.5 | [18 empty] | VV | 2
|  | - ozn. prvku P/03:1,75*(1+3) |  | 7 | [18 empty] | VV | 2
|  | - ozn. prvku P/04:2,75*1 |  | 2.75 | [18 empty] | VV | 2
|  | - ozn. prvku P/05:3,25*1 |  | 3.25 | [18 empty] | VV | 2
|  | - ozn. prvku P/08:2,5*7 |  | 17.5 | [18 empty] | VV | 2
|  | Konec provozního součtu | [20 empty] | VV | 0
|  | Výpočet:38 |  | 38 | [18 empty] | VV | 0
64 | 342211111R00 | Cetris desky s hliníkovým nosným roštem, příčky, stěny, předstěny, opláštění | m2 | 6.5331 | 0 | 0 |  | 0 |  | 0 | 21 | 0 | 0.03747 | 0.2448 | 0 | 0 |  |  | 0.99 | 6.47 |  |  | POL1_0
|  | Začátek provozního součtu | [20 empty] | VV | 2
|  | Kompletní konstrukce z cetris desek s nosným hliníkovým roštem: | [20 empty] | VV | 2
|  | Viz výkres číslo: TZ, půdorysy a řezy, nový stav: | [20 empty] | VV | 2
|  | Rozměry:(0,47+0,3+0,47+0,3)*1,8+2,3*0,75*2 |  | 6.222 | [18 empty] | VV | 2
|  | +5%:6,222*1,05 |  | 6.5331 | [18 empty] | VV | 2
|  | Konec provozního součtu | [20 empty] | VV | 0
|  | Výpočet:6,5331 |  | 6.5331 | [18 empty] | VV | 0
65 | 342248154R00 | Příčky keramické akustické, tl. 140 mm, systémové | m2 | 7.182 | 0 | 0 |  | 0 |  | 0 | 21 | 0 | 0.12244 | 0.87936 | 0 | 0 |  |  | 0.54154 | 3.89 |  |  | POL1_0
|  | Začátek provozního součtu | [20 empty] | VV | 2
|  | Příčky keramické akustické a systémové, tl.140mm, v místě radiátorů v 2.NP: | [20 empty] | VV | 2
|  | Viz výkres číslo: TZ, půdorysy a řezy, nový stav: | [20 empty] | VV | 2
|  | Rozměry - 2.NP:(1,8*0,95*4) |  | 6.84 | [18 empty] | VV | 2
|  | +5%:6,84*1,05 |  | 7.182 | [18 empty] | VV | 2
|  | Konec provozního součtu | [20 empty] | VV | 0
|  | Výpočet:7,182 |  | 7.182 | [18 empty] | VV | 0
66 | 342248172R00 | Příčky kearamické akustické, tl. 115 mm, systémové | m2 | 121.2456 | 0 | 0 |  | 0 |  | 0 | 21 | 0 | 0.12947 | 15.6977 | 0 | 0 |  |  | 0.50628 | 61.38 |  |  | POL1_0
|  | Začátek provozního součtu | [20 empty] | VV | 2
|  | Příčky keramické akustické a systémové, tl.115mm: | [20 empty] | VV | 2
|  | Viz výkres číslo: TZ, půdorysy a řezy, nový stav: | [20 empty] | VV | 2
|  | Rozměry - 1.NP:(2,76+2,78+2,08+0,9+1,65+1+0,95+3,78)*2,81 |  | 44.679 | [18 empty] | VV | 2
|  | - odpočet otvorů:-(0,8*2,15*2+0,9*2,15*1) |  | -5.375 | [18 empty] | VV | 2
|  | - 2.NP:(3,565+0,69+1,465+7,41+4,165+2,665*3+3,78+4,07)*2,8 |  | 92.792 | [18 empty] | VV | 2
|  | - odpočet otvorů:-(0,9*2,02+1,05*2,02+0,9*2,15*3+0,8*2,15*4) |  | -16.624 | [18 empty] | VV | 2
|  | +5%:115,472*1,05 |  | 121.2456 | [18 empty] | VV | 2
|  | Konec provozního součtu | [20 empty] | VV | 0
|  | Výpočet:121,2456 |  | 121.2456 | [18 empty] | VV | 0
67 | 347015119R00 | Předstěna SDK včetně profilů nosných, z desek RBI, tl.12,5mm desky, ocel profily | m2 | 3.78 | 0 | 0 |  | 0 |  | 0 | 21 | 0 | 0.01627 | 0.0615 | 0 | 0 |  |  | 0.8 | 3.02 |  |  | POL1_0
|  | Začátek provozního součtu | [20 empty] | VV | 2
|  | Předstěna z SDK: | [20 empty] | VV | 2
|  | Viz výkres číslo: TZ, půdorysy a řezy, nový stav: | [20 empty] | VV | 2
|  | Rozměry - 1.NP:1*1,2*2 |  | 2.4 | [18 empty] | VV | 2
|  | - 2.NP:1*1,2 |  | 1.2 | [18 empty] | VV | 2
|  | +5%:3,6*1,05 |  | 3.78 | [18 empty] | VV | 2
|  | Konec provozního součtu | [20 empty] | VV | 0
|  | Výpočet:3,78 |  | 3.78 | [18 empty] | VV | 0
68 | 386381111R00 | Jímka ŽB, kompletizovaná kce, včetně náležitostí | kus | 1 | 0 | 0 |  | 0 |  | 0 | 21 | 0 | 1.1246 | 1.1246 | 0 | 0 |  |  | 6.237 | 6.24 |  |  | POL1_0
|  | Začátek provozního součtu | [20 empty] | VV | 2
|  | Dodávka a montáž kompletních skladeb jímky železobetonové: | [20 empty] | VV | 2
|  | Viz výkres číslo: TZ, půdorysy a řezy, nový stav: | [20 empty] | VV | 2
|  | Rozměry:1 |  | 1 | [18 empty] | VV | 2
|  | Konec provozního součtu | [20 empty] | VV | 0
|  | Výpočet:1 |  | 1 | [18 empty] | VV | 0
Díl: | 4 | Vodorovné konstrukce |  |  |  | 0 |  | 0 |  | 0 |  | 0 |  | 241.727 |  | 0 |  |  |  | 1039.59 |  |  | DIL
69 | 413941123RT2 | Osazení válcovaných nosníků, č. 14 - 22, včetně dodávky profilu I č. 14 | t | 0.15093 | 0 | 0 |  | 0 |  | 0 | 21 | 0 | 1.0966 | 0.16551 | 0 | 0 |  |  | 16.583 | 2.5 |  |  | POL1_0
|  | Začátek provozního součtu | [20 empty] | VV | 2
|  | Dodávka a montáž překladů z oceli IPE 140: | [20 empty] | VV | 2
|  | Viz výkres číslo: TZ, půdorysy a řezy, nový stav: | [20 empty] | VV | 2
|  | Bližší specifikace viz výpis prvků: | [20 empty] | VV | 2
|  | Rozměry: | [20 empty] | VV | 2
|  | - ozn. prvku P/09:(1,8*2)*2*12,9 |  | 92.88 | [18 empty] | VV | 2
|  | - ozn. prvku P/10:(1,5*3)*1*12,9 |  | 58.05 | [18 empty] | VV | 2
|  | - přepočet na tuny:150,93/1000 |  | 0.15093 | [18 empty] | VV | 2
|  | Konec provozního součtu | [20 empty] | VV | 0
|  | Výpočet:0,15093 |  | 0.15093 | [18 empty] | VV | 0
70 | 413321414R00 | Nosníky z betonu železového C 25/30 | m3 | 1.4969 | 0 | 0 |  | 0 |  | 0 | 21 | 0 | 2.5251 | 3.7797 | 0 | 0 |  |  | 0.865 | 1.29 |  |  | POL1_0
|  | Začátek provozního součtu | [20 empty] | VV | 2
|  | Beton železový C25/30 - XC1 - Dmax16 pro nosníky (trámy): | [20 empty] | VV | 2
|  | Viz výkres číslo: TZ, půdorysy a řezy, nový stav: | [20 empty] | VV | 2
|  | Rozměry - T11:(4,95*0,4*0,3) |  | 0.594 | [18 empty] | VV | 2
|  | - T12:(4,95*0,3*0,4+4,95*0,24*0,2) |  | 0.8316 | [18 empty] | VV | 2
|  | +5%:1,4256*1,05 |  | 1.4969 | [18 empty] | VV | 2
|  | Konec provozního součtu | [20 empty] | VV | 0
|  | Výpočet:1,49688 |  | 1.4969 | [18 empty] | VV | 0
71 | 413351101R00 | Bednění nosníků š.do 600 mm, v.do 600 mm - zřízení | m | 10.395 | 0 | 0 |  | 0 |  | 0 | 21 | 0 | 0.14124 | 1.4682 | 0 | 0 |  |  | 1.71 | 17.78 |  |  | POL1_0
|  | Začátek provozního součtu | [20 empty] | VV | 2
|  | Bednění nosníků do rozměrů 600x600, včetně dodání materiálů: | [20 empty] | VV | 2
|  | Viz výkres číslo: TZ, půdorysy a řezy, nový stav: | [20 empty] | VV | 2
|  | Rozměry - T11:4,95 |  | 4.95 | [18 empty] | VV | 2
|  | - T12:4,95 |  | 4.95 | [18 empty] | VV | 2
|  | +5%:9,9*1,05 |  | 10.395 | [18 empty] | VV | 2
|  | Konec provozního součtu | [20 empty] | VV | 0
|  | Výpočet:10,395 |  | 10.395 | [18 empty] | VV | 0
72 | 413351103R00 | Bednění nosníků š.do 600, v.do 600 mm - odstranění | m | 10.395 | 0 | 0 |  | 0 |  | 0 | 21 | 0 | 0 | 0 | 0 | 0 |  |  | 0.57 | 5.93 |  |  | POL1_0
|  | Začátek provozního součtu | [20 empty] | VV | 2
|  | Odstranění bednění nosníků: | [20 empty] | VV | 2
|  | Viz výkres číslo: TZ, půdorysy a řezy, nový stav: | [20 empty] | VV | 2
|  | Rozměry - T11:4,95 |  | 4.95 | [18 empty] | VV | 2
|  | - T12:4,95 |  | 4.95 | [18 empty] | VV | 2
|  | +5%:9,9*1,05 |  | 10.395 | [18 empty] | VV | 2
|  | Konec provozního součtu | [20 empty] | VV | 0
|  | Výpočet:10,395 |  | 10.395 | [18 empty] | VV | 0
73 | 413351217R00 | Podpěrná konstr.nosníků do 4 m,do 30 kPa - zřízení | m2 | 3.8367 | 0 | 0 |  | 0 |  | 0 | 21 | 0 | 0.01087 | 0.0417 | 0 | 0 |  |  | 1.584 | 6.08 |  |  | POL1_0
|  | Začátek provozního součtu | [20 empty] | VV | 2
|  | Zřízení podpěrné konstrukce do výšky 4metrů a zatížení do 30kPa včetně, s dodáním hmot pro podepření: | [20 empty] | VV | 2
|  | Viz výkres číslo: TZ, půdorysy a řezy, nový stav: | [20 empty] | VV | 2
|  | Rozměry - T11:4,35*0,3 |  | 1.305 | [18 empty] | VV | 2
|  | - T12:4,35*0,54 |  | 2.349 | [18 empty] | VV | 2
|  | +5%:3,654*1,05 |  | 3.8367 | [18 empty] | VV | 2
|  | Konec provozního součtu | [20 empty] | VV | 0
|  | Výpočet:3,8367 |  | 3.8367 | [18 empty] | VV | 0
74 | 413351218R00 | Podpěrná konstr.nosníků do 4 m,30 kPa - odstranění | m2 | 3.8367 | 0 | 0 |  | 0 |  | 0 | 21 | 0 | 0 | 0 | 0 | 0 |  |  | 0.55 | 2.11 |  |  | POL1_0
|  | Začátek provozního součtu | [20 empty] | VV | 2
|  | Odstranění podepření kce: | [20 empty] | VV | 2
|  | Viz výkres číslo: TZ, půdorysy a řezy, nový stav: | [20 empty] | VV | 2
|  | Rozměry - T11:4,35*0,3 |  | 1.305 | [18 empty] | VV | 2
|  | - T12:4,35*0,54 |  | 2.349 | [18 empty] | VV | 2
|  | +5%:3,654*1,05 |  | 3.8367 | [18 empty] | VV | 2
|  | Konec provozního součtu | [20 empty] | VV | 0
|  | Výpočet:3,8367 |  | 3.8367 | [18 empty] | VV | 0
75 | 413361821R00 | Výztuž nosníků z betonářské oceli 10505(R) | t | 0.1099 | 0 | 0 |  | 0 |  | 0 | 21 | 0 | 1.0194 | 0.11203 | 0 | 0 |  |  | 51.252 | 5.63 |  |  | POL1_0
|  | Začátek provozního součtu | [20 empty] | VV | 2
|  | Výztuž betonářská z oceli B500B: | [20 empty] | VV | 2
|  | Viz výkres číslo: TZ, půdorysy a řezy, nový stav: | [20 empty] | VV | 2
|  | Rozměry - R6:23,04 |  | 23.04 | [18 empty] | VV | 2
|  | - R16:86,05 |  | 86.05 | [18 empty] | VV | 2
|  | - převod na tuny:109,9/1000 |  | 0.1099 | [18 empty] | VV | 2
|  | Konec provozního součtu | [20 empty] | VV | 0
|  | Výpočet:0,1099 |  | 0.1099 | [18 empty] | VV | 0
76 | 411120031RAB | Strop montovaný z panelů Spiroll, tl. 20 cm, panely PPD .../207 (7 lan, prům. 9,3 mm) | m2 | 77.1516 | 0 | 0 |  | 0 |  | 0 | 21 | 0 | 0.31941 | 24.643 | 0 | 0 |  |  | 0.38859 | 29.98 |  |  | POL2_0
|  | Začátek provozního součtu | [20 empty] | VV | 2
|  | Strop montovaný tl.200mm ze spirollů, dodávka a montáž, včetně případného dobetonování: | [20 empty] | VV | 2
|  | Viz výkres číslo: TZ, půdorysy a řezy: | [20 empty] | VV | 2
|  | Rozměry - ozn. prvku B/03:(1,2*4,02)*6 |  | 28.944 | [18 empty] | VV | 2
|  | - ozn. prvku B/04:(0,38*4,02)*1 |  | 1.5276 | [18 empty] | VV | 2
|  | - ozn. prvku B/05:(1,2*4,59)*5 |  | 27.54 | [18 empty] | VV | 2
|  | - ozn. prvku B/06:(1,2*3)*5 |  | 18 | [18 empty] | VV | 2
|  | - ozn. prvku B/07:(0,38*3)*1 |  | 1.14 | [18 empty] | VV | 2
|  | Konec provozního součtu | [20 empty] | VV | 0
|  | Výpočet:77,1516 |  | 77.1516 | [18 empty] | VV | 0
77 | 411120033RAC | Strop montovaný z panelů Spiroll, tl. 26,5 cm, panely PPD .../268 (8 lan, prům. 12,5 mm) | m2 | 189.1026 | 0 | 0 |  | 0 |  | 0 | 21 | 0 | 0.42839 | 81.0097 | 0 | 0 |  |  | 0.44469 | 84.09 |  |  | POL2_0
|  | Začátek provozního součtu | [20 empty] | VV | 2
|  | Strop montovaný tl.265mm ze spirollů, dodávka a montáž, včetně případného dobetonování: | [20 empty] | VV | 2
|  | Viz výkres číslo: TZ, půdorysy a řezy: | [20 empty] | VV | 2
|  | Rozměry: - ozn. prvku B/08:(1,2*8,75)*10 |  | 105 | [18 empty] | VV | 2
|  | - ozn. prvku B/09:(1,2*4,02)*7 |  | 33.768 | [18 empty] | VV | 2
|  | - ozn. prvku B/10:(0,38*4,02)*1 |  | 1.5276 | [18 empty] | VV | 2
|  | - ozn. prvku B/11:(1,2*7,65)*5 |  | 45.9 | [18 empty] | VV | 2
|  | - ozn. prvku B/12:(0,38*7,65)*1 |  | 2.907 | [18 empty] | VV | 2
|  | Konec provozního součtu | [20 empty] | VV | 0
|  | Výpočet:189,1026 |  | 189.1026 | [18 empty] | VV | 0
78 | 411120035RAC | Strop montovaný z panelů Spiroll, tl. 32 cm, panely PPD .../332 (10 lan/12,5 mm+2 lana/9,3 mm ) | m2 | 101.675 | 0 | 0 |  | 0 |  | 0 | 21 | 0 | 0.47968 | 48.7715 | 0 | 0 |  |  | 0.45048 | 45.8 |  |  | POL2_0
|  | Začátek provozního součtu | [20 empty] | VV | 2
|  | Strop montovaný tl.320mm ze spirollů, dodávka a montáž, včetně případného dobetonování: | [20 empty] | VV | 2
|  | Viz výkres číslo: TZ, půdorysy a řezy: | [20 empty] | VV | 2
|  | Rozměry: - ozn. prvku B/01:(1,2*8,75)*9 |  | 94.5 | [18 empty] | VV | 2
|  | - ozn. prvku B/02:(0,82*8,75)*1 |  | 7.175 | [18 empty] | VV | 2
|  | Konec provozního součtu | [20 empty] | VV | 0
|  | Výpočet:101,675 |  | 101.675 | [18 empty] | VV | 0
79 | 416021121R00 | Podhledy SDK, kovová.kce CD. 1x deska RB 12,5 mm | m2 | 162.918 | 0 | 0 |  | 0 |  | 0 | 21 | 0 | 0.0119 | 1.9387 | 0 | 0 |  |  | 0.95 | 154.77 |  |  | POL1_0
|  | Začátek provozního součtu | [20 empty] | VV | 2
|  | Podhledy z SDK, ucelený soubor, včetně všech prvků, desky obyčejné 12,5mm: | [20 empty] | VV | 2
|  | Viz výkres číslo: TZ, půdorysy a řezy, nový stav: | [20 empty] | VV | 2
|  | Rozměry - 1.NP:(4,42+13,46+28,91+10+14,45) |  | 71.24 | [18 empty] | VV | 2
|  | -2.NP:(4,42+12,44+15,3+8,43+12,97+11,22+19,14) |  | 83.92 | [18 empty] | VV | 2
|  | +5%:155,16*1,05 |  | 162.918 | [18 empty] | VV | 2
|  | Konec provozního součtu | [20 empty] | VV | 0
|  | Výpočet:162,918 |  | 162.918 | [18 empty] | VV | 0
80 | 416021123R00 | Podhledy SDK, kovová.kce CD. 1x deska RBI 12,5 mm | m2 | 17.5665 | 0 | 0 |  | 0 |  | 0 | 21 | 0 | 0.01201 | 0.21097 | 0 | 0 |  |  | 0.95 | 16.69 |  |  | POL1_0
|  | Začátek provozního součtu | [20 empty] | VV | 2
|  | Podhledy z SDK, ucelený soubor, včetně všech prvků, desky obyčejné impregnované12,5mm: | [20 empty] | VV | 2
|  | Viz výkres číslo: TZ, půdorysy a řezy, nový stav: | [20 empty] | VV | 2
|  | Rozměry - 1.NP:(1,35+1,32+4,49) |  | 7.16 | [18 empty] | VV | 2
|  | -2.NP:(2,43+2,76+4,38) |  | 9.57 | [18 empty] | VV | 2
|  | +5%:16,73*1,05 |  | 17.5665 | [18 empty] | VV | 2
|  | Konec provozního součtu | [20 empty] | VV | 0
|  | Výpočet:17,5665 |  | 17.5665 | [18 empty] | VV | 0
81 | 416021124R00 | Podhledy SDK, kovová.kce CD. 2x deska RFA 12,5 mm | m2 | 106.344 | 0 | 0 |  | 0 |  | 0 | 21 | 0 | 0.01327 | 1.4112 | 0 | 0 |  |  | 0.95 | 101.03 |  |  | POL1_0
|  | Začátek provozního součtu | [20 empty] | VV | 2
|  | Podhledy z SDK, ucelený soubor, včetně všech prvků, desky akustické protipožární 12,5mm: | [20 empty] | VV | 2
|  | Viz výkres číslo: TZ, půdorysy a řezy, nový stav: | [20 empty] | VV | 2
|  | Rozměry - 1.NP:0 | [20 empty] | VV | 2
|  | -2.NP:101,28 |  | 101.28 | [18 empty] | VV | 2
|  | +5%:101,28*1,05 |  | 106.344 | [18 empty] | VV | 2
|  | Konec provozního součtu | [20 empty] | VV | 0
|  | Výpočet:106,344 |  | 106.344 | [18 empty] | VV | 0
82 | 416 03-1001.R00 | Podhledy z desek cementotřískových, tl.12mm, včetně nosné kce a povrchové úpravy | m2 | 30.3555 | 0 | 0 |  | 0 |  | 0 | 21 | 0 | 0.01729 | 0.52485 | 0 | 0 |  |  | 0 | 0 |  |  | POL3_0
|  | Začátek provozního součtu | [20 empty] | VV | 2
|  | Podhled z cementotřískové desky tl.12mm: | [20 empty] | VV | 2
|  | Viz výkres číslo: TZ, půdorysy a řezy, nový stav: | [20 empty] | VV | 2
|  | Rozměry - 1.NP:28,91 |  | 28.91 | [18 empty] | VV | 2
|  | -2.NP:0 | [20 empty] | VV | 2
|  | +5%:28,91*1,05 |  | 30.3555 | [18 empty] | VV | 2
|  | Konec provozního součtu | [20 empty] | VV | 0
|  | Výpočet:30,3555 |  | 30.3555 | [18 empty] | VV | 0
83 | 417321414R00 | Ztužující pásy a věnce z betonu železového C 25/30 | m3 | 20.3286 | 0 | 0 |  | 0 |  | 0 | 21 | 0 | 2.5251 | 51.3319 | 0 | 0 |  |  | 1.448 | 29.44 |  |  | POL1_0
|  | Začátek provozního součtu | [20 empty] | VV | 2
|  | Beton železový pro ztužující věnce, beton C25/30 - XC1 - Dmax16: | [20 empty] | VV | 2
|  | Viz výkres číslo: TZ, půdorysy a řezy, nový stav: | [20 empty] | VV | 2
|  | Rozměry - V11:13,72*0,5*0,2 |  | 1.372 | [18 empty] | VV | 2
|  | - V12 a V21:158,5*0,3*0,2 |  | 9.51 | [18 empty] | VV | 2
|  | - V13:24,2*0,18*0,32 |  | 1.3939 | [18 empty] | VV | 2
|  | - V14:9,1*0,44*0,32 |  | 1.2813 | [18 empty] | VV | 2
|  | - V15:32,6*0,18*0,2 |  | 1.1736 | [18 empty] | VV | 2
|  | - V16:6,9*0,06*0,2 |  | 0.0828 | [18 empty] | VV | 2
|  | - V17:11,2*0,26*0,2 |  | 0.5824 | [18 empty] | VV | 2
|  | - V22:80,8*0,18*0,265 |  | 3.8542 | [18 empty] | VV | 2
|  | - V23:9,2*0,06*0,2 |  | 0.1104 | [18 empty] | VV | 2
|  | +5%:19,36056*1,05 |  | 20.3286 | [18 empty] | VV | 2
|  | Konec provozního součtu | [20 empty] | VV | 0
|  | Výpočet:20,32859 |  | 20.3286 | [18 empty] | VV | 0
84 | 417351111R00 | Bednění ztužujících věnců, obě strany - zřízení | m | 363.531 | 0 | 0 |  | 0 |  | 0 | 21 | 0 | 0.04965 | 18.0493 | 0 | 0 |  |  | 0.94 | 341.72 |  |  | POL1_0
|  | Začátek provozního součtu | [20 empty] | VV | 2
|  | Bednění pro věnce, obě strany, včetně dodání bednění: | [20 empty] | VV | 2
|  | Viz výkres číslo: TZ, půdorysy a řezy, nový stav: | [20 empty] | VV | 2
|  | Rozměry - V11:13,72 |  | 13.72 | [18 empty] | VV | 2
|  | - V12 a V21:158,5 |  | 158.5 | [18 empty] | VV | 2
|  | - V13:24,2 |  | 24.2 | [18 empty] | VV | 2
|  | - V14:9,1 |  | 9.1 | [18 empty] | VV | 2
|  | - V15:32,6 |  | 32.6 | [18 empty] | VV | 2
|  | - V16:6,9 |  | 6.9 | [18 empty] | VV | 2
|  | - V17:11,2 |  | 11.2 | [18 empty] | VV | 2
|  | - V22:80,8 |  | 80.8 | [18 empty] | VV | 2
|  | - V23:9,2 |  | 9.2 | [18 empty] | VV | 2
|  | +5%:346,22*1,05 |  | 363.531 | [18 empty] | VV | 2
|  | Konec provozního součtu | [20 empty] | VV | 0
|  | Výpočet:363,531 |  | 363.531 | [18 empty] | VV | 0
85 | 417351113R00 | Bednění ztužujících věnců, obě strany - odstranění | m | 363.531 | 0 | 0 |  | 0 |  | 0 | 21 | 0 | 0 | 0 | 0 | 0 |  |  | 0.29 | 105.42 |  |  | POL1_0
|  | Začátek provozního součtu | [20 empty] | VV | 2
|  | Odstranění bednění věnců: | [20 empty] | VV | 2
|  | Viz výkres číslo: TZ, půdorysy a řezy, nový stav: | [20 empty] | VV | 2
|  | Rozměry - V11:13,72 |  | 13.72 | [18 empty] | VV | 2
|  | - V12 a V21:158,5 |  | 158.5 | [18 empty] | VV | 2
|  | - V13:24,2 |  | 24.2 | [18 empty] | VV | 2
|  | - V14:9,1 |  | 9.1 | [18 empty] | VV | 2
|  | - V15:32,6 |  | 32.6 | [18 empty] | VV | 2
|  | - V16:6,9 |  | 6.9 | [18 empty] | VV | 2
|  | - V17:11,2 |  | 11.2 | [18 empty] | VV | 2
|  | - V22:80,8 |  | 80.8 | [18 empty] | VV | 2
|  | - V23:9,2 |  | 9.2 | [18 empty] | VV | 2
|  | +5%:346,22*1,05 |  | 363.531 | [18 empty] | VV | 2
|  | Konec provozního součtu | [20 empty] | VV | 0
|  | Výpočet:363,531 |  | 363.531 | [18 empty] | VV | 0
86 | 417361821R00 | Výztuž ztužujících pásů a věnců z oceli 10505(R) | t | 1.2376 | 0 | 0 |  | 0 |  | 0 | 21 | 0 | 1.0167 | 1.2582 | 0 | 0 |  |  | 27.673 | 34.25 |  |  | POL1_0
|  | Začátek provozního součtu | [20 empty] | VV | 2
|  | Výztuž betonářská z oceli B500B: | [20 empty] | VV | 2
|  | Viz výkres číslo: TZ, půdorysy a řezy, nový stav: | [20 empty] | VV | 2
|  | Rozměry - R6:331,69 |  | 331.69 | [18 empty] | VV | 2
|  | - R10:905,9 |  | 905.9 | [18 empty] | VV | 2
|  | - převod na tuny:1237,59/1000 |  | 1.2376 | [18 empty] | VV | 2
|  | Konec provozního součtu | [20 empty] | VV | 0
|  | Výpočet:1,23759 |  | 1.2376 | [18 empty] | VV | 0
87 | 430320100RAA | Schodiště ze železobetonu, prefabrikované, přímočaré | m DVČ | 4.26 | 0 | 0 |  | 0 |  | 0 | 21 | 0 | 0.75407 | 3.2123 | 0 | 0 |  |  | 9.8105 | 41.79 |  |  | POL2_0
|  | Začátek provozního součtu | [20 empty] | VV | 2
|  | Dodávka a montáž prefabrikovaného schodiště kompletizovaného: | [20 empty] | VV | 2
|  | Viz výkres číslo: TZ, půdorysy a řezy: | [20 empty] | VV | 2
|  | Rozměry - viz výkres statiky:4,26 |  | 4.26 | [18 empty] | VV | 2
|  | Konec provozního součtu | [20 empty] | VV | 0
|  | Výpočet:4,26 |  | 4.26 | [18 empty] | VV | 0
88 | 430320110RA0 | Schodiště ze železobetonu nebo betonu na terénu, kompletiz. (stupně desky bednění materiál atd.) | m DVČ | 1.26 | 0 | 0 |  | 0 |  | 0 | 21 | 0 | 0.68282 | 0.86035 | 0 | 0 |  |  | 5.6997 | 7.18 |  |  | POL2_0
|  | Začátek provozního součtu | [20 empty] | VV | 2
|  | Kompletní schodiště na terénu, včetně všech prací a dodávek: | [20 empty] | VV | 2
|  | Viz výkres číslo: TZ, půdorysy a řezy, nový stav: | [20 empty] | VV | 2
|  | Rozměry:4*0,3 |  | 1.2 | [18 empty] | VV | 2
|  | +5%:1,2*1,05 |  | 1.26 | [18 empty] | VV | 2
|  | Konec provozního součtu | [20 empty] | VV | 0
|  | Výpočet:1,26 |  | 1.26 | [18 empty] | VV | 0
89 | 430000000RAA | Stupně betonové, včetně bednění, na přímém schodišti | m | 2.835 | 0 | 0 |  | 0 |  | 0 | 21 | 0 | 0.12131 | 0.34391 | 0 | 0 |  |  | 1.4817 | 4.2 |  |  | POL2_0
|  | Začátek provozního součtu | [20 empty] | VV | 2
|  | Stupně betonové v prostoru průchodu: | [20 empty] | VV | 2
|  | Viz výkres číslo: TZ, půdorysy a řezy, bourací práce: | [20 empty] | VV | 2
|  | Rozměry - 2.NP:0,9*3 |  | 2.7 | [18 empty] | VV | 2
|  | +5%:2,7*1,05 |  | 2.835 | [18 empty] | VV | 2
|  | Konec provozního součtu | [20 empty] | VV | 0
|  | Výpočet:2,835 |  | 2.835 | [18 empty] | VV | 0
90 | 440- Rpol.01 | Úprava střešní kce v návaznosti na novou přístavbu, kompletní ucelený soubor | soubor | 1 | 0 | 0 |  | 0 |  | 0 | 21 | 0 | 2.5251 | 2.5251 | 0 | 0 |  |  | 1.016 | 1.02 |  |  | POL1_0
|  | Začátek provozního součtu | [20 empty] | VV | 2
|  | Úprava střešní kce v návaznosti na novou přístavbu, včetně veškerých prací, materiálů a detailů: | [20 empty] | VV | 2
|  | Viz výkres číslo: TZ, půdorysy a řezy, starý a nový stav: | [20 empty] | VV | 2
|  | Rozměry - soubor:1 |  | 1 | [18 empty] | VV | 2
|  | Konec provozního součtu | [20 empty] | VV | 0
|  | Výpočet:1 |  | 1 | [18 empty] | VV | 0
91 | 440- Rpol.02 | Prostupy, kapsy, niky v 1.NP a 2.NP, D+M, včetně materiálů | soubor | 1 | 0 | 0 |  | 0 |  | 0 | 21 | 0 | 0.0689 | 0.0689 | 0 | 0 |  |  | 0.887 | 0.89 |  |  | POL1_0
|  | Začátek provozního součtu | [20 empty] | VV | 2
|  | Prostupy, kapsy, niky v rámci nadzemních podlaží: | [20 empty] | VV | 2
|  | Viz výkres číslo: TZ, půdorysy a řezy, nový stav: | [20 empty] | VV | 2
|  | Konec provozního součtu | [20 empty] | VV | 0
|  | Výpočet:1 |  | 1 | [18 empty] | VV | 0
Díl: | 5 | Komunikace |  |  |  | 0 |  | 0 |  | 0 |  | 0 |  | 244.9969 |  | 0 |  |  |  | 192.16 |  |  | DIL
92 | 584000010RA0 | Komunikace ze silničních panelů, včetně podkladních vrstev, D+M | m2 | 252 | 0 | 0 |  | 0 |  | 0 | 21 | 0 | 0.97221 | 244.9969 | 0 | 0 |  |  | 0.75139 | 189.35 |  |  | POL2_0
|  | Začátek provozního součtu | [20 empty] | VV | 2
|  | Komunikace ze silničních panelů, D+M, včetně podkladních vrstev: | [20 empty] | VV | 2
|  | Viz výkres číslo: TZ, půdorysy a řezy, nový stav: | [20 empty] | VV | 2
|  | Poznámka: v ceně zahrnuty podkladní vrstvy štěrkopísku 250mm f 16/32, lože štěrkopísku f8/16 tl.40, silniční panely 150mm: | [20 empty] | VV | 2
|  | Rozměry:(80*3) |  | 240 | [18 empty] | VV | 2
|  | +5%:240*1,05 |  | 252 | [18 empty] | VV | 2
|  | Konec provozního součtu | [20 empty] | VV | 0
|  | Výpočet:252 |  | 252 | [18 empty] | VV | 0
93 | 596811111R00 | Kladení dlaždic kom.pro pěší, na sucho, opětovná pokládka | m2 | 7.5 | 0 | 0 |  | 0 |  | 0 | 21 | 0 | 0 | 0 | 0 | 0 |  |  | 0.375 | 2.81 |  |  | POL1_0
|  | Začátek provozního součtu | [20 empty] | VV | 2
|  | Opětovné položení dlažby betonové po výkopu pro chráničku: | [20 empty] | VV | 2
|  | Viz výkres číslo: TZ, půdorysy a řezy, bourací práce: | [20 empty] | VV | 2
|  | Rozměry - v místě nové chráničky silnoproudud, cca:15*0,5 |  | 7.5 | [18 empty] | VV | 2
|  | Konec provozního součtu | [20 empty] | VV | 0
|  | Výpočet:7,5 |  | 7.5 | [18 empty] | VV | 0
Díl: | 58 | Sportovní povrchy |  |  |  | 0 |  | 0 |  | 0 |  | 0 |  | 1.0634 |  | 0 |  |  |  | 3.83 |  |  | DIL
94 | 589651111R00 | Kryt sportovních ploch polyuretanový systémový, tl. 8+2mm | m2 | 106.344 | 0 | 0 |  | 0 |  | 0 | 21 | 0 | 0.01 | 1.0634 | 0 | 0 |  |  | 0.036 | 3.83 |  |  | POL1_0
|  | Začátek provozního součtu | [20 empty] | VV | 2
|  | Kryt sportovních ploch polyuretanový, systémový, tl. 8+2mm, systémové řešení: | [20 empty] | VV | 2
|  | Viz výkres číslo: TZ, půdorysy a řezy, nový stav: | [20 empty] | VV | 2
|  | Rozměry - 2.NP:(101,28) |  | 101.28 | [18 empty] | VV | 2
|  | +5%:101,28*1,05 |  | 106.344 | [18 empty] | VV | 2
|  | Konec provozního součtu | [20 empty] | VV | 0
|  | Výpočet:106,344 |  | 106.344 | [18 empty] | VV | 0
Díl: | 61 | Upravy povrchů vnitřní |  |  |  | 0 |  | 0 |  | 0 |  | 0 |  | 36.9001 |  | 0 |  |  |  | 752.66 |  |  | DIL
95 | 612401911R00 | Příplatek za zahlazení povrchu | m2 | 775.9695 | 0 | 0 |  | 0 |  | 0 | 21 | 0 | 0 | 0 | 0 | 0 |  |  | 0.127 | 98.55 |  |  | POL1_0
|  | Začátek provozního součtu | [20 empty] | VV | 2
|  | Přípélatek za zahlazení povrchu: | [20 empty] | VV | 2
|  | Rozměry - hladká + štuková:72,30773+703,66175 |  | 775.9695 | [18 empty] | VV | 2
|  | Konec provozního součtu | [20 empty] | VV | 0
|  | Výpočet:775,96948 |  | 775.9695 | [18 empty] | VV | 0
96 | 612401918R00 | Příplatek za kropení podkladu omítky vnitřní stěn | m2 | 775.9695 | 0 | 0 |  | 0 |  | 0 | 21 | 0 | 0 | 0 | 0 | 0 |  |  | 0.023 | 17.85 |  |  | POL1_0
|  | Začátek provozního součtu | [20 empty] | VV | 2
|  | Příplatek za kropení podkladu vodou: | [20 empty] | VV | 2
|  | Rozměry - hladká + štuková:72,30773+703,66175 |  | 775.9695 | [18 empty] | VV | 2
|  | Konec provozního součtu | [20 empty] | VV | 0
|  | Výpočet:775,96948 |  | 775.9695 | [18 empty] | VV | 0
97 | 612401971R00 | Příplatek za protiplísňovou přísadu omítek stěn | m2 | 775.9695 | 0 | 0 |  | 0 |  | 0 | 21 | 0 | 1e-05 | 0.00776 | 0 | 0 |  |  | 0 | 0 |  |  | POL1_0
|  | Začátek provozního součtu | [20 empty] | VV | 2
|  | Příplatek za protiplísňovou přísadu omítek: | [20 empty] | VV | 2
|  | Rozměry - hladká + štuková:72,30773+703,66175 |  | 775.9695 | [18 empty] | VV | 2
|  | Konec provozního součtu | [20 empty] | VV | 0
|  | Výpočet:775,96948 |  | 775.9695 | [18 empty] | VV | 0
98 | 612401991R00 | Příplatek, omítka stěn, přísada zlepš. přilnavost | m2 | 775.9695 | 0 | 0 |  | 0 |  | 0 | 21 | 0 | 0.00014 | 0.10864 | 0 | 0 |  |  | 0 | 0 |  |  | POL1_0
|  | Začátek provozního součtu | [20 empty] | VV | 2
|  | Příplatek za přísadu zlepšující přilnavost omítek k podkladu: | [20 empty] | VV | 2
|  | Rozměry - hladká + štuková:72,30773+703,66175 |  | 775.9695 | [18 empty] | VV | 2
|  | Konec provozního součtu | [20 empty] | VV | 0
|  | Výpočet:775,96948 |  | 775.9695 | [18 empty] | VV | 0
99 | 612421331RT2 | Oprava vápen.omítek stěn a stropů - štukových, s použitím suché maltové směsi | m2 | 5.3524 | 0 | 0 |  | 0 |  | 0 | 21 | 0 | 0.01038 | 0.05556 | 0 | 0 |  |  | 0.33688 | 1.8 |  |  | POL1_0
|  | Začátek provozního součtu | [20 empty] | VV | 2
|  | Oprava vnitřních omítek po vybouraných/zazděných otvorech s dodáním SMS: | [20 empty] | VV | 2
|  | Viz výkres číslo: TZ, půdorysy a řezy, nový stav: | [20 empty] | VV | 2
|  | Rozměry - 2.NP, cca:1,175*1,5+1,5*0,15+12,44*0,25 |  | 5.0975 | [18 empty] | VV | 2
|  | +5%:5,0975*1,05 |  | 5.3524 | [18 empty] | VV | 2
|  | Konec provozního součtu | [20 empty] | VV | 0
|  | Výpočet:5,35238 |  | 5.3524 | [18 empty] | VV | 0
100 | 612421626R00 | Omítka vnitřní zdiva, MVC, hladká | m2 | 72.3077 | 0 | 0 |  | 0 |  | 0 | 21 | 0 | 0.04414 | 3.1917 | 0 | 0 |  |  | 0.6 | 43.38 |  |  | POL1_0
|  | Začátek provozního součtu | [20 empty] | VV | 2
|  | Omitka vnitřní z MVC hladká pod obklady: | [20 empty] | VV | 2
|  | Viz výkres číslo: TZ, půdorysy a řezy, nový stav: | [20 empty] | VV | 2
|  | Rozměry - 1.NP, výška 2150mm:(2*2,76+1,6*2+1,65*2+0,9*2+2,98+2,665+0,9+0,95+1,015)*2,15 |  | 48.0095 | [18 empty] | VV | 2
|  | - odpočet otvorů:-(0,8*2,15*4) |  | -6.88 | [18 empty] | VV | 2
|  | -2.NP, výška 2150mm:(0,91+2,665*4+0,465*2+1,8*2)*2,15 |  | 34.615 | [18 empty] | VV | 2
|  | - odpočet otvorů:-(0,8*2,15*4) |  | -6.88 | [18 empty] | VV | 2
|  | +5%:68,8645*1,05 |  | 72.3077 | [18 empty] | VV | 2
|  | Konec provozního součtu | [20 empty] | VV | 0
|  | Výpočet:72,30773 |  | 72.3077 | [18 empty] | VV | 0
101 | 612421637R00 | Omítka vnitřní zdiva, MVC, štuková | m2 | 703.6617 | 0 | 0 |  | 0 |  | 0 | 21 | 0 | 0.04766 | 33.5365 | 0 | 0 |  |  | 0.84 | 591.08 |  |  | POL1_0
|  | Začátek provozního součtu | [20 empty] | VV | 2
|  | Omitka vnitřní z MVC štuková mimo obklady: | [20 empty] | VV | 2
|  | Viz výkres číslo: TZ, půdorysy a řezy, nový stav: | [20 empty] | VV | 2
|  | Rozměry - 1.NP, výška 500mm:(2,76*2+1,6*2+1,65*2+0,9*2+2,98+2,715+0,9+0,95+1,015)*0,5 |  | 11.19 | [18 empty] | VV | 2
|  | - 1.NP, výška 2650mm:(4,525*2+2,76*2+7,14*2+3,78*2+4,75*2+3,78*2+3,695*2)*2,65 |  | 161.279 | [18 empty] | VV | 2
|  | - 1.NP, výška 3640mm:(8,51+8,11+11,56*2)*3,64 |  | 144.6536 | [18 empty] | VV | 2
|  | - odpočet otvorů:-(0,9*2,02+0,8*2,15*2+0,9*2,15*9+1,4*2,3+2,1*2,3+5,7*3,2+2,7*3+0,95*0,845+0,95*1,45) |  | -59.2433 | [18 empty] | VV | 2
|  | - 2.NP, výška 2390mm:(4,45*2+3,09*2+3,515*2+1,725*2)*2,39 |  | 61.0884 | [18 empty] | VV | 2
|  | - 2.NP, výška 2700mm:(7,41*2+1,96*2+4,165*2+4,595*2+4,165*2+2,7*2)*2,7 |  | 134.973 | [18 empty] | VV | 2
|  | - 2.NP. výška 2650mm:(3,965*2+2,665*2+4,955*2+3,43+3,545+3,78*2)*2,65 |  | 99.9183 | [18 empty] | VV | 2
|  | - 2.NP, výška 3500mm:(8,5*2+11,76*2)*3,5 |  | 141.82 | [18 empty] | VV | 2
|  | - 2.NP, výška 500mm:(2,665*4+1,8*2+0,9*2+1,365*2) |  | 18.79 | [18 empty] | VV | 2
|  | - odpočet otvorů:-(0,9*2,02*2+1,05*2,02*2+0,945*2,15*2+0,9*2,15*16+0,8*2,15*3+1,8*1,7*5+1,8*1,4*2+1,3*0,85*5+1*0,85) |  | -74.7765 | [18 empty] | VV | 2
|  | +10% ostění a nadpraží:639,6925*1,1 |  | 703.6617 | [18 empty] | VV | 2
|  | Konec provozního součtu | [20 empty] | VV | 0
|  | Výpočet:703,66175 |  | 703.6617 | [18 empty] | VV | 0
Díl: | 62 | Upravy povrchů vnější |  |  |  | 0 |  | 0 |  | 0 |  | 0 |  | 9.5587 |  | 0 |  |  |  | 299.34 |  |  | DIL
102 | 622472142R00 | Omítka stěn vnější z MS silikátová slož. II. ručně, včetně doplňků, detailů atd. | m2 | 243.264 | 0 | 0 |  | 0 |  | 0 | 21 | 0 | 0.035 | 8.5142 | 0 | 0 |  |  | 0.79201 | 192.67 |  |  | POL1_0
|  | Začátek provozního součtu | [20 empty] | VV | 2
|  | Omítka stěn vnější probarvená silikátová, včetně provedení všech doplňků, detailů atd.: | [20 empty] | VV | 2
|  | Viz výkres číslo: TZ, půdorysy a řezy, nový stav: | [20 empty] | VV | 2
|  | Rozměry - výška 6,71m:(7,71*6,71) |  | 51.7341 | [18 empty] | VV | 2
|  | - odpočet otvorů:-(0,945*1,45+4,35*2,3+1,8*1,4*2) |  | -16.4153 | [18 empty] | VV | 2
|  | - výška 8,34m:(2,3+16,44)*8,34 |  | 156.2916 | [18 empty] | VV | 2
|  | - odpočet otvorů:-(1,4*2,3+2,1*2,3+5,7*3,2+1,8*1,7*5) |  | -41.59 | [18 empty] | VV | 2
|  | - výška 5,74m:(9,41+4,73)*5,74 |  | 81.1636 | [18 empty] | VV | 2
|  | - odpočet otvorů:-(0,9*2,15+2,7*3) |  | -10.035 | [18 empty] | VV | 2
|  | +10% ostění a nadpraží:221,14905*1,1 |  | 243.264 | [18 empty] | VV | 2
|  | Konec provozního součtu | [20 empty] | VV | 0
|  | Výpočet:243,26396 |  | 243.264 | [18 empty] | VV | 0
103 | 622481211RT8 | Montáž výztužné sítě(perlinky)do stěrky-vněj.stěny, včetně výztužné sítě a stěrkového tmelu systém. | m2 | 267.5904 | 0 | 0 |  | 0 |  | 0 | 21 | 0 | 0.00361 | 0.966 | 0 | 0 |  |  | 0.362 | 96.87 |  |  | POL1_0
|  | Začátek provozního součtu | [20 empty] | VV | 2
|  | Montáž výztužné sítě včetně jejího dodání a lerpícího a stěrkového tmelu: | [20 empty] | VV | 2
|  | Viz výkres číslo: TZ, půdorysy a řezy, nový stav: | [20 empty] | VV | 2
|  | Rozměry - výška 6,71m:(7,71*6,71) |  | 51.7341 | [18 empty] | VV | 2
|  | - odpočet otvorů:-(0,945*1,45+4,35*2,3+1,8*1,4*2) |  | -16.4153 | [18 empty] | VV | 2
|  | - výška 8,34m:(2,3+16,44)*8,34 |  | 156.2916 | [18 empty] | VV | 2
|  | - odpočet otvorů:-(1,4*2,3+2,1*2,3+5,7*3,2+1,8*1,7*5) |  | -41.59 | [18 empty] | VV | 2
|  | - výška 5,74m:(9,41+4,73)*5,74 |  | 81.1636 | [18 empty] | VV | 2
|  | - odpočet otvorů:-(0,9*2,15+2,7*3) |  | -10.035 | [18 empty] | VV | 2
|  | +10% ostění a nadpraží:221,14905*1,1 |  | 243.264 | [18 empty] | VV | 2
|  | +10% překrytí:243,26396*1,1 |  | 267.5904 | [18 empty] | VV | 2
|  | Konec provozního součtu | [20 empty] | VV | 0
|  | Výpočet:267,59036 |  | 267.5904 | [18 empty] | VV | 0
104 | 622432111R00 | Omítka stěn systémová marmolit jemnozrnná | m2 | 21.3098 | 0 | 0 |  | 0 |  | 0 | 21 | 0 | 0.00368 | 0.07842 | 0 | 0 |  |  | 0.46 | 9.8 |  |  | POL1_0
|  | Začátek provozního součtu | [20 empty] | VV | 2
|  | Omítka marmolitová soklová systémová: | [20 empty] | VV | 2
|  | Viz výkres číslo: TZ, půdorysy a řezy, nový stav: | [20 empty] | VV | 2
|  | Rozměry - výška cca 300 - 500mm:(7,71+2,3+16,44+9,41+4,73)*0,5 |  | 20.295 | [18 empty] | VV | 2
|  | +5%:20,295*1,05 |  | 21.3098 | [18 empty] | VV | 2
|  | Konec provozního součtu | [20 empty] | VV | 0
|  | Výpočet:21,30975 |  | 21.3098 | [18 empty] | VV | 0
Díl: | 63 | Podlahy a podlahové konstrukce |  |  |  | 0 |  | 0 |  | 0 |  | 0 |  | 111.652 |  | 0 |  |  |  | 182.74 |  |  | DIL
105 | 631312611RM1 | Mazanina betonová tl. 5 - 8 cm C 16/20, z betonu prostého | m3 | 5.0857 | 0 | 0 |  | 0 |  | 0 | 21 | 0 | 2.525 | 12.8413 | 0 | 0 |  |  | 3.213 | 16.34 |  |  | POL1_0
|  | Začátek provozního součtu | [20 empty] | VV | 2
|  | Betonová mazanina jako podkladní beton, tl.50mm: | [20 empty] | VV | 2
|  | Viz výkres číslo: TZ, půdorysy a řezy, nový stav: | [20 empty] | VV | 2
|  | Rozměry - 1.NP:(4,42+13,46+28,91)*0,05 |  | 2.3395 | [18 empty] | VV | 2
|  | - 2.NP:(4,42+15,3+11,22+19,14)*0,05 |  | 2.504 | [18 empty] | VV | 2
|  | +5%:4,8435*1,05 |  | 5.0857 | [18 empty] | VV | 2
|  | Konec provozního součtu | [20 empty] | VV | 0
|  | Výpočet:5,08568 |  | 5.0857 | [18 empty] | VV | 0
106 | 631571010R00 | Zřízení násypu, podlahy nebo střechy, bez dodávky | m3 | 28.9855 | 0 | 0 |  | 0 |  | 0 | 21 | 0 | 0 | 0 | 0 | 0 |  |  | 1.836 | 53.22 |  |  | POL1_0
|  | Začátek provozního součtu | [20 empty] | VV | 2
|  | Zřízení násypů pod podlahy a konstrukce, bez dodání materiálů: | [20 empty] | VV | 2
|  | Viz výkres číslo: TZ, půdorysy a řezy, nový stav: | [20 empty] | VV | 2
|  | Rozměry - podsyp tl.200mm hutněný:(4,42+13,46+28,91)*0,2 |  | 9.358 | [18 empty] | VV | 2
|  | - podsyp tl.150mm hutněný:(10+1,35+1,32+4,49+14,45+99,24)*0,15 |  | 19.6275 | [18 empty] | VV | 2
|  | Konec provozního součtu | [20 empty] | VV | 0
|  | Výpočet:28,9855 |  | 28.9855 | [18 empty] | VV | 0
107 | 58310416R | Štěrkodrť frakce 0-32mm, včetně dopravy a manipulace | t | 48.6956 | 0 | 0 |  | 0 |  | 0 | 21 | 0 | 1 | 48.6956 | 0 | 0 |  |  | 0 | 0 |  |  | POL3_0
|  | Začátek provozního součtu | [20 empty] | VV | 2
|  | Dodávka drti štěrkové pro násypy, včetně dopravy a manipulace: | [20 empty] | VV | 2
|  | Viz výkres číslo: TZ, půdorysy a řezy, nový stav: | [20 empty] | VV | 2
|  | Rozměry - podsyp tl.200mm hutněný:(4,42+13,46+28,91)*0,2 |  | 9.358 | [18 empty] | VV | 2
|  | - podsyp tl.150mm hutněný:(10+1,35+1,32+4,49+14,45+99,24)*0,15 |  | 19.6275 | [18 empty] | VV | 2
|  | - objemová hmotnost cca 1600kg/m3:28,9855*1600 |  | 46376.8 | [18 empty] | VV | 2
|  | - převod na tuny:46376,8/1000 |  | 46.3768 | [18 empty] | VV | 2
|  | +5%:46,3768*1,05 |  | 48.6956 | [18 empty] | VV | 2
|  | Konec provozního součtu | [20 empty] | VV | 0
|  | Výpočet:48,69564 |  | 48.6956 | [18 empty] | VV | 0
108 | 631315711RT9 | Mazanina betonová tl. 12 - 24 cm C 25/30, s rozptýlenou výztuží 25 kg/m3, systémová | m3 | 15.6303 | 0 | 0 |  | 0 |  | 0 | 21 | 0 | 2.3887 | 37.3353 | 0 | 0 |  |  | 2.317 | 36.22 |  |  | POL1_0
|  | Začátek provozního součtu | [20 empty] | VV | 2
|  | Mazanina betonová, drátkobeton, tl.150mm, s rozptýlenou výztuží: | [20 empty] | VV | 2
|  | Viz výkres číslo: TZ, půdorysy a řezy, nový stav: | [20 empty] | VV | 2
|  | Rozměry:99,24*0,15 |  | 14.886 | [18 empty] | VV | 2
|  | +5%:14,886*1,05 |  | 15.6303 | [18 empty] | VV | 2
|  | Konec provozního součtu | [20 empty] | VV | 0
|  | Výpočet:15,6303 |  | 15.6303 | [18 empty] | VV | 0
109 | 631316211R00 | Povrchový vsyp na betonové podlahy strojně hlazený, systémový, pro finální povrch. úpravu | m2 | 99.24 | 0 | 0 |  | 0 |  | 0 | 21 | 0 | 0.005 | 0.4962 | 0 | 0 |  |  | 0.178 | 17.66 |  |  | POL1_0
|  | Začátek provozního součtu | [20 empty] | VV | 2
|  | Povrchový vsyp na drátkobeton: | [20 empty] | VV | 2
|  | Viz výkres číslo: TZ, půdorysy a řezy, nový stav: | [20 empty] | VV | 2
|  | Rozměry:99,24 |  | 99.24 | [18 empty] | VV | 2
|  | Konec provozního součtu | [20 empty] | VV | 0
|  | Výpočet:99,24 |  | 99.24 | [18 empty] | VV | 0
110 | 631316231R00 | Hlazení betonových mazanin, strojně | m2 | 177.64 | 0 | 0 |  | 0 |  | 0 | 21 | 0 | 0 | 0 | 0 | 0 |  |  | 0.178 | 31.62 |  |  | POL1_0
|  | Začátek provozního součtu | [20 empty] | VV | 2
|  | Hlazení betonových mazanin: | [20 empty] | VV | 2
|  | Viz výkres číslo: TZ, půdorysy a řezy, nový stav: | [20 empty] | VV | 2
|  | Rozměry:(4,42+13,46+28,91+10+1,35+1,32+4,49+14,45+99,24) |  | 177.64 | [18 empty] | VV | 2
|  | Konec provozního součtu | [20 empty] | VV | 0
|  | Výpočet:177,64 |  | 177.64 | [18 empty] | VV | 0
111 | 631317105R00 | Řezání dilatační spáry hl. 0-50 mm, beton prostý | m | 190.7829 | 0 | 0 |  | 0 |  | 0 | 21 | 0 | 0 | 0 | 0 | 0 |  |  | 0.0412 | 7.86 |  |  | POL1_0
|  | Začátek provozního součtu | [20 empty] | VV | 2
|  | Řezání dilatačních spár: | [20 empty] | VV | 2
|  | Viz výkres číslo: TZ, půdorysy a řezy, nový stav: | [20 empty] | VV | 2
|  | Rozměry:(6,24*2+2,76*2+6,84*2+4,025*2+3,78*4+2,98*4+8,507*4+11,56*2) |  | 123.918 | [18 empty] | VV | 2
|  | - dilatace v dílně 6x6m:(11,76*3+7,5*3) |  | 57.78 | [18 empty] | VV | 2
|  | +5%:181,698*1,05 |  | 190.7829 | [18 empty] | VV | 2
|  | Konec provozního součtu | [20 empty] | VV | 0
|  | Výpočet:190,7829 |  | 190.7829 | [18 empty] | VV | 0
112 | 632441045RT3 | Potěr anhydritový, plocha do 500 m2, tl.50 mm, samonivelační potěr systémový P30 | m2 | 106.344 | 0 | 0 |  | 0 |  | 0 | 21 | 0 | 0.11025 | 11.7244 | 0 | 0 |  |  | 0.131 | 13.93 |  |  | POL1_0
|  | Začátek provozního součtu | [20 empty] | VV | 2
|  | Potěr anhydritový do 500m2, systémový, samonivelační: | [20 empty] | VV | 2
|  | Viz výkres číslo: TZ, půdorysy a řezy, nový stav: | [20 empty] | VV | 2
|  | Rozměry - 2.NP:101,28 |  | 101.28 | [18 empty] | VV | 2
|  | +5%:101,28*1,05 |  | 106.344 | [18 empty] | VV | 2
|  | Konec provozního součtu | [20 empty] | VV | 0
|  | Výpočet:106,344 |  | 106.344 | [18 empty] | VV | 0
113 | 632441491R00 | Broušení anhydritových potěrů - odstranění šlemu | m2 | 106.344 | 0 | 0 |  | 0 |  | 0 | 21 | 0 | 0 | 0 | 0 | 0 |  |  | 0.05 | 5.32 |  |  | POL1_0
|  | Začátek provozního součtu | [20 empty] | VV | 2
|  | Broušení anhydritových potěrů s odstraněnín šlemu: | [20 empty] | VV | 2
|  | Viz výkres číslo: TZ, půdorysy a řezy, nový stav: | [20 empty] | VV | 2
|  | Rozměry - 2.NP:101,28 |  | 101.28 | [18 empty] | VV | 2
|  | +5%:101,28*1,05 |  | 106.344 | [18 empty] | VV | 2
|  | Konec provozního součtu | [20 empty] | VV | 0
|  | Výpočet:106,344 |  | 106.344 | [18 empty] | VV | 0
114 | 631313611R00 | Mazanina betonová tl. 8 - 12 cm C 16/20 | m3 | 0.22142 | 0 | 0 |  | 0 |  | 0 | 21 | 0 | 2.525 | 0.55909 | 0 | 0 |  |  | 2.58 | 0.57 |  |  | POL1_0
|  | Začátek provozního součtu | [20 empty] | VV | 2
|  | Betonová mazanina pro betonovou rampu, sklon 1:8: | [20 empty] | VV | 2
|  | Viz výkres číslo: TZ, půdorysy a řezy, nový stav: | [20 empty] | VV | 2
|  | Rozměry - 1.NP, cca:(4,025+2)*0,56*0,0625 |  | 0.21088 | [18 empty] | VV | 2
|  | +5%:0,21088*1,05 |  | 0.22142 | [18 empty] | VV | 2
|  | Konec provozního součtu | [20 empty] | VV | 0
|  | Výpočet:0,22142 |  | 0.22142 | [18 empty] | VV | 0
Díl: | 64 | Výplně otvorů |  |  |  | 0 |  | 0 |  | 0 |  | 0 |  | 2.5829 |  | 0 |  |  |  | 67.96 |  |  | DIL
115 | 642940012RAA | Dveře jednokřídlové voštinové, vč. zárubně, stav. ot. 80x215, kompletizované | kus | 7 | 0 | 0 |  | 0 |  | 0 | 21 | 0 | 0.17761 | 1.2433 | 0 | 0 |  |  | 4.6396 | 32.48 |  |  | POL2_0
|  | Začátek provozního součtu | [20 empty] | VV | 2
|  | Dodávka a montáž dveří voštinových včetně zárubní: | [20 empty] | VV | 2
|  | Viz výkres číslo: TZ, půdorysy a řezy, nový stav: | [20 empty] | VV | 2
|  | Bližší specifikace viz výpis prvků: | [20 empty] | VV | 2
|  | Rozměry: | [20 empty] | VV | 2
|  | - ozn. prvku D/14:1+1 |  | 2 | [18 empty] | VV | 2
|  | - ozn. prvku D/15:2+3 |  | 5 | [18 empty] | VV | 2
|  | Konec provozního součtu | [20 empty] | VV | 0
|  | Výpočet:7 |  | 7 | [18 empty] | VV | 0
116 | 642940014RAA | Dveře jednokřídlové voštinové, vč. zárubně, st. otvor 90x215, kompletizované | kus | 7 | 0 | 0 |  | 0 |  | 0 | 21 | 0 | 0.17844 | 1.2491 | 0 | 0 |  |  | 4.6398 | 32.48 |  |  | POL2_0
|  | Začátek provozního součtu | [20 empty] | VV | 2
|  | Dodávka a montáž dveří voštinových včetně zárubní: | [20 empty] | VV | 2
|  | Viz výkres číslo: TZ, půdorysy a řezy, nový stav: | [20 empty] | VV | 2
|  | Bližší specifikace viz výpis prvků: | [20 empty] | VV | 2
|  | Rozměry: | [20 empty] | VV | 2
|  | - ozn. prvku D/13:1+2 |  | 3 | [18 empty] | VV | 2
|  | - ozn. prvku D/16:2 |  | 2 | [18 empty] | VV | 2
|  | - ozn. prvku D/18:2 |  | 2 | [18 empty] | VV | 2
|  | Konec provozního součtu | [20 empty] | VV | 0
|  | Výpočet:7 |  | 7 | [18 empty] | VV | 0
117 | 642941111RT4 | Dveře posuvné včetně pouzdra, st. otvor 90x215, jednostranné pouzdro 900/2150m kompletizované | kus | 2 | 0 | 0 |  | 0 |  | 0 | 21 | 0 | 0.04525 | 0.0905 | 0 | 0 |  |  | 1.5 | 3 |  |  | POL1_0
|  | Začátek provozního součtu | [20 empty] | VV | 2
|  | Dodávka a montáž dveří posuvných včetně zárubní: | [20 empty] | VV | 2
|  | Viz výkres číslo: TZ, půdorysy a řezy, nový stav: | [20 empty] | VV | 2
|  | Bližší specifikace viz výpis prvků: | [20 empty] | VV | 2
|  | Rozměry: | [20 empty] | VV | 2
|  | - ozn. prvku D/19:2 |  | 2 | [18 empty] | VV | 2
|  | Konec provozního součtu | [20 empty] | VV | 0
|  | Výpočet:2 |  | 2 | [18 empty] | VV | 0
Díl: | 94 | Lešení a stavební výtahy |  |  |  | 0 |  | 0 |  | 0 |  | 0 |  | 10.3055 |  | 0 |  |  |  | 237.22 |  |  | DIL
118 | 941941031R00 | Montáž lešení leh.řad.s podlahami,š.do 1 m, H 10 m | m2 | 388.68 | 0 | 0 |  | 0 |  | 0 | 21 | 0 | 0.01838 | 7.1439 | 0 | 0 |  |  | 0.13 | 50.53 |  |  | POL1_0
|  | Začátek provozního součtu | [20 empty] | VV | 2
|  | Montáž lešení do výšky 10m včetně, lešení vlastní trubkové, včetně podlah do šířky 1m: | [20 empty] | VV | 2
|  | Viz výkres číslo: TZ, půdorysy a řezy, nový stav: | [20 empty] | VV | 2
|  | Rozměry:(7,71*8+(2,3+16,5+9,4+4,5)*10) |  | 388.68 | [18 empty] | VV | 2
|  | Konec provozního součtu | [20 empty] | VV | 0
|  | Výpočet:388,68 |  | 388.68 | [18 empty] | VV | 0
119 | 941941191RT2 | Příplatek za každý měsíc použití lešení k pol.1031, lešení trubkové vlastní | m2 | 777.36 | 0 | 0 |  | 0 |  | 0 | 21 | 0 | 0.00134 | 1.0417 | 0 | 0 |  |  | 0.006 | 4.66 |  |  | POL1_0
|  | Začátek provozního součtu | [20 empty] | VV | 2
|  | Příplatek za každý měsíc použití lešení, cca 2měsíce (montážní a demontážní práce na objektu): | [20 empty] | VV | 2
|  | Viz výkres číslo: TZ, půdorysy a řezy, nový stav: | [20 empty] | VV | 2
|  | Rozměry:(7,71*8+(2,3+16,5+9,4+4,5)*10)*2 |  | 777.36 | [18 empty] | VV | 2
|  | Konec provozního součtu | [20 empty] | VV | 0
|  | Výpočet:777,36 |  | 777.36 | [18 empty] | VV | 0
120 | 941941831R00 | Demontáž lešení leh.řad.s podlahami,š.1 m, H 10 m | m2 | 388.68 | 0 | 0 |  | 0 |  | 0 | 21 | 0 | 0 | 0 | 0 | 0 |  |  | 0.102 | 39.65 |  |  | POL1_0
|  | Začátek provozního součtu | [20 empty] | VV | 2
|  | Demontáž lešení vlastního: | [20 empty] | VV | 2
|  | Viz výkres číslo: TZ, půdorysy a řezy, nový stav: | [20 empty] | VV | 2
|  | Rozměry:(7,71*8+(2,3+16,5+9,4+4,5)*10) |  | 388.68 | [18 empty] | VV | 2
|  | Konec provozního součtu | [20 empty] | VV | 0
|  | Výpočet:388,68 |  | 388.68 | [18 empty] | VV | 0
121 | 941955002R00 | Lešení lehké pomocné, výška podlahy do 1,9 m | m2 | 372.41 | 0 | 0 |  | 0 |  | 0 | 21 | 0 | 0.00158 | 0.58841 | 0 | 0 |  |  | 0.214 | 79.7 |  |  | POL1_0
|  | Začátek provozního součtu | [20 empty] | VV | 2
|  | Lešení lehké pomocné pro práce v kterých není započteno, podlaha do výšky 1,9m: | [20 empty] | VV | 2
|  | Viz výkres číslo: TZ, půdorysy a řezy, nový stav: | [20 empty] | VV | 2
|  | Rozměry - 1.NP:(4,42+13,46+28,91+10+1,35+1,32+4,49+14,45+99,24) |  | 177.64 | [18 empty] | VV | 2
|  | - 2.NP:(4,42+12,44+15,3+8,43+101,28+12,97+2,43+2,76+4,38+11,22+19,14) |  | 194.77 | [18 empty] | VV | 2
|  | Konec provozního součtu | [20 empty] | VV | 0
|  | Výpočet:372,41 |  | 372.41 | [18 empty] | VV | 0
122 | 944941103R00 | Ochranné zábradlí na leš.konstrukcích, dvoutyčové | m | 194.34 | 0 | 0 |  | 0 |  | 0 | 21 | 0 | 0.00635 | 1.2341 | 0 | 0 |  |  | 0.145 | 28.18 |  |  | POL1_0
|  | Začátek provozního součtu | [20 empty] | VV | 2
|  | Ochranné zábradlí na lešenových kcích, 2tyčové: | [20 empty] | VV | 2
|  | Viz výkres číslo: TZ, půdorysy a řezy, nový stav: | [20 empty] | VV | 2
|  | Rozměry:(7,71*4+(2,3+16,5+9,4+4,5)*5) |  | 194.34 | [18 empty] | VV | 2
|  | Konec provozního součtu | [20 empty] | VV | 0
|  | Výpočet:194,34 |  | 194.34 | [18 empty] | VV | 0
123 | 944941121R00 | Ochranné zábradlí po obvodu nejvyššího stropu | m | 40.41 | 0 | 0 |  | 0 |  | 0 | 21 | 0 | 0.00486 | 0.19639 | 0 | 0 |  |  | 0.238 | 9.62 |  |  | POL1_0
|  | Začátek provozního součtu | [20 empty] | VV | 2
|  | Ochranné zábradlí na finálním podlaží u lešení: | [20 empty] | VV | 2
|  | Viz výkres číslo: TZ, půdorysy a řezy, nový stav: | [20 empty] | VV | 2
|  | Rozměry:(7,71+(2,3+16,5+9,4+4,5)) |  | 40.41 | [18 empty] | VV | 2
|  | Konec provozního součtu | [20 empty] | VV | 0
|  | Výpočet:40,41 |  | 40.41 | [18 empty] | VV | 0
124 | 944944013R00 | Montáž ochr.sítě z umělých vláken - stínění do 70% | m2 | 388.68 | 0 | 0 |  | 0 |  | 0 | 21 | 0 | 0 | 0 | 0 | 0 |  |  | 0.04 | 15.55 |  |  | POL1_0
|  | Začátek provozního součtu | [20 empty] | VV | 2
|  | Montáž ochranné sítě z umělých vláken: | [20 empty] | VV | 2
|  | Viz výkres číslo: TZ, půdorysy a řezy, nový stav: | [20 empty] | VV | 2
|  | Rozměry:(7,71*8+(2,3+16,5+9,4+4,5)*10) |  | 388.68 | [18 empty] | VV | 2
|  | Konec provozního součtu | [20 empty] | VV | 0
|  | Výpočet:388,68 |  | 388.68 | [18 empty] | VV | 0
125 | 944944033R00 | Příplatek za každý měsíc použití sítí k pol. 4013 | m2 | 777.36 | 0 | 0 |  | 0 |  | 0 | 21 | 0 | 0.00013 | 0.10106 | 0 | 0 |  |  | 0 | 0 |  |  | POL1_0
|  | Začátek provozního součtu | [20 empty] | VV | 2
|  | Příplatek za každý měsíc použití sítě, cca 2 měsíce (montážní a demontážní práce): | [20 empty] | VV | 2
|  | Viz výkres číslo: TZ, půdorysy a řezy, nový stav: | [20 empty] | VV | 2
|  | Rozměry:(7,71*8+(2,3+16,5+9,4+4,5)*10)*2 |  | 777.36 | [18 empty] | VV | 2
|  | Konec provozního součtu | [20 empty] | VV | 0
|  | Výpočet:777,36 |  | 777.36 | [18 empty] | VV | 0
126 | 944944083R00 | Demontáž ochr.sítě z umělých vláken,stínění do 70% | m2 | 388.68 | 0 | 0 |  | 0 |  | 0 | 21 | 0 | 0 | 0 | 0 | 0 |  |  | 0.024 | 9.33 |  |  | POL1_0
|  | Začátek provozního součtu | [20 empty] | VV | 2
|  | Demontáž sítě z umělých vláken: | [20 empty] | VV | 2
|  | Viz výkres číslo: TZ, půdorysy a řezy, nový stav: | [20 empty] | VV | 2
|  | Rozměry:(7,71*8+(2,3+16,5+9,4+4,5)*10) |  | 388.68 | [18 empty] | VV | 2
|  | Konec provozního součtu | [20 empty] | VV | 0
|  | Výpočet:388,68 |  | 388.68 | [18 empty] | VV | 0
Díl: | 95 | Dokončovací kce na pozem.stav. |  |  |  | 0 |  | 0 |  | 0 |  | 0 |  | 0.07034 |  | 0 |  |  |  | 129.41 |  |  | DIL
127 | 952901111R00 | Vyčištění budov o výšce podlaží do 4 m | m2 | 409.5 | 0 | 0 |  | 0 |  | 0 | 21 | 0 | 4e-05 | 0.01638 | 0 | 0 |  |  | 0.308 | 126.13 |  |  | POL1_0
|  | Začátek provozního součtu | [20 empty] | VV | 2
|  | Vyčištění objektu kompletní: | [20 empty] | VV | 2
|  | Viz výkres číslo: TZ a výkresy PBŘ: | [20 empty] | VV | 2
|  | Rozměry - 1.NP:178,38+36,35 |  | 214.73 | [18 empty] | VV | 2
|  | - 2.NP:194,77 |  | 194.77 | [18 empty] | VV | 2
|  | Konec provozního součtu | [20 empty] | VV | 0
|  | Výpočet:409,5 |  | 409.5 | [18 empty] | VV | 0
128 | 953941312R00 | Osazení požárního hasicího přístroje na stěnu | kus | 6 | 0 | 0 |  | 0 |  | 0 | 21 | 0 | 1e-05 | 6e-05 | 0 | 0 |  |  | 0.17 | 1.02 |  |  | POL1_0
|  | Začátek provozního součtu | [20 empty] | VV | 2
|  | Osazení požárního hasicího přístroje (PHP) na stěnu: | [20 empty] | VV | 2
|  | Viz výkres číslo: TZ a výkresy PBŘ: | [20 empty] | VV | 2
|  | Rozměry - 1.NP:3+1 |  | 4 | [18 empty] | VV | 2
|  | - 2.NP:2 |  | 2 | [18 empty] | VV | 2
|  | Konec provozního součtu | [20 empty] | VV | 0
|  | Výpočet:6 |  | 6 | [18 empty] | VV | 0
129 | 44984140R | Přístroj hasicí sněhový systémový, dle PBŘ | kus | 5 | 0 | 0 |  | 0 |  | 0 | 21 | 0 | 0.0096 | 0.048 | 0 | 0 |  |  | 0 | 0 |  |  | POL3_0
|  | Začátek provozního součtu | [20 empty] | VV | 2
|  | Přístroj hasicí sněhový, systémový, dle PBŘ: | [20 empty] | VV | 2
|  | Viz výkres číslo: TZ a výkresy PBŘ: | [20 empty] | VV | 2
|  | Rozměry - 1.NP:3 |  | 3 | [18 empty] | VV | 2
|  | - 2.NP:2 |  | 2 | [18 empty] | VV | 2
|  | Konec provozního součtu | [20 empty] | VV | 0
|  | Výpočet:5 |  | 5 | [18 empty] | VV | 0
130 | 44984112R | Přístroj hasicí práškový systémový, dle PBŘ | kus | 1 | 0 | 0 |  | 0 |  | 0 | 21 | 0 | 0.0059 | 0.0059 | 0 | 0 |  |  | 0 | 0 |  |  | POL3_0
|  | Začátek provozního součtu | [20 empty] | VV | 2
|  | Přístroj hasicí práškový, systémový, dle PBŘ: | [20 empty] | VV | 2
|  | Viz výkres číslo: TZ a výkresy PBŘ: | [20 empty] | VV | 2
|  | Rozměry - 1.NP:1 |  | 1 | [18 empty] | VV | 2
|  | - 2.NP:0 | [20 empty] | VV | 2
|  | Konec provozního součtu | [20 empty] | VV | 0
|  | Výpočet:1 |  | 1 | [18 empty] | VV | 0
131 | 953941392R00 | Revize požárního hasicího přístroje do 10 ks | kus | 6 | 0 | 0 |  | 0 |  | 0 | 21 | 0 | 0 | 0 | 0 | 0 |  |  | 0.1123 | 0.67 |  |  | POL1_0
|  | Začátek provozního součtu | [20 empty] | VV | 2
|  | Revize hasicích přístrojů do 10ks: | [20 empty] | VV | 2
|  | Viz výkres číslo: TZ a výkresy PBŘ: | [20 empty] | VV | 2
|  | Rozměry - 1.NP:3+1 |  | 4 | [18 empty] | VV | 2
|  | - 2.NP:2 |  | 2 | [18 empty] | VV | 2
|  | Konec provozního součtu | [20 empty] | VV | 0
|  | Výpočet:6 |  | 6 | [18 empty] | VV | 0
132 | 953941395R00 | Vystavení revizní zprávy-požární hasicí přístroj | kus | 6 | 0 | 0 |  | 0 |  | 0 | 21 | 0 | 0 | 0 | 0 | 0 |  |  | 0.2642 | 1.59 |  |  | POL1_0
|  | Začátek provozního součtu | [20 empty] | VV | 2
|  | Vystavení revizní zprávy pro hasicí přístroje: | [20 empty] | VV | 2
|  | Viz výkres číslo: TZ a výkresy PBŘ: | [20 empty] | VV | 2
|  | Rozměry - 1.NP:3+1 |  | 4 | [18 empty] | VV | 2
|  | - 2.NP:2 |  | 2 | [18 empty] | VV | 2
|  | Konec provozního součtu | [20 empty] | VV | 0
|  | Výpočet:6 |  | 6 | [18 empty] | VV | 0
Díl: | 96 | Bourání konstrukcí |  |  |  | 0 |  | 0 |  | 0 |  | 0 |  | 0.00875 |  | 26.8075 |  |  |  | 56.8 |  |  | DIL
133 | 961- Rpol.01 | Odpojení, demontáž a přesun kompresoru, odstranění desky a stáv. plechového objektu | soubor | 1 | 0 | 0 |  | 0 |  | 0 | 21 | 0 | 0 | 0 | 20 | 20 |  |  | 40 | 40 |  |  | POL1_0
|  | Začátek provozního součtu | [20 empty] | VV | 2
|  | Odpojení, demontáž a přesun kompresoru, dále odstranění plechového objektu a odstranění jeho základové desky: | [20 empty] | VV | 2
|  | Viz výkres číslo: TZ, půdorysy a řezy, starý stav: | [20 empty] | VV | 2
|  | Rozměry - soubor:1 |  | 1 | [18 empty] | VV | 2
|  | Konec provozního součtu | [20 empty] | VV | 0
|  | Výpočet:1 |  | 1 | [18 empty] | VV | 0
134 | 961- Rpol.02 | Celková úprava vjezdových vrat a VOO | soubor | 1 | 0 | 0 |  | 0 |  | 0 | 21 | 0 | 0 | 0 | 0.75 | 0.75 |  |  | 1.998 | 2 |  |  | POL1_0
|  | Začátek provozního součtu | [20 empty] | VV | 2
|  | Demontáž a úprava svislých a vodorovných profilů nesoucích vrata, vybourání otvorů pro vrata a jejich přemístění, vybourání otvoru pro okno v rámci 1.NP na stěně zimáku: | [20 empty] | VV | 2
|  | Viz výkres číslo: TZ, půdorysy a řezy, starý stav: | [20 empty] | VV | 2
|  | Rozměry - soubor:1 |  | 1 | [18 empty] | VV | 2
|  | Konec provozního součtu | [20 empty] | VV | 0
|  | Výpočet:1 |  | 1 | [18 empty] | VV | 0
135 | 961- Rpol.03 | Vybourání okenních otvorů, dveřního otvoru, otvoru pro ventilátor, jeho demontáži a násl. pře. | soubor | 1 | 0 | 0 |  | 0 |  | 0 | 21 | 0 | 0 | 0 | 0.75 | 0.75 |  |  | 0 | 0 |  |  | POL1_0
|  | Začátek provozního součtu | [20 empty] | VV | 2
|  | Vybourání otvorů pro okna v 2.NP, dveří a ventilátoru v plášti zimního stadionu, včetně přemístění a demontáže ventilátoru: | [20 empty] | VV | 2
|  | Viz výkres číslo: TZ, půdorysy a řezy, starý stav: | [20 empty] | VV | 2
|  | Rozměry - soubor:1 |  | 1 | [18 empty] | VV | 2
|  | Konec provozního součtu | [20 empty] | VV | 0
|  | Výpočet:1 |  | 1 | [18 empty] | VV | 0
136 | 962031116R00 | Bourání příček z cihel a tvárnic do tl. 140 mm | m2 | 3.3684 | 0 | 0 |  | 0 |  | 0 | 21 | 0 | 0.00067 | 0.00226 | 0.319 | 1.0745 |  |  | 0.317 | 1.07 |  |  | POL1_0
|  | Začátek provozního součtu | [20 empty] | VV | 2
|  | Bourání příček z cihel nebo tvárnic: | [20 empty] | VV | 2
|  | Viz výkres číslo: TZ, půdorysy a řezy, bourací práce: | [20 empty] | VV | 2
|  | Rozměry - 2.NP:(0,495+1,3)*2,8 |  | 5.026 | [18 empty] | VV | 2
|  | - odpočet otvorů:-(0,9*2,02) |  | -1.818 | [18 empty] | VV | 2
|  | +5%:3,208*1,05 |  | 3.3684 | [18 empty] | VV | 2
|  | Konec provozního součtu | [20 empty] | VV | 0
|  | Výpočet:3,3684 |  | 3.3684 | [18 empty] | VV | 0
137 | 962032231R00 | Bourání zdiva z cihel a tvárnic na MVC a lepidlo | m3 | 1.8117 | 0 | 0 |  | 0 |  | 0 | 21 | 0 | 0.00128 | 0.00232 | 1.8 | 3.2611 |  |  | 1.52 | 2.75 |  |  | POL1_0
|  | Začátek provozního součtu | [20 empty] | VV | 2
|  | Vybourání části zdiva pro otvory z cihel nebo tvárnic: | [20 empty] | VV | 2
|  | Viz výkres číslo: TZ, půdorysy a řezy, bourací práce: | [20 empty] | VV | 2
|  | Rozměry - 2.NP:0,945*2,02*0,49+1,3*0,85*0,3575*2 |  | 1.7254 | [18 empty] | VV | 2
|  | +5%:1,72544*1,05 |  | 1.8117 | [18 empty] | VV | 2
|  | Konec provozního součtu | [20 empty] | VV | 0
|  | Výpočet:1,81171 |  | 1.8117 | [18 empty] | VV | 0
138 | 962090511R00 | Vybourání otvorů v plášti haly, skrze všechny vrs. | m2 | 33.27 | 0 | 0 |  | 0 |  | 0 | 21 | 0 | 0 | 0 | 0.02108 | 0.70133 |  |  | 0.2256 | 7.51 |  |  | POL1_0
|  | Začátek provozního součtu | [20 empty] | VV | 2
|  | Vybourání otvorů a rýh v obvodovém plášti haly: | [20 empty] | VV | 2
|  | Viz výkres číslo: TZ, půdorysy a řezy, bourací práce: | [20 empty] | VV | 2
|  | Rozměry - 1.NP, otvory:(0,95*0,845+0,55*1,8+1,225*1,9) |  | 4.1203 | [18 empty] | VV | 2
|  | - 1.NP, rýhy pro překlady: | [20 empty] | VV | 2
|  | - 2.NP, otvory:(1,3*0,85*5+1*0,85+0,9*2,15) |  | 8.31 | [18 empty] | VV | 2
|  | - 2.NP, rýhy pro překlady: | [20 empty] | VV | 2
|  | - otvor pro VZT, cca:1,5*1,5 |  | 2.25 | [18 empty] | VV | 2
|  | Konec provozního součtu | [20 empty] | VV | 0
|  | Výpočet:33,27 |  | 33.27 | [18 empty] | VV | 0
139 | 968061125R00 | Vyvěšení dřevěných dveřních křídel pl. do 2 m2 | kus | 1 | 0 | 0 |  | 0 |  | 0 | 21 | 0 | 0 | 0 | 0 | 0 |  |  | 0.05 | 0.05 |  |  | POL1_0
|  | Začátek provozního součtu | [20 empty] | VV | 2
|  | Vybourání dveřních křídel dřevěných nebo plastových: | [20 empty] | VV | 2
|  | Viz výkres číslo: TZ, půdorysy a řezy, bourací práce: | [20 empty] | VV | 2
|  | Rozměry - 2.NP:1 |  | 1 | [18 empty] | VV | 2
|  | Konec provozního součtu | [20 empty] | VV | 0
|  | Výpočet:1 |  | 1 | [18 empty] | VV | 0
140 | 968071125R00 | Vyvěšení, zavěšení kovových křídel dveří pl. 2 m2 | kus | 1 | 0 | 0 |  | 0 |  | 0 | 21 | 0 | 0 | 0 | 0 | 0 |  |  | 0.08 | 0.08 |  |  | POL1_0
|  | Začátek provozního součtu | [20 empty] | VV | 2
|  | Vybourání kovových křídel dveří: | [20 empty] | VV | 2
|  | Viz výkres číslo: TZ, půdorysy a řezy, bourací práce: | [20 empty] | VV | 2
|  | Rozměry - 1.NP:1 |  | 1 | [18 empty] | VV | 2
|  | Konec provozního součtu | [20 empty] | VV | 0
|  | Výpočet:1 |  | 1 | [18 empty] | VV | 0
141 | 968072455R00 | Vybourání kovových dveřních zárubní pl. do 2 m2 | m2 | 3.5605 | 0 | 0 |  | 0 |  | 0 | 21 | 0 | 0.00117 | 0.00417 | 0.076 | 0.2706 |  |  | 0.939 | 3.34 |  |  | POL1_0
|  | Začátek provozního součtu | [20 empty] | VV | 2
|  | Vybourání kovových zárubní pro deveře: | [20 empty] | VV | 2
|  | Viz výkres číslo: TZ, půdorysy a řezy, bourací práce: | [20 empty] | VV | 2
|  | Rozměry - 1.NP:0,85*2,05 |  | 1.7425 | [18 empty] | VV | 2
|  | - 2.NP:0,9*2,02 |  | 1.818 | [18 empty] | VV | 2
|  | Konec provozního součtu | [20 empty] | VV | 0
|  | Výpočet:3,5605 |  | 3.5605 | [18 empty] | VV | 0
Díl: | 97 | Prorážení otvorů, manipulace se sutí, suť |  |  |  | 0 |  | 0 |  | 0 |  | 0 |  | 0.00179 |  | 4.9007 |  |  |  | 236.39 |  |  | DIL
142 | 971042551R00 | Vybourání otvorů ve zdech ker. nebo bet. | m3 | 0.98213 | 0 | 0 |  | 0 |  | 0 | 21 | 0 | 0.00182 | 0.00179 | 2.2 | 2.1607 |  |  | 24.446 | 24.01 |  |  | POL1_0
|  | Začátek provozního součtu | [20 empty] | VV | 2
|  | Vybourání otvorů pro nová dveře ve zdivu obvodovém: | [20 empty] | VV | 2
|  | Viz výkres číslo: TZ, půdorysy a řezy, starý stav: | [20 empty] | VV | 2
|  | Rozměry:0,945*2,02*0,49 |  | 0.93536 | [18 empty] | VV | 2
|  | +5%:0,93536*1,05 |  | 0.98213 | [18 empty] | VV | 2
|  | Konec provozního součtu | [20 empty] | VV | 0
|  | Výpočet:0,98213 |  | 0.98213 | [18 empty] | VV | 0
143 | 976071111R00 | Vybourání kovových zábradlí a madel | m | 5.25 | 0 | 0 |  | 0 |  | 0 | 21 | 0 | 0 | 0 | 0.037 | 0.19425 |  |  | 0.55 | 2.89 |  |  | POL1_0
|  | Začátek provozního součtu | [20 empty] | VV | 2
|  | Vybourání kovových zábradlí a madel, včetně doplňků: | [20 empty] | VV | 2
|  | Viz výkres číslo: TZ, půdorysy a řezy, bourací práce: | [20 empty] | VV | 2
|  | Rozměry - 1.NP, cca:5 |  | 5 | [18 empty] | VV | 2
|  | +5%:5*1,05 |  | 5.25 | [18 empty] | VV | 2
|  | Konec provozního součtu | [20 empty] | VV | 0
|  | Výpočet:5,25 |  | 5.25 | [18 empty] | VV | 0
144 | 978015261R00 | Otlučení omítek vnějších syst v složit.1-4 do 50 %, šetrné odstranění z TI na fasádě | m2 | 53.298 | 0 | 0 |  | 0 |  | 0 | 21 | 0 | 0 | 0 | 0.029 | 1.5456 |  |  | 0.1 | 5.33 |  |  | POL1_0
|  | Začátek provozního součtu | [20 empty] | VV | 2
|  | Odstranění omítky z TI z fasády, šetrné odstranění s minimalizováním odtrhnutí TI z fasády: | [20 empty] | VV | 2
|  | Viz výkres číslo: TZ, půdorysy a řezy, bourací práce: | [20 empty] | VV | 2
|  | Rozměry - 1.NP a 2.NP, cca:9*5,64 |  | 50.76 | [18 empty] | VV | 2
|  | +5%:50,76*1,05 |  | 53.298 | [18 empty] | VV | 2
|  | Konec provozního součtu | [20 empty] | VV | 0
|  | Výpočet:53,298 |  | 53.298 | [18 empty] | VV | 0
145 | 978015251R00 | Otlučení omítek vnějších syst v složit.1-4 do 40 %, na demontované TI | m2 | 43.485 | 0 | 0 |  | 0 |  | 0 | 21 | 0 | 0 | 0 | 0.023 | 1.0002 |  |  | 0.08 | 3.48 |  |  | POL1_0
|  | Začátek provozního součtu | [20 empty] | VV | 2
|  | Odstranění omítky z tepelné izolace, která se bude rušit: | [20 empty] | VV | 2
|  | Viz výkres číslo: TZ, půdorysy a řezy, starý stav: | [20 empty] | VV | 2
|  | Rozměry:6,69*6,5 |  | 43.485 | [18 empty] | VV | 2
|  | Konec provozního součtu | [20 empty] | VV | 0
|  | Výpočet:43,485 |  | 43.485 | [18 empty] | VV | 0
146 | 979011211R00 | Svislá doprava suti a vybour. hmot za 2.NP nošením | t | 15.0102 | 0 | 0 |  | 0 |  | 0 | 21 | 0 | 0 | 0 | 0 | 0 |  |  | 2.009 | 30.16 |  |  | POL1_0
|  | Začátek provozního součtu | [20 empty] | VV | 2
|  | Svislá doprava hmot a vybouraných sutí z 2.NP, odhadem cca 20%: | [20 empty] | VV | 2
|  | Viz výkres číslo: TZ, půdorysy a řezy, nový stav: | [20 empty] | VV | 2
|  | Hmotnost:(22,80144+26,8075+4,9007+0,23612+0,30545+20)*0,2 |  | 15.0102 | [18 empty] | VV | 2
|  | Konec provozního součtu | [20 empty] | VV | 0
|  | Výpočet:15,01024 |  | 15.0102 | [18 empty] | VV | 0
147 | 979082111R00 | Vnitrostaveništní doprava suti do 10 m | t | 75.0512 | 0 | 0 |  | 0 |  | 0 | 21 | 0 | 0 | 0 | 0 | 0 |  |  | 0.942 | 70.7 |  |  | POL1_0
|  | Začátek provozního součtu | [20 empty] | VV | 2
|  | Vnitrostaveništní doprava suti vzdálenost, celková vzdálenost 50m, cena za prvních 10: | [20 empty] | VV | 2
|  | Viz výkres číslo: TZ, půdorysy a řezy, nový stav: | [20 empty] | VV | 2
|  | Hmotnost:(22,80144+26,8075+4,9007+0,23612+0,30545+20) |  | 75.0512 | [18 empty] | VV | 2
|  | Konec provozního součtu | [20 empty] | VV | 0
|  | Výpočet:75,05121 |  | 75.0512 | [18 empty] | VV | 0
148 | 979082121R00 | Příplatek k vnitrost. dopravě suti za dalších 5 m | t | 600.4097 | 0 | 0 |  | 0 |  | 0 | 21 | 0 | 0 | 0 | 0 | 0 |  |  | 0.105 | 63.04 |  |  | POL1_0
|  | Začátek provozního součtu | [20 empty] | VV | 2
|  | Příplatek za každých 5 metrů započatých: | [20 empty] | VV | 2
|  | Viz výkres číslo: TZ, půdorysy a řezy, nový stav: | [20 empty] | VV | 2
|  | Hmotnost:(22,80144+26,8075+4,9007+0,23612+0,30545+20) |  | 75.0512 | [18 empty] | VV | 2
|  | - koeficient (50-10)/5=8:75,05121*8 |  | 600.4097 | [18 empty] | VV | 2
|  | Konec provozního součtu | [20 empty] | VV | 0
|  | Výpočet:600,40968 |  | 600.4097 | [18 empty] | VV | 0
149 | 979081111R00 | Odvoz suti a vybour. hmot na skládku do 1 km | t | 75.0512 | 0 | 0 |  | 0 |  | 0 | 21 | 0 | 0 | 0 | 0 | 0 |  |  | 0.49 | 36.78 |  |  | POL1_0
|  | Začátek provozního součtu | [20 empty] | VV | 2
|  | Odvoz suti na skládku, celková délka cca 30km, cena za první km: | [20 empty] | VV | 2
|  | Viz výkres číslo: TZ, půdorysy a řezy, nový stav: | [20 empty] | VV | 2
|  | Hmotnost:(22,80144+26,8075+4,9007+0,23612+0,30545+20) |  | 75.0512 | [18 empty] | VV | 2
|  | Konec provozního součtu | [20 empty] | VV | 0
|  | Výpočet:75,05121 |  | 75.0512 | [18 empty] | VV | 0
150 | 979081121R00 | Příplatek k odvozu za každý další 1 km | t | 2176.4851 | 0 | 0 |  | 0 |  | 0 | 21 | 0 | 0 | 0 | 0 | 0 |  |  | 0 | 0 |  |  | POL1_0
|  | Začátek provozního součtu | [20 empty] | VV | 2
|  | Příplatek za každý započatý km navíc odvozu, cca 30km: | [20 empty] | VV | 2
|  | Viz výkres číslo: TZ, půdorysy a řezy, nový stav: | [20 empty] | VV | 2
|  | Hmotnost:(22,80144+26,8075+4,9007+0,23612+0,30545+20) |  | 75.0512 | [18 empty] | VV | 2
|  | - koeficient 30-1=29:75,05121*29 |  | 2176.4851 | [18 empty] | VV | 2
|  | Konec provozního součtu | [20 empty] | VV | 0
|  | Výpočet:2176,48509 |  | 2176.4851 | [18 empty] | VV | 0
151 | 979990101R00 | Poplatek za sklád.suti-směsný odpad bez třízení | t | 75.0512 | 0 | 0 |  | 0 |  | 0 | 21 | 0 | 0 | 0 | 0 | 0 |  |  | 0 | 0 |  |  | POL1_0
|  | Začátek provozního součtu | [20 empty] | VV | 2
|  | Poplatek za skládku suti a vybouraných hmot: | [20 empty] | VV | 2
|  | Viz výkres číslo: TZ, půdorysy a řezy, nový stav: | [20 empty] | VV | 2
|  | Hmotnost:(22,80144+26,8075+4,9007+0,23612+0,30545+20) |  | 75.0512 | [18 empty] | VV | 2
|  | Konec provozního součtu | [20 empty] | VV | 0
|  | Výpočet:75,05121 |  | 75.0512 | [18 empty] | VV | 0
Díl: | 99 | Staveništní přesun hmot |  |  |  | 0 |  | 0 |  | 0 |  | 0 |  | 0 |  | 0 |  |  |  | 400.33 |  |  | DIL
152 | 998011002R00 | Přesun hmot pro budovy zděné výšky do 12 m | t | 1098.6343 | 0 | 0 |  | 0 |  | 0 | 21 | 0 | 0 | 0 | 0 | 0 |  |  | 0.307 | 337.28 |  |  | POL1_0
|  | Začátek provozního součtu | [20 empty] | VV | 2
|  | Přesun hmot pro budovy zděné: | [20 empty] | VV | 2
|  | Hmotnost:(470,6456+215,18160+241,7270+36,90014+9,55866+111,65202+2,58285+10,30552+0,07034+0,00875+0,00179) |  | 1098.6343 | [18 empty] | VV | 2
|  | Konec provozního součtu | [20 empty] | VV | 0
|  | Celková hmotnost:1098,63427 |  | 1098.6343 | [18 empty] | VV | 0
153 | 998226011R00 | Přesun hmot, pozemní komunikace, kryt montovaný | t | 244.9969 | 0 | 0 |  | 0 |  | 0 | 21 | 0 | 0 | 0 | 0 | 0 |  |  | 0.256 | 62.72 |  |  | POL1_0
|  | Začátek provozního součtu | [20 empty] | VV | 2
|  | Přesun hmot pro kryt montovaný: | [20 empty] | VV | 2
|  | Konec provozního součtu | [20 empty] | VV | 0
|  | Hmotnost:244,996922 |  | 244.9969 | [18 empty] | VV | 0
154 | 998227111R00 | Přesun hmot,umělé sportovní povrchy,kryt z dílců | t | 1.0634 | 0 | 0 |  | 0 |  | 0 | 21 | 0 | 0 | 0 | 0 | 0 |  |  | 0.31 | 0.33 |  |  | POL1_0
|  | Začátek provozního součtu | [20 empty] | VV | 2
|  | Přesun hmot pro sportovní kryty: | [20 empty] | VV | 2
|  | Konec provozního součtu | [20 empty] | VV | 0
|  | Hmotnost:1,06344 |  | 1.0634 | [18 empty] | VV | 0
Díl: | 711 | Izolace proti vodě |  |  |  | 0 |  | 0 |  | 0 |  | 0 |  | 5.3008 |  | 0 |  |  |  | 354.5 |  |  | DIL
155 | 711141559RZ4 | Izolace proti vlhk. vodorovná pásy přitavením, 2 vrstvy - včetně dodávky hydroizolačního pásu | m2 | 255.7954 | 0 | 0 |  | 0 |  | 0 | 21 | 0 | 0.01117 | 2.8572 | 0 | 0 |  |  | 0.45982 | 117.62 |  |  | POL1_0
|  | Začátek provozního součtu | [20 empty] | VV | 2
|  | Hydroizolační vrstvy na podkladní desce přitavením, včetně dodání pásů: | [20 empty] | VV | 2
|  | Viz výkres číslo: TZ, půdorysy a řezy, nový stav: | [20 empty] | VV | 2
|  | Rozměry:(7,09*7,71+4,08*9,16+9,11*12,36) |  | 204.6363 | [18 empty] | VV | 2
|  | +20% překrytí +5%:204,6363*1,25 |  | 255.7954 | [18 empty] | VV | 2
|  | Konec provozního součtu | [20 empty] | VV | 0
|  | Výpočet:255,79538 |  | 255.7954 | [18 empty] | VV | 0
156 | 711142559RZ4 | Izolace proti vlhkosti svislá pásy přitavením, 2 vrstva - včetně dodávky hydroizolačního pásu | m2 | 151.6744 | 0 | 0 |  | 0 |  | 0 | 21 | 0 | 0.01179 | 1.7882 | 0 | 0 |  |  | 0.532 | 80.69 |  |  | POL1_0
|  | Začátek provozního součtu | [20 empty] | VV | 2
|  | Hydroizolační vrstvy na svislých kcích přitavením, včetně dodání pásů: | [20 empty] | VV | 2
|  | Viz výkres číslo: TZ, půdorysy a řezy, nový stav: | [20 empty] | VV | 2
|  | Rozměry:(7,09*2+7,71*2+4,08*2+9,16*2+9,11+12,36*2)*1+(9,11*3,45) |  | 121.3395 | [18 empty] | VV | 2
|  | +20% překrytí +5%:121,3395*1,25 |  | 151.6744 | [18 empty] | VV | 2
|  | Konec provozního součtu | [20 empty] | VV | 0
|  | Výpočet:151,67437 |  | 151.6744 | [18 empty] | VV | 0
157 | 711141559R00 | Provedení veškerých detailů včetně dod. materiálů | m2 | 407.4697 | 0 | 0 |  | 0 |  | 0 | 21 | 0 | 0.00041 | 0.16706 | 0 | 0 |  |  | 0.22991 | 93.68 |  |  | POL1_0
|  | Začátek provozního součtu | [20 empty] | VV | 2
|  | Provedení veškerých detailů při provádění hydroizolace včetně dodání materiálů: | [20 empty] | VV | 2
|  | Viz výkres číslo: TZ, půdorysy a řezy, nový stav: | [20 empty] | VV | 2
|  | Rozměry:(255,79538+151,67437) |  | 407.4697 | [18 empty] | VV | 2
|  | Konec provozního součtu | [20 empty] | VV | 0
|  | Výpočet:407,46975 |  | 407.4697 | [18 empty] | VV | 0
158 | 711212000R00 | Penetrace podkladu pod hydroizolační nátěr,vč.dod. | m2 | 102.439 | 0 | 0 |  | 0 |  | 0 | 21 | 0 | 0.00021 | 0.02151 | 0 | 0 |  |  | 0.095 | 9.73 |  |  | POL1_0
|  | Začátek provozního součtu | [20 empty] | VV | 2
|  | Penetrace podkladu pod stěrku: | [20 empty] | VV | 2
|  | Viz výkres číslo: TZ, půdorysy a řezy, nový stav: | [20 empty] | VV | 2
|  | Rozměry - 1.NP, podlaha:(4,42+1,35+1,32+4,49) |  | 11.58 | [18 empty] | VV | 2
|  | - 1.NP, stěny:(2,76*2+1,6*2+1,65*2+0,9*2+2,73+2,76+0,95+0,9+1,08)*2,15 |  | 47.816 | [18 empty] | VV | 2
|  | - odpočet otvorů:-(0,8*2,15*4) |  | -6.88 | [18 empty] | VV | 2
|  | - 2.NP, podlahy:(2,43+2,76+4,38) |  | 9.57 | [18 empty] | VV | 2
|  | - 2.NP, stěny:(1,8*2+2,665*4+0,91+0,9*2+1,365*2)*2,15 |  | 42.355 | [18 empty] | VV | 2
|  | - odpočet otvorů:-(0,8*2,15*4) |  | -6.88 | [18 empty] | VV | 2
|  | +5%:97,561*1,05 |  | 102.439 | [18 empty] | VV | 2
|  | Konec provozního součtu | [20 empty] | VV | 0
|  | Výpočet:102,43905 |  | 102.439 | [18 empty] | VV | 0
159 | 711212002RT5 | Hydroizolační povlak - nátěr nebo stěrka, systémová, proti vlhkosti, stěrka tl. 3 mm | m2 | 102.439 | 0 | 0 |  | 0 |  | 0 | 21 | 0 | 0.0042 | 0.43024 | 0 | 0 |  |  | 0.26 | 26.63 |  |  | POL1_0
|  | Začátek provozního součtu | [20 empty] | VV | 2
|  | Hydroizolační stěrka proti vlhkosti v prostoru mokrých místností (WC koupelna apod): | [20 empty] | VV | 2
|  | Viz výkres číslo: TZ, půdorysy a řezy, nový stav: | [20 empty] | VV | 2
|  | Rozměry - 1.NP, podlaha:(4,42+1,35+1,32+4,49) |  | 11.58 | [18 empty] | VV | 2
|  | - 1.NP, stěny:(2,76*2+1,6*2+1,65*2+0,9*2+2,73+2,76+0,95+0,9+1,08)*2,15 |  | 47.816 | [18 empty] | VV | 2
|  | - odpočet otvorů:-(0,8*2,15*4) |  | -6.88 | [18 empty] | VV | 2
|  | - 2.NP, podlahy:(2,43+2,76+4,38) |  | 9.57 | [18 empty] | VV | 2
|  | - 2.NP, stěny:(1,8*2+2,665*4+0,91+0,9*2+1,365*2)*2,15 |  | 42.355 | [18 empty] | VV | 2
|  | - odpočet otvorů:-(0,8*2,15*4) |  | -6.88 | [18 empty] | VV | 2
|  | +5%:97,561*1,05 |  | 102.439 | [18 empty] | VV | 2
|  | Konec provozního součtu | [20 empty] | VV | 0
|  | Výpočet:102,43905 |  | 102.439 | [18 empty] | VV | 0
160 | 711823121RT2 | Montáž nopové fólie svisle, včetně dodávky fólie systémové | m2 | 81.6874 | 0 | 0 |  | 0 |  | 0 | 21 | 0 | 0.00017 | 0.01389 | 0 | 0 |  |  | 0.16 | 13.07 |  |  | POL1_0
|  | Začátek provozního součtu | [20 empty] | VV | 2
|  | Montáž a dodávka nopové fólie systémové: | [20 empty] | VV | 2
|  | Viz výkres číslo: TZ, půdorysy a řezy, nový stav: | [20 empty] | VV | 2
|  | Rozměry - výška cca 1,75m:(7,71+2,3+16,44+9,41+4,73)*1,75 |  | 71.0325 | [18 empty] | VV | 2
|  | +10% překrytí +5%:71,0325*1,15 |  | 81.6874 | [18 empty] | VV | 2
|  | Konec provozního součtu | [20 empty] | VV | 0
|  | Výpočet:81,68737 |  | 81.6874 | [18 empty] | VV | 0
161 | 711823129RT2 | Montáž ukončovací lišty k nopové fólii, včetně dodávky lišty systémové | m | 42.6195 | 0 | 0 |  | 0 |  | 0 | 21 | 0 | 0.00053 | 0.02259 | 0 | 0 |  |  | 0.1 | 4.26 |  |  | POL1_0
|  | Začátek provozního součtu | [20 empty] | VV | 2
|  | Montáž a dodávka lišty k ukončení nopové fólie systémové: | [20 empty] | VV | 2
|  | Viz výkres číslo: TZ, půdorysy a řezy, nový stav: | [20 empty] | VV | 2
|  | Rozměry:(7,71+2,3+16,44+9,41+4,73) |  | 40.59 | [18 empty] | VV | 2
|  | +5%:40,59*1,05 |  | 42.6195 | [18 empty] | VV | 2
|  | Konec provozního součtu | [20 empty] | VV | 0
|  | Výpočet:42,6195 |  | 42.6195 | [18 empty] | VV | 0
162 | 998711102R00 | Přesun hmot pro izolace proti vodě, výšky do 12 m | t | 5.3008 | 0 | 0 |  | 0 |  | 0 | 21 | 0 | 0 | 0 | 0 | 0 |  |  | 1.598 | 8.47 |  |  | POL1_0
|  | Začátek provozního součtu | [20 empty] | VV | 2
|  | Příplatek za přesun hmot pro hydroizolace: | [20 empty] | VV | 2
|  | Konec provozního součtu | [20 empty] | VV | 0
|  | Hmotnost:5,30076 |  | 5.3008 | [18 empty] | VV | 0
163 | 998711192R00 | Příplatek zvětš. přesun, izol. proti vodě do 100 m | t | 5.3008 | 0 | 0 |  | 0 |  | 0 | 21 | 0 | 0 | 0 | 0 | 0 |  |  | 0.066 | 0.35 |  |  | POL1_0
|  | Začátek provozního součtu | [20 empty] | VV | 2
|  | Příplatek za zvětšený přesun hmot pro hydroizolace: | [20 empty] | VV | 2
|  | Konec provozního součtu | [20 empty] | VV | 0
|  | Hmotnost:5,30076 |  | 5.3008 | [18 empty] | VV | 0
Díl: | 712 | Živičné krytiny |  |  |  | 0 |  | 0 |  | 0 |  | 0 |  | 3.2062 |  | 0 |  |  |  | 385.46 |  |  | DIL
164 | 712341559RZ4 | Povlaková krytina střech do 10°, NAIP přitavením, 2 vrstvy - včetně dodávky hydroizolačních pásů | m2 | 263.0266 | 0 | 0 |  | 0 |  | 0 | 21 | 0 | 0.00963 | 2.533 | 0 | 0 |  |  | 0.4 | 105.21 |  |  | POL1_0
|  | Začátek provozního součtu | [20 empty] | VV | 2
|  | Podkladní hydroizolační pás na střechách, 2vrstvy, včetně dodání pásů: | [20 empty] | VV | 2
|  | Viz výkres číslo: TZ, půdorysy a řezy, nový stav: | [20 empty] | VV | 2
|  | Rozměry - střechy:(6,69*7,26+9,01*15,84) |  | 191.2878 | [18 empty] | VV | 2
|  | - atiky:(6,69*2+7,26*2)*0,54+(9,01*2+15,84*2)*0,45 |  | 37.431 | [18 empty] | VV | 2
|  | +10%překrytí +5%:228,7188*1,15 |  | 263.0266 | [18 empty] | VV | 2
|  | Konec provozního součtu | [20 empty] | VV | 0
|  | Výpočet:263,02662 |  | 263.0266 | [18 empty] | VV | 0
165 | 712341659R00 | Provedení veškerých detailů pro hydroizolační pásy, včetně dodání hmot | m2 | 263.0266 | 0 | 0 |  | 0 |  | 0 | 21 | 0 | 0.00036 | 0.09469 | 0 | 0 |  |  | 0.17778 | 46.76 |  |  | POL1_0
|  | Začátek provozního součtu | [20 empty] | VV | 2
|  | Provedení detailů pro hydroizolaci na střechách včetně jejích dodání: | [20 empty] | VV | 2
|  | Viz výkres číslo: TZ, půdorysy a řezy, nový stav: | [20 empty] | VV | 2
|  | Rozměry - střechy:(6,69*7,26+9,01*15,84) |  | 191.2878 | [18 empty] | VV | 2
|  | - atiky:(6,69*2+7,26*2)*0,54+(9,01*2+15,84*2)*0,45 |  | 37.431 | [18 empty] | VV | 2
|  | +10%překrytí +5%:228,7188*1,15 |  | 263.0266 | [18 empty] | VV | 2
|  | Konec provozního součtu | [20 empty] | VV | 0
|  | Výpočet:263,02662 |  | 263.0266 | [18 empty] | VV | 0
166 | 712372111RV3 | Krytina střech do 10° fólie, 4 kotvy/m2, na beton, tl. izolace do 500 mm, mPVC fólie tl. 1,5 mm | m2 | 219.981 | 0 | 0 |  | 0 |  | 0 | 21 | 0 | 0.0022 | 0.48396 | 0 | 0 |  |  | 0.848 | 186.54 |  |  | POL1_0
|  | Začátek provozního součtu | [20 empty] | VV | 2
|  | Krytina z mPVC, kotvená do betonu skrze kotvy, tl. min. 1,5mm: | [20 empty] | VV | 2
|  | Viz výkres číslo: TZ, půdorysy a řezy, nový stav: | [20 empty] | VV | 2
|  | Rozměry - střechy:(6,69*7,26+9,01*15,84) |  | 191.2878 | [18 empty] | VV | 2
|  | +10%překrytí +5%:191,2878*1,15 |  | 219.981 | [18 empty] | VV | 2
|  | Konec provozního součtu | [20 empty] | VV | 0
|  | Výpočet:219,98097 |  | 219.981 | [18 empty] | VV | 0
167 | 712378008R00 | Provedení veškerých detailů včetně dodání mat., pro krytinu střech z mPVC fólie | m2 | 219.981 | 0 | 0 |  | 0 |  | 0 | 21 | 0 | 0.00043 | 0.09459 | 0 | 0 |  |  | 0.189 | 41.58 |  |  | POL1_0
|  | Začátek provozního součtu | [20 empty] | VV | 2
|  | Provedení veškerých detailů pro krytinu střech včetně dodání: | [20 empty] | VV | 2
|  | Viz výkres číslo: TZ, půdorysy a řezy, nový stav: | [20 empty] | VV | 2
|  | Rozměry - střechy:(6,69*7,26+9,01*15,84) |  | 191.2878 | [18 empty] | VV | 2
|  | +10%překrytí +5%:191,2878*1,15 |  | 219.981 | [18 empty] | VV | 2
|  | Konec provozního součtu | [20 empty] | VV | 0
|  | Výpočet:219,98097 |  | 219.981 | [18 empty] | VV | 0
168 | 998712102R00 | Přesun hmot pro povlakové krytiny, výšky do 12 m | t | 3.2062 | 0 | 0 |  | 0 |  | 0 | 21 | 0 | 0 | 0 | 0 | 0 |  |  | 1.609 | 5.16 |  |  | POL1_0
|  | Začátek provozního součtu | [20 empty] | VV | 2
|  | Přesun hmot pro povlakové a živičné krytiny: | [20 empty] | VV | 2
|  | Konec provozního součtu | [20 empty] | VV | 0
|  | hmotnost:3,20619 |  | 3.2062 | [18 empty] | VV | 0
169 | 998712192R00 | Příplatek zvětš. přesun, povlak. krytiny do 100 m | t | 3.2062 | 0 | 0 |  | 0 |  | 0 | 21 | 0 | 0 | 0 | 0 | 0 |  |  | 0.066 | 0.21 |  |  | POL1_0
|  | Začátek provozního součtu | [20 empty] | VV | 2
|  | Příplatek za zvětšený přesun hmot pro povlakové a živičné krytiny: | [20 empty] | VV | 2
|  | Konec provozního součtu | [20 empty] | VV | 0
|  | Hmotnost:3,20619 |  | 3.2062 | [18 empty] | VV | 0
Díl: | 713 | Izolace tepelné |  |  |  | 0 |  | 0 |  | 0 |  | 0 |  | 18.1219 |  | 0.23612 |  |  |  | 702.17 |  |  | DIL
170 | 713103312R00 | Odstr.tep.izolace stěn,lepené,EPS tl.100-200 mm | m2 | 43.485 | 0 | 0 |  | 0 |  | 0 | 21 | 0 | 0 | 0 | 0.00543 | 0.23612 |  |  | 0.093 | 4.04 |  |  | POL1_0
|  | Začátek provozního součtu | [20 empty] | VV | 2
|  | Odstranění tepelné izolace ze zdi, lepené, EPS 100-200mm: | [20 empty] | VV | 2
|  | Viz výkres číslo: TZ, půdorysy a řezy, starý stav: | [20 empty] | VV | 2
|  | Rozměry:6,69*6,5 |  | 43.485 | [18 empty] | VV | 2
|  | Konec provozního součtu | [20 empty] | VV | 0
|  | Výpočet:43,485 |  | 43.485 | [18 empty] | VV | 0
171 | 713111125R00 | Izolace tepelné stropů rovných spodem, lepením | m2 | 28.91 | 0 | 0 |  | 0 |  | 0 | 21 | 0 | 0.00083 | 0.024 | 0 | 0 |  |  | 0.301 | 8.7 |  |  | POL1_0
|  | Začátek provozního součtu | [20 empty] | VV | 2
|  | Montáž tepelné izolace na strop lepením, bez jejího dodání: | [20 empty] | VV | 2
|  | Viz výkres číslo: TZ, půdorysy a řezy, nový stav: | [20 empty] | VV | 2
|  | Rozměry - 1.NP:28,91 |  | 28.91 | [18 empty] | VV | 2
|  | Konec provozního součtu | [20 empty] | VV | 0
|  | Výpočet:28,91 |  | 28.91 | [18 empty] | VV | 0
172 | 713120044RT3 | Izolace podlah kročejová z EPS, systémová, tloušťka 40 mm | m2 | 52.584 | 0 | 0 |  | 0 |  | 0 | 21 | 0 | 0.00041 | 0.02156 | 0 | 0 |  |  | 0.13075 | 6.88 |  |  | POL1_0
|  | Začátek provozního součtu | [20 empty] | VV | 2
|  | Dodávka a montáž kročejové izolace z EPS desek tl.40mm, systémové: | [20 empty] | VV | 2
|  | Viz výkres číslo: TZ, půdorysy a řezy, nový stav: | [20 empty] | VV | 2
|  | Rozměry - 2.NP:(4,42+15,3+11,22+19,14) |  | 50.08 | [18 empty] | VV | 2
|  | +5%:50,08*1,05 |  | 52.584 | [18 empty] | VV | 2
|  | Konec provozního součtu | [20 empty] | VV | 0
|  | Výpočet:52,584 |  | 52.584 | [18 empty] | VV | 0
173 | 713121111R00 | Izolace tepelná podlah na sucho, jednovrstvá | m2 | 177.64 | 0 | 0 |  | 0 |  | 0 | 21 | 0 | 0 | 0 | 0 | 0 |  |  | 0.08 | 14.21 |  |  | POL1_0
|  | Začátek provozního součtu | [20 empty] | VV | 2
|  | Izolace tepelná podlah na sucho, bez dodání izolace: | [20 empty] | VV | 2
|  | Viz výkres číslo: TZ, půdorysy a řezy, nový stav: | [20 empty] | VV | 2
|  | Rozměry - EPS tl. 100mm:(4,42+13,46+28,91+10+1,35+1,32+4,49+14,45) |  | 78.4 | [18 empty] | VV | 2
|  | - XPS tl. 100mm:(99,24) |  | 99.24 | [18 empty] | VV | 2
|  | Konec provozního součtu | [20 empty] | VV | 0
|  | Výpočet:177,64 |  | 177.64 | [18 empty] | VV | 0
174 | 28375938R | Deska izolační polystyrenová systémová tl. 100 mm | m2 | 82.32 | 0 | 0 |  | 0 |  | 0 | 21 | 0 | 0.00175 | 0.14406 | 0 | 0 |  |  | 0 | 0 |  |  | POL3_0
|  | Začátek provozního součtu | [20 empty] | VV | 2
|  | Deska izolační tl.100mm EPS: | [20 empty] | VV | 2
|  | Viz výkres číslo: TZ, půdorysy a řezy, nový stav: | [20 empty] | VV | 2
|  | Rozměry - podlaha:(4,42+13,46+28,91+10+1,35+1,32+4,49+14,45) |  | 78.4 | [18 empty] | VV | 2
|  | +5%:78,4*1,05 |  | 82.32 | [18 empty] | VV | 2
|  | Konec provozního součtu | [20 empty] | VV | 0
|  | Výpočet:82,32 |  | 82.32 | [18 empty] | VV | 0
175 | 28375464R | Deska polystyrenová XPS izolační systémová, tl.100mm | m2 | 104.202 | 0 | 0 |  | 0 |  | 0 | 21 | 0 | 0.0035 | 0.36471 | 0 | 0 |  |  | 0 | 0 |  |  | POL3_0
|  | Začátek provozního součtu | [20 empty] | VV | 2
|  | Deska izolační tepelná, XPS tl.100mm: | [20 empty] | VV | 2
|  | Viz výkres číslo: TZ, půdorysy a řezy, nový stav: | [20 empty] | VV | 2
|  | Rozměry - podlaha:(99,24) |  | 99.24 | [18 empty] | VV | 2
|  | +5%:99,24*1,05 |  | 104.202 | [18 empty] | VV | 2
|  | Konec provozního součtu | [20 empty] | VV | 0
|  | Výpočet:104,202 |  | 104.202 | [18 empty] | VV | 0
176 | 713121211RT4 | Izolace střech, balkónů, lodžií, lepená, 1 vrstva, vč. dodávky spádových klínů tl. 50mm | m2 | 200.8522 | 0 | 0 |  | 0 |  | 0 | 21 | 0 | 0.00649 | 1.3035 | 0 | 0 |  |  | 0.21 | 42.18 |  |  | POL1_0
|  | Začátek provozního součtu | [20 empty] | VV | 2
|  | dodávka a montáž tepelné izolace ze spádových klínů, tl. min.500mm: | [20 empty] | VV | 2
|  | Viz výkres číslo: TZ, půdorysy a řezy, nový stav: | [20 empty] | VV | 2
|  | Rozměry - střechy:(6,69*7,26+9,01*15,84) |  | 191.2878 | [18 empty] | VV | 2
|  | +5%:191,2878*1,05 |  | 200.8522 | [18 empty] | VV | 2
|  | Konec provozního součtu | [20 empty] | VV | 0
|  | Výpočet:200,85219 |  | 200.8522 | [18 empty] | VV | 0
177 | 713131130R00 | Izolace tepelná stěn vložením do konstrukce | m2 | 182.7984 | 0 | 0 |  | 0 |  | 0 | 21 | 0 | 0.00023 | 0.04204 | 0 | 0 |  |  | 0.161 | 29.43 |  |  | POL1_0
|  | Začátek provozního součtu | [20 empty] | VV | 2
|  | Montáž tepelné a zároveň dilatační vrstvy z XPS, tl. 10-70mm: | [20 empty] | VV | 2
|  | Viz výkres číslo: TZ, půdorysy a řezy, nový stav: | [20 empty] | VV | 2
|  | Rozměry - XPS: | [20 empty] | VV | 2
|  | - výška 6,71m:(7,71+7,04)*6,71 |  | 98.9725 | [18 empty] | VV | 2
|  | - odpočet otvorů:-(0,9*2,02+0,95*0,845+1,79*1,8*2+0,945*2,15+1,3*0,85*3+1*0,85) |  | -15.2615 | [18 empty] | VV | 2
|  | - výška 8,34m:(4,58+4,943+0,9+1,69)*8,34 |  | 101.0224 | [18 empty] | VV | 2
|  | - odpočet otvorů:-(0,9*2,15) |  | -1.935 | [18 empty] | VV | 2
|  | Konec provozního součtu | [20 empty] | VV | 0
|  | Výpočet:182,79842 |  | 182.7984 | [18 empty] | VV | 0
178 | 713131131R00 | Izolace tepelná stěn lepením | m2 | 504.0869 | 0 | 0 |  | 0 |  | 0 | 21 | 0 | 0.003 | 1.5123 | 0 | 0 |  |  | 0.28 | 141.14 |  |  | POL1_0
|  | Začátek provozního součtu | [20 empty] | VV | 2
|  | Montáž tepelné izolace stěn lepením, včetně veškerých spojovacích, kotevních a dalších prvků, bez dodání izolace: | [20 empty] | VV | 2
|  | Viz výkres číslo: TZ, půdorysy a řezy, nový stav: | [20 empty] | VV | 2
|  | Rozměry - Minerální vlna 150mm: | [20 empty] | VV | 2
|  | - výška 6,71m:(7,71+7,71)*6,71 |  | 103.4682 | [18 empty] | VV | 2
|  | - odpočet otvorů:-(0,95*0,845+0,9*1,45+4,35*2,3+1,3*0,85*3+1*0,85+1,8*1,4*2) |  | -21.3178 | [18 empty] | VV | 2
|  | - výška 8,34m:(4,85+2,3+16,44)*8,34 |  | 196.7406 | [18 empty] | VV | 2
|  | - odpočet otvorů:-(1,4*2,3+2,1*2,3+5,7*3,2+1,8*1,7*5) |  | -41.59 | [18 empty] | VV | 2
|  | - výška 2,65m:(6,84*2)*2,65 |  | 36.252 | [18 empty] | VV | 2
|  | - odpočet otvorů:-(0,9*2,15*2) |  | -3.87 | [18 empty] | VV | 2
|  | - výška 5,74m:(9,41+4,73)*5,74 |  | 81.1636 | [18 empty] | VV | 2
|  | - odpočet otvorů:-(0,9*2,15+2,7*3) |  | -10.035 | [18 empty] | VV | 2
|  | Rozměry - polystyren XPS 100mm: | [20 empty] | VV | 2
|  | - výška cca 1,75m:(24,15*2+9,11*2)*1,75 |  | 116.41 | [18 empty] | VV | 2
|  | +5% atika:457,22165*1,05 |  | 480.0827 | [18 empty] | VV | 2
|  | +5% ostění, nadpraží:480,08273*1,05 |  | 504.0869 | [18 empty] | VV | 2
|  | Konec provozního součtu | [20 empty] | VV | 0
|  | Výpočet:504,08687 |  | 504.0869 | [18 empty] | VV | 0
179 | 28375465R | Deska izolační polystyrenová XPS tl.100mm, systémová | m2 | 128.342 | 0 | 0 |  | 0 |  | 0 | 21 | 0 | 0.0035 | 0.4492 | 0 | 0 |  |  | 0 | 0 |  |  | POL3_0
|  | Začátek provozního součtu | [20 empty] | VV | 2
|  | Dodávka izolačních desek z XPS tl. 100mm: | [20 empty] | VV | 2
|  | Viz výkres číslo: TZ, půdorysy a řezy, nový stav: | [20 empty] | VV | 2
|  | Rozměry - polystyren XPS 100mm: | [20 empty] | VV | 2
|  | - výška cca 1,75m:(24,15*2+9,11*2)*1,75 |  | 116.41 | [18 empty] | VV | 2
|  | +5% atika:116,41*1,05 |  | 122.2305 | [18 empty] | VV | 2
|  | +5%:122,2305*1,05 |  | 128.342 | [18 empty] | VV | 2
|  | Konec provozního součtu | [20 empty] | VV | 0
|  | Výpočet:128,34203 |  | 128.342 | [18 empty] | VV | 0
180 | 28375461R | Deska izolační polystyrenová XPS tl.40 mm, systémová | m2 | 191.9383 | 0 | 0 |  | 0 |  | 0 | 21 | 0 | 0.0014 | 0.26871 | 0 | 0 |  |  | 0 | 0 |  |  | POL3_0
|  | Začátek provozního součtu | [20 empty] | VV | 2
|  | Dodávka desky izolační průměrné tl. 40mm pro vytvoření dilatační spáry mezi objekty: | [20 empty] | VV | 2
|  | Viz výkres číslo: TZ, půdorysy a řezy, nový stav: | [20 empty] | VV | 2
|  | Rozměry - polystyren XPS 10-70mm: | [20 empty] | VV | 2
|  | - výška 6,71m:(7,71+7,04)*6,71 |  | 98.9725 | [18 empty] | VV | 2
|  | - odpočet otvorů:-(0,9*2,02+0,95*0,845+1,79*1,8*2+0,945*2,15+1,3*0,85*3+1*0,85) |  | -15.2615 | [18 empty] | VV | 2
|  | - výška 8,34m:(4,58+4,943+0,9+1,69)*8,34 |  | 101.0224 | [18 empty] | VV | 2
|  | - odpočet otvorů:-(0,9*2,15) |  | -1.935 | [18 empty] | VV | 2
|  | +5%:182,79842*1,05 |  | 191.9383 | [18 empty] | VV | 2
|  | Konec provozního součtu | [20 empty] | VV | 0
|  | Výpočet:191,93834 |  | 191.9383 | [18 empty] | VV | 0
181 | 63151576R | Deska minerální izolační tl.150mm, systémová | m2 | 407.6181 | 0 | 0 |  | 0 |  | 0 | 21 | 0 | 0.0225 | 9.1714 | 0 | 0 |  |  | 0 | 0 |  |  | POL3_0
|  | Začátek provozního součtu | [20 empty] | VV | 2
|  | Dodávka desky minerální tl. 150mm: | [20 empty] | VV | 2
|  | Viz výkres číslo: TZ, půdorysy a řezy, nový stav: | [20 empty] | VV | 2
|  | Rozměry - Minerální vlna 150mm: | [20 empty] | VV | 2
|  | - výška 6,71m:(7,71+7,71)*6,71 |  | 103.4682 | [18 empty] | VV | 2
|  | - odpočet otvorů:-(0,95*0,845+0,9*1,45+4,35*2,3+1,3*0,85*3+1*0,85+1,8*1,4*2) |  | -21.3178 | [18 empty] | VV | 2
|  | - výška 8,34m:(4,85+2,3+16,44)*8,34 |  | 196.7406 | [18 empty] | VV | 2
|  | - odpočet otvorů:-(1,4*2,3+2,1*2,3+5,7*3,2+1,8*1,7*5) |  | -41.59 | [18 empty] | VV | 2
|  | - výška 2,65m:(6,84*2)*2,65 |  | 36.252 | [18 empty] | VV | 2
|  | - odpočet otvorů:-(0,9*2,15*2) |  | -3.87 | [18 empty] | VV | 2
|  | - výška 5,74m:(9,41+4,73)*5,74 |  | 81.1636 | [18 empty] | VV | 2
|  | - odpočet otvorů:-(0,9*2,15+2,7*3) |  | -10.035 | [18 empty] | VV | 2
|  | Rozměry - Minerální vlna 150mm: | [20 empty] | VV | 2
|  | - stropy:28,91 |  | 28.91 | [18 empty] | VV | 2
|  | +5% ostění, nadpraží:369,72165*1,05 |  | 388.2077 | [18 empty] | VV | 2
|  | +5%:388,20773*1,05 |  | 407.6181 | [18 empty] | VV | 2
|  | Konec provozního součtu | [20 empty] | VV | 0
|  | Výpočet:407,61812 |  | 407.6181 | [18 empty] | VV | 0
182 | 713141327R00 | Izolace tepelná střech do tl.300 mm,2vrstvy,kotvy | m2 | 191.2878 | 0 | 0 |  | 0 |  | 0 | 21 | 0 | 0 | 0 | 0 | 0 |  |  | 0.45 | 86.08 |  |  | POL1_0
|  | Začátek provozního součtu | [20 empty] | VV | 2
|  | Izolace tepelná střech s izolací do tl. 300mm, s dodáním kotevních prvků bez dodání izolací: | [20 empty] | VV | 2
|  | Viz výkres číslo: TZ, půdorysy a řezy, nový stav: | [20 empty] | VV | 2
|  | Rozměry - střechy:(6,69*7,26+9,01*15,84) |  | 191.2878 | [18 empty] | VV | 2
|  | Konec provozního součtu | [20 empty] | VV | 0
|  | Výpočet:191,2878 |  | 191.2878 | [18 empty] | VV | 0
183 | 63151534R | Deska z minerální plsti systémová 1000x600x150 mm | m2 | 200.8522 | 0 | 0 |  | 0 |  | 0 | 21 | 0 | 0.024 | 4.8205 | 0 | 0 |  |  | 0 | 0 |  |  | POL3_0
|  | Začátek provozního součtu | [20 empty] | VV | 2
|  | Dodávka tepelné izolace střech z minerální vaty tl.150mm systémové: | [20 empty] | VV | 2
|  | Viz výkres číslo: TZ, půdorysy a řezy, nový stav: | [20 empty] | VV | 2
|  | Rozměry - střechy:(6,69*7,26+9,01*15,84) |  | 191.2878 | [18 empty] | VV | 2
|  | +5%:191,2878*1,05 |  | 200.8522 | [18 empty] | VV | 2
|  | Konec provozního součtu | [20 empty] | VV | 0
|  | Výpočet:200,85219 |  | 200.8522 | [18 empty] | VV | 0
184 | 998713102R00 | Přesun hmot pro izolace tepelné, výšky do 12 m | t | 189.1219 | 0 | 0 |  | 0 |  | 0 | 21 | 0 | 0 | 0 | 0 | 0 |  |  | 1.831 | 346.28 |  |  | POL1_0
|  | Začátek provozního součtu | [20 empty] | VV | 2
|  | Přesun hmot pro izolace tepelné: | [20 empty] | VV | 2
|  | Konec provozního součtu | [20 empty] | VV | 0
|  | Hmotnost:189,12193 |  | 189.1219 | [18 empty] | VV | 0
185 | 998713192R00 | Příplatek zvětš. přesun, izolace tepelné do 100 m | t | 18.1219 | 0 | 0 |  | 0 |  | 0 | 21 | 0 | 0 | 0 | 0 | 0 |  |  | 1.282 | 23.23 |  |  | POL1_0
|  | Začátek provozního součtu | [20 empty] | VV | 2
|  | Příplatek za zvětšený přesun hmot: | [20 empty] | VV | 2
|  | Konec provozního součtu | [20 empty] | VV | 0
|  | Hmotnost:18,12193 |  | 18.1219 | [18 empty] | VV | 0
Díl: | 762 | Konstrukce tesařské |  |  |  | 0 |  | 0 |  | 0 |  | 0 |  | 2.0724 |  | 0 |  |  |  | 69.85 |  |  | DIL
186 | 762523108RT2 | Položení podlah hoblovaných na sraz z fošen, včetně dodávky, fošny hoblované tl. 32 mm | m2 | 35.9022 | 0 | 0 |  | 0 |  | 0 | 21 | 0 | 0.02257 | 0.81031 | 0 | 0 |  |  | 0.341 | 12.24 |  |  | POL1_0
|  | Začátek provozního součtu | [20 empty] | VV | 2
|  | Dodávka a montáž podlahy z fošen tl. minimálně 32mm: | [20 empty] | VV | 2
|  | Viz výkres číslo: TZ, půdorysy a řezy, nový stav: | [20 empty] | VV | 2
|  | Poznámka: nutné zhotovení dílenské dokumentace: | [20 empty] | VV | 2
|  | Rozměry: | [20 empty] | VV | 2
|  | - ozn. prvku Z/03:(8,19*1,04+7,63*3,365) |  | 34.1925 | [18 empty] | VV | 2
|  | +5%:34,19255*1,05 |  | 35.9022 | [18 empty] | VV | 2
|  | Konec provozního součtu | [20 empty] | VV | 0
|  | Výpočet:35,90218 |  | 35.9022 | [18 empty] | VV | 0
187 | 762712120R00 | Montáž vázaných konstrukcí hraněných do 224 cm2 | m | 75.9412 | 0 | 0 |  | 0 |  | 0 | 21 | 0 | 0.00255 | 0.19365 | 0 | 0 |  |  | 0.598 | 45.41 |  |  | POL1_0
|  | Začátek provozního součtu | [20 empty] | VV | 2
|  | Montáž vodorovných trámů 120x160 mm pro terasu: | [20 empty] | VV | 2
|  | Viz výkres číslo: TZ, půdorysy a řezy, nový stav: | [20 empty] | VV | 2
|  | Poznámka: nutné zhotovení dílenské dokumentace: | [20 empty] | VV | 2
|  | Rozměry: | [20 empty] | VV | 2
|  | - ozn. prvku Z/03:1,04*10+9*3,365+2*7,63+2*8,19 |  | 72.325 | [18 empty] | VV | 2
|  | +5%:72,325*1,05 |  | 75.9412 | [18 empty] | VV | 2
|  | Konec provozního součtu | [20 empty] | VV | 0
|  | Výpočet:75,94125 |  | 75.9412 | [18 empty] | VV | 0
188 | 762712130R00 | Montáž vázaných konstrukcí hraněných do 288 cm2 | m | 12.6263 | 0 | 0 |  | 0 |  | 0 | 21 | 0 | 0.00255 | 0.0322 | 0 | 0 |  |  | 0.679 | 8.57 |  |  | POL1_0
|  | Začátek provozního součtu | [20 empty] | VV | 2
|  | Montáž sloupků pro terasu: | [20 empty] | VV | 2
|  | Viz výkres číslo: TZ, půdorysy a řezy, nový stav: | [20 empty] | VV | 2
|  | Poznámka: nutné zhotovení dílenské dokumentace: | [20 empty] | VV | 2
|  | Rozměry: | [20 empty] | VV | 2
|  | - ozn. prvku Z/03:(1,36*2+1,41+1,45+1,865+1,37+1,53+1,68) |  | 12.025 | [18 empty] | VV | 2
|  | +5%:12,025*1,05 |  | 12.6263 | [18 empty] | VV | 2
|  | Konec provozního součtu | [20 empty] | VV | 0
|  | Výpočet:12,62625 |  | 12.6263 | [18 empty] | VV | 0
189 | 60596002R | Řezivo - hranoly | m3 | 1.8293 | 0 | 0 |  | 0 |  | 0 | 21 | 0 | 0.55 | 1.0061 | 0 | 0 |  |  | 0 | 0 |  |  | POL3_0
|  | Začátek provozního součtu | [20 empty] | VV | 2
|  | Dodávka řeziva pro dřevěné kce: | [20 empty] | VV | 2
|  | Viz výkres číslo: TZ, půdorysy a řezy, nový stav: | [20 empty] | VV | 2
|  | Rozměry: | [20 empty] | VV | 2
|  | - ozn. prvku Z/03:(75,94125*0,12*0,16+12,62625*0,15*0,15) |  | 1.7422 | [18 empty] | VV | 2
|  | +5%:1,74216*1,05 |  | 1.8293 | [18 empty] | VV | 2
|  | Konec provozního součtu | [20 empty] | VV | 0
|  | Výpočet:1,82927 |  | 1.8293 | [18 empty] | VV | 0
190 | 762911121R00 | Impregnace řeziva tlakovakuová systémová | m3 | 1.8293 | 0 | 0 |  | 0 |  | 0 | 21 | 0 | 0.0165 | 0.03018 | 0 | 0 |  |  | 0 | 0 |  |  | POL1_0
|  | Začátek provozního součtu | [20 empty] | VV | 2
|  | Impregnace řeziva tlakovakuová systémová: | [20 empty] | VV | 2
|  | Viz výkres číslo: TZ, půdorysy a řezy, nový stav: | [20 empty] | VV | 2
|  | Rozměry: | [20 empty] | VV | 2
|  | - ozn. prvku Z/03:(75,94125*0,12*0,16+12,62625*0,15*0,15) |  | 1.7422 | [18 empty] | VV | 2
|  | +5%:1,74216*1,05 |  | 1.8293 | [18 empty] | VV | 2
|  | Konec provozního součtu | [20 empty] | VV | 0
|  | Výpočet:1,82927 |  | 1.8293 | [18 empty] | VV | 0
191 | 998762102R00 | Přesun hmot pro tesařské konstrukce, výšky do 12 m | t | 2.0724 | 0 | 0 |  | 0 |  | 0 | 21 | 0 | 0 | 0 | 0 | 0 |  |  | 1.751 | 3.63 |  |  | POL1_0
|  | Začátek provozního součtu | [20 empty] | VV | 2
|  | Přesun hmot pro tesařské kce: | [20 empty] | VV | 2
|  | Konec provozního součtu | [20 empty] | VV | 0
|  | Hmotnost:2,07244 |  | 2.0724 | [18 empty] | VV | 0
Díl: | 764 | Konstrukce klempířské |  |  |  | 0 |  | 0 |  | 0 |  | 0 |  | 0.317 |  | 0 |  |  |  | 66.99 |  |  | DIL
192 | 764411123R00 | Oplechování parapetů z tažených Al profilů, š.230 | m | 13.55 | 0 | 0 |  | 0 |  | 0 | 21 | 0 | 0.00192 | 0.02602 | 0 | 0 |  |  | 0.2804 | 3.8 |  |  | POL1_0
|  | Začátek provozního součtu | [20 empty] | VV | 2
|  | Oplechování parapetů z tažených hliníkových plechů: | [20 empty] | VV | 2
|  | Viz výkres číslo: TZ, půdorysy a řezy, nový stav: | [20 empty] | VV | 2
|  | Rozměry: | [20 empty] | VV | 2
|  | - ozn. prvku K/01:0,95*1 |  | 0.95 | [18 empty] | VV | 2
|  | - ozn. prvku K/02:1,8*7 |  | 12.6 | [18 empty] | VV | 2
|  | Konec provozního součtu | [20 empty] | VV | 0
|  | Výpočet:13,55 |  | 13.55 | [18 empty] | VV | 0
193 | 764411124R00 | Oplechování parapetů z tažených Al profilů, š.250 | m | 3.4 | 0 | 0 |  | 0 |  | 0 | 21 | 0 | 0.00229 | 0.00779 | 0 | 0 |  |  | 0.2804 | 0.95 |  |  | POL1_0
|  | Začátek provozního součtu | [20 empty] | VV | 2
|  | Oplechování parapetů z tažených hliníkových plechů: | [20 empty] | VV | 2
|  | Viz výkres číslo: TZ, půdorysy a řezy, nový stav: | [20 empty] | VV | 2
|  | Rozměry: | [20 empty] | VV | 2
|  | - ozn. prvku K/08:1,4*1+2*1 |  | 3.4 | [18 empty] | VV | 2
|  | Konec provozního součtu | [20 empty] | VV | 0
|  | Výpočet:3,4 |  | 3.4 | [18 empty] | VV | 0
194 | 764333360R00 | Lemování zdí na plochých střechách Al, rš 600 mm | m | 19 | 0 | 0 |  | 0 |  | 0 | 21 | 0 | 0.00304 | 0.05776 | 0 | 0 |  |  | 0.69265 | 13.16 |  |  | POL1_0
|  | Začátek provozního součtu | [20 empty] | VV | 2
|  | Oplechování říms, atik, zdí na plochých střechách: | [20 empty] | VV | 2
|  | Viz výkres číslo: TZ, půdorysy a řezy, nový stav: | [20 empty] | VV | 2
|  | Rozměry: | [20 empty] | VV | 2
|  | - ozn. prvku K/04:9,5*2 |  | 19 | [18 empty] | VV | 2
|  | Konec provozního součtu | [20 empty] | VV | 0
|  | Výpočet:19 |  | 19 | [18 empty] | VV | 0
195 | 764333370R00 | Lemování zdí na plochých střechách Al, rš 750 mm | m | 23.3 | 0 | 0 |  | 0 |  | 0 | 21 | 0 | 0.00323 | 0.07526 | 0 | 0 |  |  | 0.71105 | 16.57 |  |  | POL1_0
|  | Začátek provozního součtu | [20 empty] | VV | 2
|  | Oplechování říms, atik, zdí na střechách: | [20 empty] | VV | 2
|  | Viz výkres číslo: TZ, půdorysy a řezy, nový stav: | [20 empty] | VV | 2
|  | Rozměry: | [20 empty] | VV | 2
|  | - ozn. prvku K/05:16+7,3 |  | 23.3 | [18 empty] | VV | 2
|  | Konec provozního součtu | [20 empty] | VV | 0
|  | Výpočet:23,3 |  | 23.3 | [18 empty] | VV | 0
196 | 764334380R00 | Lemování zdí na plochých střechách,z Al,rš 900 mm | m | 7.2 | 0 | 0 |  | 0 |  | 0 | 21 | 0 | 0.00356 | 0.02563 | 0 | 0 |  |  | 0.82605 | 5.95 |  |  | POL1_0
|  | Začátek provozního součtu | [20 empty] | VV | 2
|  | Oplechování říms, atik, zdí na střechách: | [20 empty] | VV | 2
|  | Viz výkres číslo: TZ, půdorysy a řezy, nový stav: | [20 empty] | VV | 2
|  | Rozměry: | [20 empty] | VV | 2
|  | - ozn. prvku K/03:7,2*1 |  | 7.2 | [18 empty] | VV | 2
|  | Konec provozního součtu | [20 empty] | VV | 0
|  | Výpočet:7,2 |  | 7.2 | [18 empty] | VV | 0
197 | 764352203R00 | Žlaby z Pz plechu podokapní půlkruhové, rš 330 mm | m | 23.1 | 0 | 0 |  | 0 |  | 0 | 21 | 0 | 0.00308 | 0.07115 | 0 | 0 |  |  | 0.575 | 13.28 |  |  | POL1_0
|  | Začátek provozního součtu | [20 empty] | VV | 2
|  | Oplechování žlabů půlkruhových: | [20 empty] | VV | 2
|  | Viz výkres číslo: TZ, půdorysy a řezy, nový stav: | [20 empty] | VV | 2
|  | Rozměry: | [20 empty] | VV | 2
|  | - ozn. prvku K/06:15,84+7,26 |  | 23.1 | [18 empty] | VV | 2
|  | Konec provozního součtu | [20 empty] | VV | 0
|  | Výpočet:23,1 |  | 23.1 | [18 empty] | VV | 0
198 | 764454202R00 | Odpadní trouby z Pz plechu, kruhové, D 100 mm | m | 20.3 | 0 | 0 |  | 0 |  | 0 | 21 | 0 | 0.00263 | 0.05339 | 0 | 0 |  |  | 0.54305 | 11.02 |  |  | POL1_0
|  | Začátek provozního součtu | [20 empty] | VV | 2
|  | Odpadní trouby včetně detailů: | [20 empty] | VV | 2
|  | Viz výkres číslo: TZ, půdorysy a řezy, nový stav: | [20 empty] | VV | 2
|  | Rozměry: | [20 empty] | VV | 2
|  | - ozn. prvku K/07:4,5+7,9*2 |  | 20.3 | [18 empty] | VV | 2
|  | Konec provozního součtu | [20 empty] | VV | 0
|  | Výpočet:20,3 |  | 20.3 | [18 empty] | VV | 0
199 | 998764102R00 | Přesun hmot pro klempířské konstr., výšky do 12 m | t | 0.317 | 0 | 0 |  | 0 |  | 0 | 21 | 0 | 0 | 0 | 0 | 0 |  |  | 4.82 | 1.53 |  |  | POL1_0
|  | Začátek provozního součtu | [20 empty] | VV | 2
|  | Přesun hmot pro klempířské konstrukce: | [20 empty] | VV | 2
|  | Konec provozního součtu | [20 empty] | VV | 0
|  | Hmotnost:0,317 |  | 0.317 | [18 empty] | VV | 0
200 | 998764192R00 | Příplatek zvětš. přesun, klempíř. konstr. do 100 m | t | 0.317 | 0 | 0 |  | 0 |  | 0 | 21 | 0 | 0 | 0 | 0 | 0 |  |  | 2.311 | 0.73 |  |  | POL1_0
|  | Začátek provozního součtu | [20 empty] | VV | 2
|  | Příplatek za zvětšený přesun hmot: | [20 empty] | VV | 2
|  | Konec provozního součtu | [20 empty] | VV | 0
|  | Hmotnost:0,317 |  | 0.317 | [18 empty] | VV | 0
Díl: | 766 | Konstrukce truhlářské |  |  |  | 0 |  | 0 |  | 0 |  | 0 |  | 0.02437 |  | 0 |  |  |  | 2.84 |  |  | DIL
201 | 766694111R00 | Montáž parapetních desek š.do 30 cm,dl.do 100 cm | kus | 1 | 0 | 0 |  | 0 |  | 0 | 21 | 0 | 1e-05 | 1e-05 | 0 | 0 |  |  | 0.40488 | 0.4 |  |  | POL1_0
|  | Začátek provozního součtu | [20 empty] | VV | 2
|  | Montáž parapetních desek šíře do 300mm a délky do 1000mmm: | [20 empty] | VV | 2
|  | Viz výkres číslo: TZ, půdorysy a řezy: | [20 empty] | VV | 2
|  | Rozměry: - ozn. prvku S/01:1 |  | 1 | [18 empty] | VV | 2
|  | Konec provozního součtu | [20 empty] | VV | 0
|  | Výpočet:1 |  | 1 | [18 empty] | VV | 0
202 | 766694112R00 | Montáž parapetních desek š.do 30 cm,dl.do 180 cm | kus | 3 | 0 | 0 |  | 0 |  | 0 | 21 | 0 | 1e-05 | 3e-05 | 0 | 0 |  |  | 0.5473 | 1.64 |  |  | POL1_0
|  | Začátek provozního součtu | [20 empty] | VV | 2
|  | Montáž parapetních desek šíře do 300mm a délky do 1800mmm: | [20 empty] | VV | 2
|  | Viz výkres číslo: TZ, půdorysy a řezy: | [20 empty] | VV | 2
|  | Rozměry: - ozn. prvku S/02:3 |  | 3 | [18 empty] | VV | 2
|  | Konec provozního součtu | [20 empty] | VV | 0
|  | Výpočet:3 |  | 3 | [18 empty] | VV | 0
203 | 60775371R | Parapet interiér plastovýr š. 180 mm bílý, komůrkový, s nosem 40 mm, systémový | m | 6.35 | 0 | 0 |  | 0 |  | 0 | 21 | 0 | 0.0026 | 0.01651 | 0 | 0 |  |  | 0 | 0 |  |  | POL3_0
|  | Začátek provozního součtu | [20 empty] | VV | 2
|  | Dodávka parapetu pro okna, plastový: | [20 empty] | VV | 2
|  | Viz výkres číslo: TZ, půdorysy a řezy: | [20 empty] | VV | 2
|  | Rozměry: - ozn. prvku S/01:0,95 |  | 0.95 | [18 empty] | VV | 2
|  | - ozn. prvku S/02:1,8*3 |  | 5.4 | [18 empty] | VV | 2
|  | Konec provozního součtu | [20 empty] | VV | 0
|  | Výpočet:6,35 |  | 6.35 | [18 empty] | VV | 0
204 | 766- Rpol.01 | Montáž parapetních desek v sestavách | soubor | 1 | 0 | 0 |  | 0 |  | 0 | 21 | 0 | 2e-05 | 2e-05 | 0 | 0 |  |  | 0.74034 | 0.74 |  |  | POL1_0
|  | Začátek provozního součtu | [20 empty] | VV | 2
|  | Montáž parapetních desek v soustavách: | [20 empty] | VV | 2
|  | Viz výkres číslo: TZ, půdorysy a řezy: | [20 empty] | VV | 2
|  | Rozměry: - ozn. prvku S/03:1 |  | 1 | [18 empty] | VV | 2
|  | - ozn. prvku S/04:1 |  | 1 | [18 empty] | VV | 2
|  | Konec provozního součtu | [20 empty] | VV | 0
|  | Výpočet:1 |  | 1 | [18 empty] | VV | 0
205 | 60775377R | Parapet interiér plastový, pro soustavu, komůrkový, s nosem 40 mm, systémový | soubor | 1 | 0 | 0 |  | 0 |  | 0 | 21 | 0 | 0.0078 | 0.0078 | 0 | 0 |  |  | 0 | 0 |  |  | POL3_0
|  | Začátek provozního součtu | [20 empty] | VV | 2
|  | Dodávka plastového parapetu systémového, pro soustavu: | [20 empty] | VV | 2
|  | Viz výkres číslo: TZ, půdorysy a řezy: | [20 empty] | VV | 2
|  | Rozměry: - ozn. prvku S/03:1 |  | 1 | [18 empty] | VV | 2
|  | - ozn. prvku S/04:1 |  | 1 | [18 empty] | VV | 2
|  | Konec provozního součtu | [20 empty] | VV | 0
|  | Výpočet:1 |  | 1 | [18 empty] | VV | 0
206 | 998766102R00 | Přesun hmot pro truhlářské konstr., výšky do 12 m | t | 0.02437 | 0 | 0 |  | 0 |  | 0 | 21 | 0 | 0 | 0 | 0 | 0 |  |  | 2.421 | 0.06 |  |  | POL1_0
|  | Začátek provozního součtu | [20 empty] | VV | 2
|  | Přesun hmot pro truhlářské kce: | [20 empty] | VV | 2
|  | Konec provozního součtu | [20 empty] | VV | 0
|  | Hmotnost:0,02437 |  | 0.02437 | [18 empty] | VV | 0
207 | 998766192R00 | Příplatek zvětš. přesun, truhlář. konstr. do 100 m | t | 0.02437 | 0 | 0 |  | 0 |  | 0 | 21 | 0 | 0 | 0 | 0 | 0 |  |  | 0 | 0 |  |  | POL1_0
|  | Začátek provozního součtu | [20 empty] | VV | 2
|  | Příplatek za zvětšený přesun hmot pro truhlářské kce: | [20 empty] | VV | 2
|  | Konec provozního součtu | [20 empty] | VV | 0
|  | Hmotnost:0,02437 |  | 0.02437 | [18 empty] | VV | 0
Díl: | 767 | Konstrukce zámečnické |  |  |  | 0 |  | 0 |  | 0 |  | 0 |  | 6.0264 |  | 0.30545 |  |  |  | 200.28 |  |  | DIL
208 | 767137101R00 | Prosklená stěna s posuvnými dveřmi, 4 segmenty, izolační bezp. sklo, hliníkový rám, kompletizovaná | m2 | 10.5455 | 0 | 0 |  | 0 |  | 0 | 21 | 0 | 0.05 | 0.52728 | 0 | 0 |  |  | 0.739 | 7.79 |  |  | POL1_0
|  | Začátek provozního součtu | [20 empty] | VV | 2
|  | Dodávka a montáž prosklené stěny ze čtyř segmentů, fixní a posuvná křídla, napojení na EPS, izolační bezpečnostní sklo, rám z hliníku, automatické s detekcí pohybu apod.: | [20 empty] | VV | 2
|  | Viz výkres číslo: TZ, půdorysy a řezy, nový stav: | [20 empty] | VV | 2
|  | Bližší specifikace viz výpis prvků: | [20 empty] | VV | 2
|  | Rozměry: | [20 empty] | VV | 2
|  | - ozn. prvku D/01:4,025*2,62 |  | 10.5455 | [18 empty] | VV | 2
|  | Konec provozního součtu | [20 empty] | VV | 0
|  | Výpočet:10,5455 |  | 10.5455 | [18 empty] | VV | 0
209 | 767161140R00 | Montáž zábradlí rovného z trubek do zdiva, včetně kotvícího materiálu | m | 9.392 | 0 | 0 |  | 0 |  | 0 | 21 | 0 | 6e-05 | 0.00056 | 0 | 0 |  |  | 0.438 | 4.11 |  |  | POL1_0
|  | Začátek provozního součtu | [20 empty] | VV | 2
|  | Montáž zábradlí do zdiva z ocelových prvků: | [20 empty] | VV | 2
|  | Viz výkres číslo: TZ, půdorysy a řezy, nový stav: | [20 empty] | VV | 2
|  | Rozměry: | [20 empty] | VV | 2
|  | - ozn. prvku Z/01:(0,15+1,36+0,15)*2 |  | 3.32 | [18 empty] | VV | 2
|  | - ozn. prvku Z/02:(0,15+2,736+0,15)*2 |  | 6.072 | [18 empty] | VV | 2
|  | Konec provozního součtu | [20 empty] | VV | 0
|  | Výpočet:9,392 |  | 9.392 | [18 empty] | VV | 0
210 | 13317055R | Ocelové prvky pro zábradlí, kulatina, žárově pozinkovaná ocel | t | 0.044 | 0 | 0 |  | 0 |  | 0 | 21 | 0 | 1 | 0.044 | 0 | 0 |  |  | 0 | 0 |  |  | POL3_0
|  | Začátek provozního součtu | [20 empty] | VV | 2
|  | Dodávka oceli pro zábradlí: | [20 empty] | VV | 2
|  | Viz výkres číslo: TZ, půdorysy a řezy, nový stav: | [20 empty] | VV | 2
|  | Rozměry: | [20 empty] | VV | 2
|  | - ozn. prvku Z/01:7*2 |  | 14 | [18 empty] | VV | 2
|  | - ozn. prvku Z/02:15*2 |  | 30 | [18 empty] | VV | 2
|  | Konec provozního součtu | [20 empty] | VV | 0
|  | Výpočet:0,044 |  | 0.044 | [18 empty] | VV | 0
211 | 767211113R00 | Dodávka a montáž kovových prvků pro venk. terasu | soubor | 1 | 0 | 0 |  | 0 |  | 0 | 21 | 0 | 0.75 | 0.75 | 0 | 0 |  |  | 0.0125 | 0.01 |  |  | POL1_0
|  | Začátek provozního součtu | [20 empty] | VV | 2
|  | Dodávka a montáž vešekerých prvků pro venkovní terasu: | [20 empty] | VV | 2
|  | Viz výkres číslo: TZ, půdorysy a řezy, nový stav: | [20 empty] | VV | 2
|  | Poznámka: Obsahuje kompletní schodiště, zábradlí, povrchovou úpravu apod.. NUTNÉ VYPRACOVÁNÍ DÍLENSKÉ DOKUMENTACE!!!!: | [20 empty] | VV | 2
|  | Rozměry: | [20 empty] | VV | 2
|  | - ozn. prvku Z/03:1 |  | 1 | [18 empty] | VV | 2
|  | Konec provozního součtu | [20 empty] | VV | 0
|  | Výpočet:1 |  | 1 | [18 empty] | VV | 0
212 | 767- Rpol.01 | Venkovní schody ocelové, dodávka a montáž, ucelený soubor prvků včetně detailů | soubor | 2 | 0 | 0 |  | 0 |  | 0 | 21 | 0 | 0.75 | 1.5 | 0 | 0 |  |  | 0.0125 | 0.03 |  |  | POL1_0
|  | Začátek provozního součtu | [20 empty] | VV | 2
|  | Venkovní schody ocelové, ucelený prvek: | [20 empty] | VV | 2
|  | Viz výkres číslo: TZ, půdorysy a řezy, nový stav: | [20 empty] | VV | 2
|  | Poznámka: Obsahuje kompletní schodiště s povrch. úpravou, prvky, detaily apod.. NUTNÉ VYPRACOVÁNÍ DÍLENSKÉ DOKUMENTACE!!!!: | [20 empty] | VV | 2
|  | Rozměry: | [20 empty] | VV | 2
|  | - ozn. prvku Z/04:1 |  | 1 | [18 empty] | VV | 2
|  | - ozn. prvku Z/07:1 |  | 1 | [18 empty] | VV | 2
|  | Konec provozního součtu | [20 empty] | VV | 0
|  | Výpočet:2 |  | 2 | [18 empty] | VV | 0
213 | 767616111R00 | Montáž oken z Al - profilů | m2 | 31.913 | 0 | 0 |  | 0 |  | 0 | 21 | 0 | 0 | 0 | 0 | 0 |  |  | 2.55 | 81.38 |  |  | POL1_0
|  | Začátek provozního součtu | [20 empty] | VV | 2
|  | Montáž oken hliníkových, s dodáním hmot pro kotvení, připojení apod., bez dodání oken: | [20 empty] | VV | 2
|  | Viz výkres číslo: TZ, půdorysy a řezy, nový stav: | [20 empty] | VV | 2
|  | Rozměry: | [20 empty] | VV | 2
|  | - ozn. prvku O/01:0,9*0,845 |  | 0.7605 | [18 empty] | VV | 2
|  | - ozn. prvku O/02:0,95*1,45 |  | 1.3775 | [18 empty] | VV | 2
|  | - ozn. prvku O/03:1,3*0,85*5 |  | 5.525 | [18 empty] | VV | 2
|  | - ozn. prvku O/04:1,0*0,85 |  | 0.85 | [18 empty] | VV | 2
|  | - ozn. prvku O/05:1,8*1,4 |  | 2.52 | [18 empty] | VV | 2
|  | - ozn. prvku O/06:1,8*1,4 |  | 2.52 | [18 empty] | VV | 2
|  | - ozn. prvku O/07:1,8*1,7*3 |  | 9.18 | [18 empty] | VV | 2
|  | - ozn. prvku O/08:1,8*1,7*3 |  | 9.18 | [18 empty] | VV | 2
|  | Konec provozního součtu | [20 empty] | VV | 0
|  | Výpočet:31,913 |  | 31.913 | [18 empty] | VV | 0
214 | 61143015R | Okno hliníkové, 950x845, pevné, protipožární, kompletizované | kus | 1 | 0 | 0 |  | 0 |  | 0 | 21 | 0 | 0.03 | 0.03 | 0 | 0 |  |  | 0 | 0 |  |  | POL3_0
|  | Začátek provozního součtu | [20 empty] | VV | 2
|  | Okno hliníkové kompletizované, bližší specifikace viz výpis prvků: | [20 empty] | VV | 2
|  | Viz výkres číslo: TZ, půdorysy a řezy, nový stav: | [20 empty] | VV | 2
|  | Rozměry: | [20 empty] | VV | 2
|  | - ozn. prvku O/01:1 |  | 1 | [18 empty] | VV | 2
|  | Konec provozního součtu | [20 empty] | VV | 0
|  | Výpočet:1 |  | 1 | [18 empty] | VV | 0
215 | 61143036R | Okno hliníkové, 950x1450, sklopné, otevíravé, kompletizované | kus | 1 | 0 | 0 |  | 0 |  | 0 | 21 | 0 | 0.0464 | 0.0464 | 0 | 0 |  |  | 0 | 0 |  |  | POL3_0
|  | Začátek provozního součtu | [20 empty] | VV | 2
|  | Okno hliníkové kompletizované, bližší specifikace viz výpis prvků: | [20 empty] | VV | 2
|  | Viz výkres číslo: TZ, půdorysy a řezy, nový stav: | [20 empty] | VV | 2
|  | Rozměry: | [20 empty] | VV | 2
|  | - ozn. prvku O/02:1 |  | 1 | [18 empty] | VV | 2
|  | Konec provozního součtu | [20 empty] | VV | 0
|  | Výpočet:1 |  | 1 | [18 empty] | VV | 0
216 | 61143016R | Okno hliníkové, 1300x850, pevné, protipožární, kompletizované | kus | 5 | 0 | 0 |  | 0 |  | 0 | 21 | 0 | 0.036 | 0.18 | 0 | 0 |  |  | 0 | 0 |  |  | POL3_0
|  | Začátek provozního součtu | [20 empty] | VV | 2
|  | Okno hliníkové kompletizované, bližší specifikace viz výpis prvků: | [20 empty] | VV | 2
|  | Viz výkres číslo: TZ, půdorysy a řezy, nový stav: | [20 empty] | VV | 2
|  | Rozměry: | [20 empty] | VV | 2
|  | - ozn. prvku O/03:5 |  | 5 | [18 empty] | VV | 2
|  | Konec provozního součtu | [20 empty] | VV | 0
|  | Výpočet:5 |  | 5 | [18 empty] | VV | 0
217 | 61143025R | Okno hliníkové, 1000x850, pevné, protipožární, kompletizované | kus | 1 | 0 | 0 |  | 0 |  | 0 | 21 | 0 | 0.028 | 0.028 | 0 | 0 |  |  | 0 | 0 |  |  | POL3_0
|  | Začátek provozního součtu | [20 empty] | VV | 2
|  | Okno hliníkové kompletizované, bližší specifikace viz výpis prvků: | [20 empty] | VV | 2
|  | Viz výkres číslo: TZ, půdorysy a řezy, nový stav: | [20 empty] | VV | 2
|  | Rozměry: | [20 empty] | VV | 2
|  | - ozn. prvku O/04:1 |  | 1 | [18 empty] | VV | 2
|  | Konec provozního součtu | [20 empty] | VV | 0
|  | Výpočet:1 |  | 1 | [18 empty] | VV | 0
218 | 61143638R | Okno hliníkové, 1800x1400, 2křídlé, P+O,S, kompletizované | kus | 2 | 0 | 0 |  | 0 |  | 0 | 21 | 0 | 0.126 | 0.252 | 0 | 0 |  |  | 0 | 0 |  |  | POL3_0
|  | Začátek provozního součtu | [20 empty] | VV | 2
|  | Okno hliníkové kompletizované, bližší specifikace viz výpis prvků: | [20 empty] | VV | 2
|  | Viz výkres číslo: TZ, půdorysy a řezy, nový stav: | [20 empty] | VV | 2
|  | Rozměry: | [20 empty] | VV | 2
|  | - ozn. prvku O/05:1 |  | 1 | [18 empty] | VV | 2
|  | - ozn. prvku O/06:1 |  | 1 | [18 empty] | VV | 2
|  | Konec provozního součtu | [20 empty] | VV | 0
|  | Výpočet:2 |  | 2 | [18 empty] | VV | 0
219 | 61143639R | Okno hliníkové, 1800x1700, 2křídlé, P+O,S, kompletizované | kus | 5 | 0 | 0 |  | 0 |  | 0 | 21 | 0 | 0.1425 | 0.7125 | 0 | 0 |  |  | 0 | 0 |  |  | POL3_0
|  | Začátek provozního součtu | [20 empty] | VV | 2
|  | Okno hliníkové kompletizované, bližší specifikace viz výpis prvků: | [20 empty] | VV | 2
|  | Viz výkres číslo: TZ, půdorysy a řezy, nový stav: | [20 empty] | VV | 2
|  | Rozměry: | [20 empty] | VV | 2
|  | - ozn. prvku O/07:3 |  | 3 | [18 empty] | VV | 2
|  | - ozn. prvku O/08:2 |  | 2 | [18 empty] | VV | 2
|  | Konec provozního součtu | [20 empty] | VV | 0
|  | Výpočet:5 |  | 5 | [18 empty] | VV | 0
220 | 767640020RA0 | Dveře kovové dvoukřídlové 1400x2300, vč. rámu, prosklené, hliníkové, kompletizované | kus | 1 | 0 | 0 |  | 0 |  | 0 | 21 | 0 | 0.1071 | 0.1071 | 0 | 0 |  |  | 1.6856 | 1.69 |  |  | POL2_0
|  | Začátek provozního součtu | [20 empty] | VV | 2
|  | Dodávka a montáž dveří vnějších hliníkových, kompletizovaných včetně rámu: | [20 empty] | VV | 2
|  | Viz výkres číslo: TZ, půdorysy a řezy, nový stav: | [20 empty] | VV | 2
|  | Bližší specifikace viz výpis prvků: | [20 empty] | VV | 2
|  | Rozměry: | [20 empty] | VV | 2
|  | - ozn. prvku D/02:1 |  | 1 | [18 empty] | VV | 2
|  | Konec provozního součtu | [20 empty] | VV | 0
|  | Výpočet:1 |  | 1 | [18 empty] | VV | 0
221 | 767640122RAC | Dveře kovové dvoukřídlové,2100x2300, plné, vč. rám, kompletizované | kus | 1 | 0 | 0 |  | 0 |  | 0 | 21 | 0 | 0.08087 | 0.08087 | 0 | 0 |  |  | 5.9311 | 5.93 |  |  | POL2_0
|  | Začátek provozního součtu | [20 empty] | VV | 2
|  | Dodávka a montáž dveří dvoukřídlých, kovovových, kompletizovaných včetně rámu: | [20 empty] | VV | 2
|  | Viz výkres číslo: TZ, půdorysy a řezy, nový stav: | [20 empty] | VV | 2
|  | Bližší specifikace viz výpis prvků: | [20 empty] | VV | 2
|  | Rozměry: | [20 empty] | VV | 2
|  | - ozn. prvku D/03:1 |  | 1 | [18 empty] | VV | 2
|  | Konec provozního součtu | [20 empty] | VV | 0
|  | Výpočet:1 |  | 1 | [18 empty] | VV | 0
222 | 767640118RA0 | Dveře protipožární 1kř., stav. otv. 90x215, včetně zárubně | kus | 7 | 0 | 0 |  | 0 |  | 0 | 21 | 0 | 0.05747 | 0.40229 | 0 | 0 |  |  | 4.4628 | 31.24 |  |  | POL2_0
|  | Začátek provozního součtu | [20 empty] | VV | 2
|  | Dodávka a montáž dveří požárních včetně zárubní: | [20 empty] | VV | 2
|  | Viz výkres číslo: TZ, půdorysy a řezy, nový stav: | [20 empty] | VV | 2
|  | Bližší specifikace viz výpis prvků: | [20 empty] | VV | 2
|  | Rozměry: | [20 empty] | VV | 2
|  | - ozn. prvku D/06:1 |  | 1 | [18 empty] | VV | 2
|  | - ozn. prvku D/07:1 |  | 1 | [18 empty] | VV | 2
|  | - ozn. prvku D/08:1 |  | 1 | [18 empty] | VV | 2
|  | - ozn. prvku D/10:1 |  | 1 | [18 empty] | VV | 2
|  | - ozn. prvku D/11:1 |  | 1 | [18 empty] | VV | 2
|  | - ozn. prvku D/12:1 |  | 1 | [18 empty] | VV | 2
|  | - ozn. prvku D/17:1 |  | 1 | [18 empty] | VV | 2
|  | Konec provozního součtu | [20 empty] | VV | 0
|  | Výpočet:7 |  | 7 | [18 empty] | VV | 0
223 | 767640016RA0 | Dveře kovové1kř., stav. ot. 90x215, vč. zárubně, kompletizované | kus | 1 | 0 | 0 |  | 0 |  | 0 | 21 | 0 | 0.0443 | 0.0443 | 0 | 0 |  |  | 1.2609 | 1.26 |  |  | POL2_0
|  | Začátek provozního součtu | [20 empty] | VV | 2
|  | Dodávka a montáž dveří včetně zárubní: | [20 empty] | VV | 2
|  | Viz výkres číslo: TZ, půdorysy a řezy, nový stav: | [20 empty] | VV | 2
|  | Bližší specifikace viz výpis prvků: | [20 empty] | VV | 2
|  | Rozměry: | [20 empty] | VV | 2
|  | - ozn. prvku D/09:1 |  | 1 | [18 empty] | VV | 2
|  | Konec provozního součtu | [20 empty] | VV | 0
|  | Výpočet:1 |  | 1 | [18 empty] | VV | 0
224 | 767652220R00 | Montáž vrat garážových, pl.do 9 m2, včetně doplňků a detailů | kus | 1 | 0 | 0 |  | 0 |  | 0 | 21 | 0 | 0.00112 | 0.00112 | 0 | 0 |  |  | 7.68 | 7.68 |  |  | POL1_0
|  | Začátek provozního součtu | [20 empty] | VV | 2
|  | Montáž garážových vrat včetně doplňků a detailů: | [20 empty] | VV | 2
|  | Viz výkres číslo: TZ, půdorysy a řezy, nový stav: | [20 empty] | VV | 2
|  | Bližší specifikace viz výpis prvků: | [20 empty] | VV | 2
|  | Rozměry: | [20 empty] | VV | 2
|  | - ozn. prvku D/05:1 |  | 1 | [18 empty] | VV | 2
|  | Konec provozního součtu | [20 empty] | VV | 0
|  | Výpočet:1 |  | 1 | [18 empty] | VV | 0
225 | 5534451030R | Vrata sekční garážová 2700x3000, kompletizovaná, sekční garážová, ovládání - elekropohon | kus | 1 | 0 | 0 |  | 0 |  | 0 | 21 | 0 | 0.105 | 0.105 | 0 | 0 |  |  | 0 | 0 |  |  | POL3_0
|  | Začátek provozního součtu | [20 empty] | VV | 2
|  | Dodávka garážových vrat včetně doplňků a detailů: | [20 empty] | VV | 2
|  | Viz výkres číslo: TZ, půdorysy a řezy, nový stav: | [20 empty] | VV | 2
|  | Bližší specifikace viz výpis prvků: | [20 empty] | VV | 2
|  | Rozměry: | [20 empty] | VV | 2
|  | - ozn. prvku D/05:1 |  | 1 | [18 empty] | VV | 2
|  | Konec provozního součtu | [20 empty] | VV | 0
|  | Výpočet:1 |  | 1 | [18 empty] | VV | 0
226 | 767652240R00 | Montáž vrat garážových, pl.nad 13 m2, včetně doplňků a detailů | kus | 1 | 0 | 0 |  | 0 |  | 0 | 21 | 0 | 0.00112 | 0.00112 | 0 | 0 |  |  | 13.417 | 13.42 |  |  | POL1_0
|  | Začátek provozního součtu | [20 empty] | VV | 2
|  | Montáž garážových vrat včetně doplňků a detailů: | [20 empty] | VV | 2
|  | Viz výkres číslo: TZ, půdorysy a řezy, nový stav: | [20 empty] | VV | 2
|  | Bližší specifikace viz výpis prvků: | [20 empty] | VV | 2
|  | Rozměry: | [20 empty] | VV | 2
|  | - ozn. prvku D/04:1 |  | 1 | [18 empty] | VV | 2
|  | Konec provozního součtu | [20 empty] | VV | 0
|  | Výpočet:1 |  | 1 | [18 empty] | VV | 0
227 | 5534451060R | Vrata sekční garážová 5700x3200, kompletizovaná, sekční garážová, ovládání - elekropohon | kus | 1 | 0 | 0 |  | 0 |  | 0 | 21 | 0 | 0.21 | 0.21 | 0 | 0 |  |  | 0 | 0 |  |  | POL3_0
|  | Začátek provozního součtu | [20 empty] | VV | 2
|  | Dodávka sekčních garážových vrat: | [20 empty] | VV | 2
|  | Viz výkres číslo: TZ, půdorysy a řezy, nový stav: | [20 empty] | VV | 2
|  | Bližší specifikace viz výpis prvků: | [20 empty] | VV | 2
|  | Rozměry: | [20 empty] | VV | 2
|  | - ozn. prvku D/04:1 |  | 1 | [18 empty] | VV | 2
|  | Konec provozního součtu | [20 empty] | VV | 0
|  | Výpočet:1 |  | 1 | [18 empty] | VV | 0
228 | 767662110R00 | Dodávka a montáž ochranné ocelové sítě, vč. detailů | m2 | 11.9851 | 0 | 0 |  | 0 |  | 0 | 21 | 0 | 0.042 | 0.50338 | 0 | 0 |  |  | 0.678 | 8.13 |  |  | POL1_0
|  | Začátek provozního součtu | [20 empty] | VV | 2
|  | Dodávka a montáž ochranných sítí ocelových: | [20 empty] | VV | 2
|  | Viz výkres číslo: TZ, půdorysy a řezy, nový stav: | [20 empty] | VV | 2
|  | Poznámka: NUTNÉ VYPRACOVÁNÍ DÍLENSKÉ DOKUMENTACE!!!!: | [20 empty] | VV | 2
|  | Rozměry: | [20 empty] | VV | 2
|  | - ozn. prvku Z/06:1,74*1,64*4 |  | 11.4144 | [18 empty] | VV | 2
|  | +5%:11,4144*1,05 |  | 11.9851 | [18 empty] | VV | 2
|  | Konec provozního součtu | [20 empty] | VV | 0
|  | Výpočet:11,98512 |  | 11.9851 | [18 empty] | VV | 0
229 | 767832100R00 | Dodávka a montáž žebříku na střechu, včetně detailů, kotvení apod. | m | 3.8 | 0 | 0 |  | 0 |  | 0 | 21 | 0 | 0.03895 | 0.14801 | 0 | 0 |  |  | 0.552 | 2.1 |  |  | POL1_0
|  | Začátek provozního součtu | [20 empty] | VV | 2
|  | Dodávka a montáž žebříku na střechu: | [20 empty] | VV | 2
|  | Viz výkres číslo: TZ, půdorysy a řezy, nový stav: | [20 empty] | VV | 2
|  | Poznámka: Obsahuje kompletní schodiště, zábradlí, povrchovou úpravu apod.. NUTNÉ VYPRACOVÁNÍ DÍLENSKÉ DOKUMENTACE!!!!: | [20 empty] | VV | 2
|  | Rozměry: | [20 empty] | VV | 2
|  | - ozn. prvku Z/08:(2,7+1,1) |  | 3.8 | [18 empty] | VV | 2
|  | Konec provozního součtu | [20 empty] | VV | 0
|  | Výpočet:3,8 |  | 3.8 | [18 empty] | VV | 0
230 | 767896910R00 | Dodávka a montáž ocelového průmyslové roštu, včetně rámu, detailů, pro vysoké zatížení | soubor | 1 | 0 | 0 |  | 0 |  | 0 | 21 | 0 | 0.0875 | 0.0875 | 0 | 0 |  |  | 0.028 | 0.03 |  |  | POL1_0
|  | Začátek provozního součtu | [20 empty] | VV | 2
|  | Dodávka a montáž průmyslového roštu pro jímku včetně rámu, detailů apod.: | [20 empty] | VV | 2
|  | Viz výkres číslo: TZ, půdorysy a řezy, nový stav: | [20 empty] | VV | 2
|  | Poznámka: NUTNÉ VYPRACOVÁNÍ DÍLENSKÉ DOKUMENTACE!!!!: | [20 empty] | VV | 2
|  | Rozměry: | [20 empty] | VV | 2
|  | - ozn. prvku Z/05:1 |  | 1 | [18 empty] | VV | 2
|  | Konec provozního součtu | [20 empty] | VV | 0
|  | Výpočet:1 |  | 1 | [18 empty] | VV | 0
231 | 767 - Rpol.02 | D+M ocelového zinkovaného sloupu pro VO, včetně kotvení, detailů apod. | kus | 1 | 0 | 0 |  | 0 |  | 0 | 21 | 0 | 0.25 | 0.25 | 0 | 0 |  |  | 0 | 0 |  |  | POL3_0
|  | Začátek provozního součtu | [20 empty] | VV | 2
|  | Dodávka a montáž ocelového pozinkovaného sloupu pro VO včetně kotvení, uchycení, detailů apod.: | [20 empty] | VV | 2
|  | Viz výkres číslo: TZ, půdorysy a řezy, nový stav: | [20 empty] | VV | 2
|  | Bližší specifikace viz výpis prvků: | [20 empty] | VV | 2
|  | Rozměry: | [20 empty] | VV | 2
|  | - ozn. prvku Z/10:1 |  | 1 | [18 empty] | VV | 2
|  | Konec provozního součtu | [20 empty] | VV | 0
|  | Výpočet:1 |  | 1 | [18 empty] | VV | 0
232 | 767911821R00 | Demontáž drátěného pletiva výšky do 1,6 m | m | 2.75 | 0 | 0 |  | 0 |  | 0 | 21 | 0 | 0 | 0 | 0.00198 | 0.00545 |  |  | 0.192 | 0.53 |  |  | POL1_0
|  | Začátek provozního součtu | [20 empty] | VV | 2
|  | Demontáž oplocení u kompresoru, cca: | [20 empty] | VV | 2
|  | Viz výkres číslo: TZ, půdorysy a řezy, bourací práce: | [20 empty] | VV | 2
|  | Rozměry - 1.NP, cca:2,75 |  | 2.75 | [18 empty] | VV | 2
|  | Konec provozního součtu | [20 empty] | VV | 0
|  | Výpočet:2,75 |  | 2.75 | [18 empty] | VV | 0
233 | 767996804R00 | Demontáž atypických ocelových konstr. do 500 kg, demontáž sloupku | kg | 300 | 0 | 0 |  | 0 |  | 0 | 21 | 0 | 5e-05 | 0.015 | 0.001 | 0.3 |  |  | 0.037 | 11.1 |  |  | POL1_0
|  | Začátek provozního součtu | [20 empty] | VV | 2
|  | Demontáž sloupku ocelového, hmotnost cca: | [20 empty] | VV | 2
|  | Viz výkres číslo: TZ, půdorysy a řezy, bourací práce: | [20 empty] | VV | 2
|  | Rozměry - 1.NP:300 |  | 300 | [18 empty] | VV | 2
|  | Konec provozního součtu | [20 empty] | VV | 0
|  | Výpočet:300 |  | 300 | [18 empty] | VV | 0
234 | 998767102R00 | Přesun hmot pro zámečnické konstr., výšky do 12 m | t | 6.0264 | 0 | 0 |  | 0 |  | 0 | 21 | 0 | 0 | 0 | 0 | 0 |  |  | 3.006 | 18.12 |  |  | POL1_0
|  | Začátek provozního součtu | [20 empty] | VV | 2
|  | Přesun hmot pro zámečnické kce: | [20 empty] | VV | 2
|  | Konec provozního součtu | [20 empty] | VV | 0
|  | Hmotnost:6,02643 |  | 6.0264 | [18 empty] | VV | 0
235 | 998767192R00 | Příplatek zvětš. přesun, zámeč. konstr. do 100 m | t | 6.0264 | 0 | 0 |  | 0 |  | 0 | 21 | 0 | 0 | 0 | 0 | 0 |  |  | 0.95 | 5.73 |  |  | POL1_0
|  | Začátek provozního součtu | [20 empty] | VV | 2
|  | Příplatek za zvětšený přesun hmot pro zámečnické kce: | [20 empty] | VV | 2
|  | Konec provozního součtu | [20 empty] | VV | 0
|  | Hmotnost:6,02643 |  | 6.0264 | [18 empty] | VV | 0
Díl: | 771 | Podlahy z dlaždic a obklady |  |  |  | 0 |  | 0 |  | 0 |  | 0 |  | 2.4415 |  | 0 |  |  |  | 116.57 |  |  | DIL
236 | 771101101R00 | Vysávání podlah prům.vysavačem pro pokládku dlažby | m2 | 100.97 | 0 | 0 |  | 0 |  | 0 | 21 | 0 | 0 | 0 | 0 | 0 |  |  | 0.016 | 1.62 |  |  | POL1_0
|  | Začátek provozního součtu | [20 empty] | VV | 2
|  | Vysávání podlah před pokládkou dlažby: | [20 empty] | VV | 2
|  | Viz výkres číslo: TZ, půdorysy a řezy, nový stav: | [20 empty] | VV | 2
|  | Rozměry - 1.NP:(4,69+13,22+28,91+10+1,35+1,32+4,49+14,45) |  | 78.43 | [18 empty] | VV | 2
|  | - 2.NP:(12,97+2,43+2,76+4,38) |  | 22.54 | [18 empty] | VV | 2
|  | Konec provozního součtu | [20 empty] | VV | 0
|  | Výpočet:100,97 |  | 100.97 | [18 empty] | VV | 0
237 | 771101210RT1 | Penetrace podkladu pod dlažby, penetrační nátěr systémový | m2 | 106.0185 | 0 | 0 |  | 0 |  | 0 | 21 | 0 | 0.00021 | 0.02226 | 0 | 0 |  |  | 0.05 | 5.3 |  |  | POL1_0
|  | Začátek provozního součtu | [20 empty] | VV | 2
|  | Penetrace podkladu včetně dodání nátěrů: | [20 empty] | VV | 2
|  | Viz výkres číslo: TZ, půdorysy a řezy, nový stav: | [20 empty] | VV | 2
|  | Rozměry - 1.NP:(4,69+13,22+28,91+10+1,35+1,32+4,49+14,45) |  | 78.43 | [18 empty] | VV | 2
|  | - 2.NP:(12,97+2,43+2,76+4,38) |  | 22.54 | [18 empty] | VV | 2
|  | +5%:100,97*1,05 |  | 106.0185 | [18 empty] | VV | 2
|  | Konec provozního součtu | [20 empty] | VV | 0
|  | Výpočet:106,0185 |  | 106.0185 | [18 empty] | VV | 0
238 | 771101310R00 | Vyčištění keramické dlažby | m2 | 100.97 | 0 | 0 |  | 0 |  | 0 | 21 | 0 | 8e-05 | 0.00808 | 0 | 0 |  |  | 0.06 | 6.06 |  |  | POL1_0
|  | Začátek provozního součtu | [20 empty] | VV | 2
|  | Vyčištění keramické dlažby před jejím položením: | [20 empty] | VV | 2
|  | Viz výkres číslo: TZ, půdorysy a řezy, nový stav: | [20 empty] | VV | 2
|  | Rozměry - 1.NP:(4,69+13,22+28,91+10+1,35+1,32+4,49+14,45) |  | 78.43 | [18 empty] | VV | 2
|  | - 2.NP:(12,97+2,43+2,76+4,38) |  | 22.54 | [18 empty] | VV | 2
|  | Konec provozního součtu | [20 empty] | VV | 0
|  | Výpočet:100,97 |  | 100.97 | [18 empty] | VV | 0
239 | 771575109RT2 | Montáž podlah keram.,hladké, tmel, 30x30 cm, včetně lepidla a spárovací hmoty | m2 | 100.97 | 0 | 0 |  | 0 |  | 0 | 21 | 0 | 0.00252 | 0.25444 | 0 | 0 |  |  | 0.978 | 98.75 |  |  | POL1_0
|  | Začátek provozního součtu | [20 empty] | VV | 2
|  | Montáž keramické dlažby bez jejího dodání ale s dodáním: | [20 empty] | VV | 2
|  | Viz výkres číslo: TZ, půdorysy a řezy, nový stav: | [20 empty] | VV | 2
|  | Rozměry - 1.NP:(4,69+13,22+28,91+10+1,35+1,32+4,49+14,45) |  | 78.43 | [18 empty] | VV | 2
|  | - 2.NP:(12,97+2,43+2,76+4,38) |  | 22.54 | [18 empty] | VV | 2
|  | Konec provozního součtu | [20 empty] | VV | 0
|  | Výpočet:100,97 |  | 100.97 | [18 empty] | VV | 0
240 | 597642031R | Dlažba keramická systémová 300x300, barva a typ dle dohody I, Z, P | m2 | 106.0185 | 0 | 0 |  | 0 |  | 0 | 21 | 0 | 0.0192 | 2.0356 | 0 | 0 |  |  | 0 | 0 |  |  | POL3_0
|  | Začátek provozního součtu | [20 empty] | VV | 2
|  | Keramická dlažba systémová, typ a barva bude vybrán po dohodě mezi investorem, zhotovitelem a projektantem: | [20 empty] | VV | 2
|  | Viz výkres číslo: TZ, půdorysy a řezy, nový stav: | [20 empty] | VV | 2
|  | Rozměry - 1.NP:(4,69+13,22+28,91+10+1,35+1,32+4,49+14,45) |  | 78.43 | [18 empty] | VV | 2
|  | - 2.NP:(12,97+2,43+2,76+4,38) |  | 22.54 | [18 empty] | VV | 2
|  | +5%:100,97*1,05 |  | 106.0185 | [18 empty] | VV | 2
|  | Konec provozního součtu | [20 empty] | VV | 0
|  | Výpočet:106,0185 |  | 106.0185 | [18 empty] | VV | 0
241 | 771579791R00 | Příplatek za plochu podlah keram. do 5 m2 jednotl. | m2 | 21.42 | 0 | 0 |  | 0 |  | 0 | 21 | 0 | 0 | 0 | 0 | 0 |  |  | 0.03 | 0.64 |  |  | POL1_0
|  | Začátek provozního součtu | [20 empty] | VV | 2
|  | Příplatek za plochu dlažby do 5m2: | [20 empty] | VV | 2
|  | Viz výkres číslo: TZ, půdorysy ařezy: | [20 empty] | VV | 2
|  | Rozměry: -1.NP:(4,69+1,35+1,32+4,49) |  | 11.85 | [18 empty] | VV | 2
|  | -2.NP:2,43+2,76+4,38 |  | 9.57 | [18 empty] | VV | 2
|  | Konec provozního součtu | [20 empty] | VV | 0
|  | Výpočet:21,42 |  | 21.42 | [18 empty] | VV | 0
242 | 771579793R00 | Příplatek za spárovací hmotu - plošně,keram.dlažba | m2 | 100.97 | 0 | 0 |  | 0 |  | 0 | 21 | 0 | 0.0012 | 0.12116 | 0 | 0 |  |  | 0 | 0 |  |  | POL1_0
|  | Začátek provozního součtu | [20 empty] | VV | 2
|  | Příplatek za plošné spárování: | [20 empty] | VV | 2
|  | Viz výkres číslo: TZ, půdorysy a řezy, nový stav: | [20 empty] | VV | 2
|  | Rozměry - 1.NP:(4,69+13,22+28,91+10+1,35+1,32+4,49+14,45) |  | 78.43 | [18 empty] | VV | 2
|  | - 2.NP:(12,97+2,43+2,76+4,38) |  | 22.54 | [18 empty] | VV | 2
|  | Konec provozního součtu | [20 empty] | VV | 0
|  | Výpočet:100,97 |  | 100.97 | [18 empty] | VV | 0
243 | 998771102R00 | Přesun hmot pro podlahy z dlaždic, výšky do 12 m | t | 2.4415 | 0 | 0 |  | 0 |  | 0 | 21 | 0 | 0 | 0 | 0 | 0 |  |  | 1.265 | 3.09 |  |  | POL1_0
|  | Začátek provozního součtu | [20 empty] | VV | 2
|  | Přesun hmot pro keramické podlahy: | [20 empty] | VV | 2
|  | Konec provozního součtu | [20 empty] | VV | 0
|  | Hmotnost:2,4415 |  | 2.4415 | [18 empty] | VV | 0
244 | 998771192R00 | Příplatek zvětš. přesun, podl. z dlaždic do 100 m | t | 2.4415 | 0 | 0 |  | 0 |  | 0 | 21 | 0 | 0 | 0 | 0 | 0 |  |  | 0.454 | 1.11 |  |  | POL1_0
|  | Začátek provozního součtu | [20 empty] | VV | 2
|  | Příplatek za zvětšený přesun hmot: | [20 empty] | VV | 2
|  | Konec provozního součtu | [20 empty] | VV | 0
|  | Hmotnost:2,4415 |  | 2.4415 | [18 empty] | VV | 0
Díl: | 776 | Podlahy povlakové |  |  |  | 0 |  | 0 |  | 0 |  | 0 |  | 0.39966 |  | 0 |  |  |  | 38.87 |  |  | DIL
245 | 776100010RAA | Vyrovnání podk.samoniv.hmotou systémovou, nivelační hmota tl. 3 mm, penetrace | m2 | 13.062 | 0 | 0 |  | 0 |  | 0 | 21 | 0 | 0.00514 | 0.06714 | 0 | 0 |  |  | 0.3115 | 4.07 |  |  | POL2_0
|  | Začátek provozního součtu | [20 empty] | VV | 2
|  | Oprava místnosti samonivelační hmotou s penetrací, tl.3mm: | [20 empty] | VV | 2
|  | Viz výkres číslo: TZ, půdorysy a řezy, nový stav: | [20 empty] | VV | 2
|  | Rozměry - 2.NP:(12,44) |  | 12.44 | [18 empty] | VV | 2
|  | +5%:12,44*1,05 |  | 13.062 | [18 empty] | VV | 2
|  | Konec provozního součtu | [20 empty] | VV | 0
|  | Výpočet:13,062 |  | 13.062 | [18 empty] | VV | 0
246 | 776101101R00 | Vysávání podlah prům.vysavačem pod povlak.podlahy | m2 | 58.51 | 0 | 0 |  | 0 |  | 0 | 21 | 0 | 0 | 0 | 0 | 0 |  |  | 0.016 | 0.94 |  |  | POL1_0
|  | Začátek provozního součtu | [20 empty] | VV | 2
|  | Vysávání podlah před pokládáním vinylových podlahovin: | [20 empty] | VV | 2
|  | Viz výkres číslo: TZ, půdorysy a řezy, nový stav: | [20 empty] | VV | 2
|  | Rozměry - 2.NP:4,42+15,3+11,22+19,14 |  | 50.08 | [18 empty] | VV | 2
|  | - 2.NP, schodiště a chodba:8,43 |  | 8.43 | [18 empty] | VV | 2
|  | Konec provozního součtu | [20 empty] | VV | 0
|  | Výpočet:58,51 |  | 58.51 | [18 empty] | VV | 0
247 | 776101210RT2 | Penetrace podkladu pod dlažby, penetrační nátěr systémový | m2 | 61.4355 | 0 | 0 |  | 0 |  | 0 | 21 | 0 | 0.00011 | 0.00676 | 0 | 0 |  |  | 0.05 | 3.07 |  |  | POL1_0
|  | Začátek provozního součtu | [20 empty] | VV | 2
|  | Penetrace podkladu včetně dodání penetrace: | [20 empty] | VV | 2
|  | Viz výkres číslo: TZ, půdorysy a řezy, nový stav: | [20 empty] | VV | 2
|  | Rozměry - 2.NP:4,42+15,3+11,22+19,14 |  | 50.08 | [18 empty] | VV | 2
|  | - 2.NP, schodiště a chodba:8,43 |  | 8.43 | [18 empty] | VV | 2
|  | +5%:58,51*1,05 |  | 61.4355 | [18 empty] | VV | 2
|  | Konec provozního součtu | [20 empty] | VV | 0
|  | Výpočet:61,4355 |  | 61.4355 | [18 empty] | VV | 0
248 | 776521200RV2 | Lepení povlakových podlah z dílců PVC a CV (vinyl), včetně vinylové podlahoviny tl. 2,5 mm | m2 | 61.4355 | 0 | 0 |  | 0 |  | 0 | 21 | 0 | 0.00485 | 0.29796 | 0 | 0 |  |  | 0.45 | 27.65 |  |  | POL1_0
|  | Začátek provozního součtu | [20 empty] | VV | 2
|  | Lepení podlah povlakových včetně dodání podlahoviny systémové: | [20 empty] | VV | 2
|  | Viz výkres číslo: TZ, půdorysy a řezy, nový stav: | [20 empty] | VV | 2
|  | Rozměry - 2.NP:4,42+15,3+11,22+19,14 |  | 50.08 | [18 empty] | VV | 2
|  | - 2.NP, schodiště a chodba:8,43 |  | 8.43 | [18 empty] | VV | 2
|  | +5%:58,51*1,05 |  | 61.4355 | [18 empty] | VV | 2
|  | Konec provozního součtu | [20 empty] | VV | 0
|  | Výpočet:61,4355 |  | 61.4355 | [18 empty] | VV | 0
249 | 776572100RT1 | Lepení povlakových podlah z pásů textilních + sokl, pouze položení - koberec ve specifikaci | m2 | 12.44 | 0 | 0 |  | 0 |  | 0 | 21 | 0 | 0.00025 | 0.00311 | 0 | 0 |  |  | 0.21666 | 2.7 |  |  | POL1_0
|  | Začátek provozního součtu | [20 empty] | VV | 2
|  | Lepení podlahových textilních koberců zátěžových, bez jejich dodání: | [20 empty] | VV | 2
|  | Viz výkres číslo: TZ, půdorysy a řezy, nový stav: | [20 empty] | VV | 2
|  | Rozměry - 2.NP:12,44 |  | 12.44 | [18 empty] | VV | 2
|  | Konec provozního součtu | [20 empty] | VV | 0
|  | Výpočet:12,44 |  | 12.44 | [18 empty] | VV | 0
250 | 69741092R | Koberec zátěžový šíře 4 m, 100% PA, včetně dodání soklíků | m2 | 13.062 | 0 | 0 |  | 0 |  | 0 | 21 | 0 | 0.00189 | 0.02469 | 0 | 0 |  |  | 0 | 0 |  |  | POL3_0
|  | Začátek provozního součtu | [20 empty] | VV | 2
|  | Koberec zátěžový textilní včetně dodání pásů pro soklík, systémové řešení: | [20 empty] | VV | 2
|  | Viz výkres číslo: TZ, půdorysy a řezy, nový stav: | [20 empty] | VV | 2
|  | Rozměry - 2.NP:12,44 |  | 12.44 | [18 empty] | VV | 2
|  | +5%:12,44*1,05 |  | 13.062 | [18 empty] | VV | 2
|  | Konec provozního součtu | [20 empty] | VV | 0
|  | Výpočet:13,062 |  | 13.062 | [18 empty] | VV | 0
251 | 998776102R00 | Přesun hmot pro podlahy povlakové, výšky do 12 m | t | 0.39966 | 0 | 0 |  | 0 |  | 0 | 21 | 0 | 0 | 0 | 0 | 0 |  |  | 1.102 | 0.44 |  |  | POL1_0
|  | Začátek provozního součtu | [20 empty] | VV | 2
|  | Přesun hmot pro podlahy povlakové: | [20 empty] | VV | 2
|  | Konec provozního součtu | [20 empty] | VV | 0
|  | Hmotnost:0,39966 |  | 0.39966 | [18 empty] | VV | 0
252 | 998776192R00 | Příplatek zvětš. přesun, podlahy povlak. do 100 m | t | 0.39966 | 0 | 0 |  | 0 |  | 0 | 21 | 0 | 0 | 0 | 0 | 0 |  |  | 0 | 0 |  |  | POL1_0
|  | Začátek provozního součtu | [20 empty] | VV | 2
|  | Příplatek za zvětšený přesun hmot pro povlakové podlahy: | [20 empty] | VV | 2
|  | Konec provozního součtu | [20 empty] | VV | 0
|  | Hmotnost:0,39966 |  | 0.39966 | [18 empty] | VV | 0
Díl: | 781 | Obklady keramické |  |  |  | 0 |  | 0 |  | 0 |  | 0 |  | 1.2546 |  | 0 |  |  |  | 103.62 |  |  | DIL
253 | 781101210RT1 | Penetrace podkladu pod obklady, penetrační nátěr systémový | m2 | 72.3077 | 0 | 0 |  | 0 |  | 0 | 21 | 0 | 0.00016 | 0.01157 | 0 | 0 |  |  | 0.05 | 3.62 |  |  | POL1_0
|  | Začátek provozního součtu | [20 empty] | VV | 2
|  | Penetrace podkladu pod obklady: | [20 empty] | VV | 2
|  | Viz výkres číslo: TZ, půdorysy a řezy, nový stav: | [20 empty] | VV | 2
|  | Rozměry - 1.NP, výška 2150mm:(2*2,76+1,6*2+1,65*2+0,9*2+2,98+2,665+0,9+0,95+1,015)*2,15 |  | 48.0095 | [18 empty] | VV | 2
|  | - odpočet otvorů:-(0,8*2,15*4) |  | -6.88 | [18 empty] | VV | 2
|  | -2.NP, výška 2150mm:(0,91+2,665*4+0,465*2+1,8*2)*2,15 |  | 34.615 | [18 empty] | VV | 2
|  | - odpočet otvorů:-(0,8*2,15*4) |  | -6.88 | [18 empty] | VV | 2
|  | +5%:68,8645*1,05 |  | 72.3077 | [18 empty] | VV | 2
|  | Konec provozního součtu | [20 empty] | VV | 0
|  | Výpočet:72,30773 |  | 72.3077 | [18 empty] | VV | 0
254 | 781475112RT1 | Obklad vnitřní stěn keramický, do tmele, 15x15 cm, včetně dodání lepidla a spárovací hmoty | m2 | 75.1645 | 0 | 0 |  | 0 |  | 0 | 21 | 0 | 0.00524 | 0.39386 | 0 | 0 |  |  | 1.224 | 92 |  |  | POL1_0
|  | Začátek provozního součtu | [20 empty] | VV | 2
|  | Montáž obkladu keramického bez dodání obkladů, s dodáním hmot pro lepidlo a spárování: | [20 empty] | VV | 2
|  | Viz výkres číslo: TZ, půdorysy a řezy, nový stav: | [20 empty] | VV | 2
|  | Rozměry - 1.NP, výška 2150mm:(2*2,76+1,6*2+1,65*2+0,9*2+2,98+2,665+0,9+0,95+1,015)*2,15 |  | 48.0095 | [18 empty] | VV | 2
|  | - 1.NP, výška 1800mm:(1,5+1+1)*1,8 |  | 6.3 | [18 empty] | VV | 2
|  | - odpočet otvorů:-(0,8*2,15*4) |  | -6.88 | [18 empty] | VV | 2
|  | -2.NP, výška 2150mm:(0,91+2,665*4+0,465*2+1,8*2)*2,15 |  | 34.615 | [18 empty] | VV | 2
|  | - odpočet otvorů:-(0,8*2,15*4) |  | -6.88 | [18 empty] | VV | 2
|  | Konec provozního součtu | [20 empty] | VV | 0
|  | Výpočet:75,1645 |  | 75.1645 | [18 empty] | VV | 0
255 | 59781345R | Obkládačka keramická systémová 150x150, barva a typ dle dohody I, Z, P | m2 | 78.9227 | 0 | 0 |  | 0 |  | 0 | 21 | 0 | 0.0105 | 0.82869 | 0 | 0 |  |  | 0 | 0 |  |  | POL3_0
|  | Začátek provozního součtu | [20 empty] | VV | 2
|  | Dodávka keramického obkladu 150x150, typ a barva dle dodhody mezi investorem, zhotovitelem a projektantem: | [20 empty] | VV | 2
|  | Viz výkres číslo: TZ, půdorysy a řezy, nový stav: | [20 empty] | VV | 2
|  | Rozměry - 1.NP, výška 2150mm:(2*2,76+1,6*2+1,65*2+0,9*2+2,98+2,665+0,9+0,95+1,015)*2,15 |  | 48.0095 | [18 empty] | VV | 2
|  | - 1.NP, výška 1800mm:(1,5+1+1)*1,8 |  | 6.3 | [18 empty] | VV | 2
|  | - odpočet otvorů:-(0,8*2,15*4) |  | -6.88 | [18 empty] | VV | 2
|  | -2.NP, výška 2150mm:(0,91+2,665*4+0,465*2+1,8*2)*2,15 |  | 34.615 | [18 empty] | VV | 2
|  | - odpočet otvorů:-(0,8*2,15*4) |  | -6.88 | [18 empty] | VV | 2
|  | +5%:75,1645*1,05 |  | 78.9227 | [18 empty] | VV | 2
|  | Konec provozního součtu | [20 empty] | VV | 0
|  | Výpočet:78,92273 |  | 78.9227 | [18 empty] | VV | 0
256 | 781497132RS1 | Lišta nerezová rohová k obkladům , systémová, koutová, rohová, ukončovací atd. | m | 48.6465 | 0 | 0 |  | 0 |  | 0 | 21 | 0 | 0.00042 | 0.02043 | 0 | 0 |  |  | 0.12 | 5.84 |  |  | POL1_0
|  | Začátek provozního součtu | [20 empty] | VV | 2
|  | Lišty k obkladům, bližší specifikace viz dílenská dokumentace: | [20 empty] | VV | 2
|  | Viz výkres číslo: TZ, půdorysy a řezy, nový stav: | [20 empty] | VV | 2
|  | Rozměry - 1.NP, výška 2150mm:(2*2,76+1,6*2+1,65*2+0,9*2+2,98+2,665+0,9+0,95+1,015) |  | 22.33 | [18 empty] | VV | 2
|  | - 1.NP, výška 1800:(2*1,8+1,5+(2*1,8+1)*2) |  | 14.3 | [18 empty] | VV | 2
|  | - odpočet otvorů:-(0,8*4) |  | -3.2 | [18 empty] | VV | 2
|  | -2.NP, výška 2150mm:(0,91+2,665*4+0,465*2+1,8*2) |  | 16.1 | [18 empty] | VV | 2
|  | - odpočet otvorů:-(0,8*4) |  | -3.2 | [18 empty] | VV | 2
|  | +5%:46,33*1,05 |  | 48.6465 | [18 empty] | VV | 2
|  | Konec provozního součtu | [20 empty] | VV | 0
|  | Výpočet:48,6465 |  | 48.6465 | [18 empty] | VV | 0
257 | 998781102R00 | Přesun hmot pro obklady keramické, výšky do 12 m | t | 1.2546 | 0 | 0 |  | 0 |  | 0 | 21 | 0 | 0 | 0 | 0 | 0 |  |  | 1.265 | 1.59 |  |  | POL1_0
|  | Začátek provozního součtu | [20 empty] | VV | 2
|  | Přesun hmot pro keramické obklady: | [20 empty] | VV | 2
|  | Konec provozního součtu | [20 empty] | VV | 0
|  | Hmotnost:1,25455 |  | 1.2546 | [18 empty] | VV | 0
258 | 998781192R00 | Příplatek zvětš. přesun, obkl. keramické do 100 m | t | 1.2546 | 0 | 0 |  | 0 |  | 0 | 21 | 0 | 0 | 0 | 0 | 0 |  |  | 0.454 | 0.57 |  |  | POL1_0
|  | Začátek provozního součtu | [20 empty] | VV | 2
|  | Příplatek za zvětšený přesun hmot: | [20 empty] | VV | 2
|  | Konec provozního součtu | [20 empty] | VV | 0
|  | Hmotnost:1,25455 |  | 1.2546 | [18 empty] | VV | 0
Díl: | 783 | Nátěry |  |  |  | 0 |  | 0 |  | 0 |  | 0 |  | 0.06356 |  | 0 |  |  |  | 38.76 |  |  | DIL
259 | 783824120R00 | Nátěr syntetický betonových povrchů 1x + 2x email, systémový, transparentní | m2 | 104.202 | 0 | 0 |  | 0 |  | 0 | 21 | 0 | 0.00061 | 0.06356 | 0 | 0 |  |  | 0.372 | 38.76 |  |  | POL1_0
|  | Začátek provozního součtu | [20 empty] | VV | 2
|  | Nátěr syntetický na betonový povrch, uzavíratelný, protiprašný: | [20 empty] | VV | 2
|  | Viz výkres číslo: TZ, půdorysy a řezy: | [20 empty] | VV | 2
|  | Rozměry - strop v dílně místnost 1.09:99,24 |  | 99.24 | [18 empty] | VV | 2
|  | +5%:99,24*1,05 |  | 104.202 | [18 empty] | VV | 2
|  | Konec provozního součtu | [20 empty] | VV | 0
|  | Výpočet:104,202 |  | 104.202 | [18 empty] | VV | 0
Díl: | 784 | Malby |  |  |  | 0 |  | 0 |  | 0 |  | 0 |  | 0.94727 |  | 0 |  |  |  | 272.06 |  |  | DIL
260 | 784011111R00 | Oprášení/ometení podkladu | m2 | 1162.038 | 0 | 0 |  | 0 |  | 0 | 21 | 0 | 0 | 0 | 0 | 0 |  |  | 0.007 | 8.13 |  |  | POL1_0
|  | Začátek provozního součtu | [20 empty] | VV | 2
|  | Ometení/oprášení podkladu před výmalbou: | [20 empty] | VV | 2
|  | Viz výkres číslo: TZ, půdorysy a řezy: | [20 empty] | VV | 2
|  | Poznámka: hodnoty převzaty z jiných položek, které navazují např. omítky=malba apod.: | [20 empty] | VV | 2
|  | Rozměry - stěny:775,96948 |  | 775.9695 | [18 empty] | VV | 2
|  | - stropy s podhledy:(162,918+17,5665+106,344) |  | 286.8285 | [18 empty] | VV | 2
|  | - stropy bez podhledů:99,24 |  | 99.24 | [18 empty] | VV | 2
|  | Konec provozního součtu | [20 empty] | VV | 0
|  | Výpočet:1162,03798 |  | 1162.038 | [18 empty] | VV | 0
261 | 784011121R00 | Broušení štuků a nových omítek | m2 | 1162.038 | 0 | 0 |  | 0 |  | 0 | 21 | 0 | 0 | 0 | 0 | 0 |  |  | 0.021 | 24.4 |  |  | POL1_0
|  | Začátek provozního součtu | [20 empty] | VV | 2
|  | Broušení štuků a nových omítek: | [20 empty] | VV | 2
|  | Viz výkres číslo: TZ, půdorysy a řezy: | [20 empty] | VV | 2
|  | Poznámka: hodnoty převzaty z jiných položek, které navazují např. omítky=malba apod.: | [20 empty] | VV | 2
|  | Rozměry - stěny:775,96948 |  | 775.9695 | [18 empty] | VV | 2
|  | - stropy s podhledy:(162,918+17,5665+106,344) |  | 286.8285 | [18 empty] | VV | 2
|  | - stropy bez podhledů:99,24 |  | 99.24 | [18 empty] | VV | 2
|  | Konec provozního součtu | [20 empty] | VV | 0
|  | Výpočet:1162,03798 |  | 1162.038 | [18 empty] | VV | 0
262 | 784011211RT3 | Olepování vnitřních ploch, včetně maskovací pásky šířky 50 mm | m | 374.346 | 0 | 0 |  | 0 |  | 0 | 21 | 0 | 0 | 0 | 0 | 0 |  |  | 0.02375 | 8.89 |  |  | POL1_0
|  | Začátek provozního součtu | [20 empty] | VV | 2
|  | Olepování vnitřních ploch včetně dodání pásky maskovací/lepící: | [20 empty] | VV | 2
|  | Viz výkres číslo: TZ, půdorysy a řezy: | [20 empty] | VV | 2
|  | Poznámka: hodnoty převzaty z jiných položek, které navazují např. omítky=malba apod.: | [20 empty] | VV | 2
|  | Rozměry:(0,8+2*2,15)*13+(0,9+2*2,02)*4+(0,9+2*2,15)*25+(1,4*2+2,3*2)+(2,1*2+2*2,3)+(5,7*2+2*3,2)+(2,7*2+3*2)+(0,95*2+2*0,845)+(0,95*2+2*1,45)+(1,05+2*2,02)*2+(0,945+2*2,15)*2+(1,8*2+2*1,7)*4+(1,8*2+2*1,4)*2+(1,3*2+0,85*2)*5+1*2+0,85*2 |  | 356.52 | [18 empty] | VV | 2
|  | +5%:356,52*1,05 |  | 374.346 | [18 empty] | VV | 2
|  | Konec provozního součtu | [20 empty] | VV | 0
|  | Výpočet:374,346 |  | 374.346 | [18 empty] | VV | 0
263 | 784011221RT2 | Zakrytí předmětů, včetně dodávky fólie tl. 0,04 mm | m2 | 153.8646 | 0 | 0 |  | 0 |  | 0 | 21 | 0 | 2e-05 | 0.00308 | 0 | 0 |  |  | 0.029 | 4.46 |  |  | POL1_0
|  | Začátek provozního součtu | [20 empty] | VV | 2
|  | Zakrývání výplní před poškozením a znečištěním, včetně dodání fólie: | [20 empty] | VV | 2
|  | Viz výkres číslo: TZ, půdorysy a řezy: | [20 empty] | VV | 2
|  | Poznámka: hodnoty převzaty z jiných položek, které navazují např. omítky=malba apod.: | [20 empty] | VV | 2
|  | Rozměry:(0,8*2,15*13+0,9*2,02*4+0,9*2,15*25+1,4*2,3+2,1*2,3+5,7*3,2+2,7*3+0,95*0,845+0,95*1,45+1,05*2,02*2+0,945*2,15*2+1,8*1,7*4+1,8*1,4*2+1,3*0,85*5+1*0,85) |  | 146.5377 | [18 empty] | VV | 2
|  | +5%:146,53775*1,05 |  | 153.8646 | [18 empty] | VV | 2
|  | Konec provozního součtu | [20 empty] | VV | 0
|  | Výpočet:153,86464 |  | 153.8646 | [18 empty] | VV | 0
264 | 784011222RT2 | Zakrytí podlah, včetně papírové lepenky | m2 | 391.0305 | 0 | 0 |  | 0 |  | 0 | 21 | 0 | 0.00035 | 0.13686 | 0 | 0 |  |  | 0.0135 | 5.28 |  |  | POL1_0
|  | Začátek provozního součtu | [20 empty] | VV | 2
|  | Zakrytí podlah včetně dodání lepenky: | [20 empty] | VV | 2
|  | Viz výkres číslo: TZ, půdorysy a řezy, nový stav: | [20 empty] | VV | 2
|  | Rozměry - 1.NP:(4,42+13,46+28,91+10+1,35+1,32+4,49+14,45+99,24) |  | 177.64 | [18 empty] | VV | 2
|  | - 2.NP:(4,42+12,44+15,3+8,43+101,28+12,97+2,43+2,76+4,38+11,22+19,14) |  | 194.77 | [18 empty] | VV | 2
|  | +5%:372,41*1,05 |  | 391.0305 | [18 empty] | VV | 2
|  | Konec provozního součtu | [20 empty] | VV | 0
|  | Výpočet:391,0305 |  | 391.0305 | [18 empty] | VV | 0
265 | 784167101R00 | Vyhlazení disperzním tmelem systémovým 1x (1 mm), pro vyhlazení a zapravení SDK povrchu | m2 | 301.1699 | 0 | 0 |  | 0 |  | 0 | 21 | 0 | 0.00175 | 0.52705 | 0 | 0 |  |  | 0.32065 | 96.57 |  |  | POL1_0
|  | Začátek provozního součtu | [20 empty] | VV | 2
|  | Vyhlazení SDK povrchů podhledů, tmel systémový tl.1mm: | [20 empty] | VV | 2
|  | Viz výkres číslo: TZ, půdorysy a řezy, nový stav: | [20 empty] | VV | 2
|  | Rozměry:162,918+17,5665+106,344 |  | 286.8285 | [18 empty] | VV | 2
|  | +5%:286,8285*1,05 |  | 301.1699 | [18 empty] | VV | 2
|  | Konec provozního součtu | [20 empty] | VV | 0
|  | Výpočet:301,16993 |  | 301.1699 | [18 empty] | VV | 0
266 | 784161601R00 | Penetrace podkladu nátěrem systémovým, 1 x, použití pro SDK konstrukce | m2 | 301.1699 | 0 | 0 |  | 0 |  | 0 | 21 | 0 | 0.00019 | 0.05722 | 0 | 0 |  |  | 0.03248 | 9.78 |  |  | POL1_0
|  | Začátek provozního součtu | [20 empty] | VV | 2
|  | Penetrace podkladu systémovým nátěrem pro SDK konstrukce: | [20 empty] | VV | 2
|  | Viz výkres číslo: TZ, půdorysy a řezy, nový stav: | [20 empty] | VV | 2
|  | Rozměry:162,918+17,5665+106,344 |  | 286.8285 | [18 empty] | VV | 2
|  | +5%:286,8285*1,05 |  | 301.1699 | [18 empty] | VV | 2
|  | Konec provozního součtu | [20 empty] | VV | 0
|  | Výpočet:301,16993 |  | 301.1699 | [18 empty] | VV | 0
267 | 784165811R00 | Malba systémová pro SDK, bílá, bez pen., 1 x | m2 | 301.1699 | 0 | 0 |  | 0 |  | 0 | 21 | 0 | 0.00025 | 0.07529 | 0 | 0 |  |  | 0.06636 | 19.99 |  |  | POL1_0
|  | Začátek provozního součtu | [20 empty] | VV | 2
|  | Malba systémová pro SDK kce, bílá, 1krát: | [20 empty] | VV | 2
|  | Viz výkres číslo: TZ, půdorysy a řezy, nový stav: | [20 empty] | VV | 2
|  | Rozměry:162,918+17,5665+106,344 |  | 286.8285 | [18 empty] | VV | 2
|  | +5%:286,8285*1,05 |  | 301.1699 | [18 empty] | VV | 2
|  | Konec provozního součtu | [20 empty] | VV | 0
|  | Výpočet:301,16993 |  | 301.1699 | [18 empty] | VV | 0
268 | 784191101R00 | Penetrace podkladu univerzální systémová 1x | m2 | 703.6617 | 0 | 0 |  | 0 |  | 0 | 21 | 0 | 7e-05 | 0.04926 | 0 | 0 |  |  | 0.03248 | 22.85 |  |  | POL1_0
|  | Začátek provozního součtu | [20 empty] | VV | 2
|  | Penetrace podkladu univerzální, 1krát: | [20 empty] | VV | 2
|  | Viz výkres číslo: TZ, půdorysy a řezy, nový stav: | [20 empty] | VV | 2
|  | Rozměry - 1.NP, výška 500mm:(2,76*2+1,6*2+1,65*2+0,9*2+2,98+2,715+0,9+0,95+1,015)*0,5 |  | 11.19 | [18 empty] | VV | 2
|  | - 1.NP, výška 2650mm:(4,525*2+2,76*2+7,14*2+3,78*2+4,75*2+3,78*2+3,695*2)*2,65 |  | 161.279 | [18 empty] | VV | 2
|  | - 1.NP, výška 3640mm:(8,51+8,11+11,56*2)*3,64 |  | 144.6536 | [18 empty] | VV | 2
|  | - odpočet otvorů:-(0,9*2,02+0,8*2,15*2+0,9*2,15*9+1,4*2,3+2,1*2,3+5,7*3,2+2,7*3+0,95*0,845+0,95*1,45) |  | -59.2433 | [18 empty] | VV | 2
|  | - 2.NP, výška 2390mm:(4,45*2+3,09*2+3,515*2+1,725*2)*2,39 |  | 61.0884 | [18 empty] | VV | 2
|  | - 2.NP, výška 2700mm:(7,41*2+1,96*2+4,165*2+4,595*2+4,165*2+2,7*2)*2,7 |  | 134.973 | [18 empty] | VV | 2
|  | - 2.NP. výška 2650mm:(3,965*2+2,665*2+4,955*2+3,43+3,545+3,78*2)*2,65 |  | 99.9183 | [18 empty] | VV | 2
|  | - 2.NP, výška 3500mm:(8,5*2+11,76*2)*3,5 |  | 141.82 | [18 empty] | VV | 2
|  | - 2.NP, výška 500mm:(2,665*4+1,8*2+0,9*2+1,365*2) |  | 18.79 | [18 empty] | VV | 2
|  | - odpočet otvorů:-(0,9*2,02*2+1,05*2,02*2+0,945*2,15*2+0,9*2,15*16+0,8*2,15*3+1,8*1,7*5+1,8*1,4*2+1,3*0,85*5+1*0,85) |  | -74.7765 | [18 empty] | VV | 2
|  | +10% ostění a nadpraží:639,6925*1,1 |  | 703.6617 | [18 empty] | VV | 2
|  | Konec provozního součtu | [20 empty] | VV | 0
|  | Výpočet:703,66175 |  | 703.6617 | [18 empty] | VV | 0
269 | 784195112R00 | Malba systémová, bílá, bez penetrace, 2 x | m2 | 703.6617 | 0 | 0 |  | 0 |  | 0 | 21 | 0 | 0.00014 | 0.09851 | 0 | 0 |  |  | 0.10191 | 71.71 |  |  | POL1_0
|  | Začátek provozního součtu | [20 empty] | VV | 2
|  | Malba systémová bílá, 2krát: | [20 empty] | VV | 2
|  | Viz výkres číslo: TZ, půdorysy a řezy, nový stav: | [20 empty] | VV | 2
|  | Rozměry - 1.NP, výška 500mm:(2,76*2+1,6*2+1,65*2+0,9*2+2,98+2,715+0,9+0,95+1,015)*0,5 |  | 11.19 | [18 empty] | VV | 2
|  | - 1.NP, výška 2650mm:(4,525*2+2,76*2+7,14*2+3,78*2+4,75*2+3,78*2+3,695*2)*2,65 |  | 161.279 | [18 empty] | VV | 2
|  | - 1.NP, výška 3640mm:(8,51+8,11+11,56*2)*3,64 |  | 144.6536 | [18 empty] | VV | 2
|  | - odpočet otvorů:-(0,9*2,02+0,8*2,15*2+0,9*2,15*9+1,4*2,3+2,1*2,3+5,7*3,2+2,7*3+0,95*0,845+0,95*1,45) |  | -59.2433 | [18 empty] | VV | 2
|  | - 2.NP, výška 2390mm:(4,45*2+3,09*2+3,515*2+1,725*2)*2,39 |  | 61.0884 | [18 empty] | VV | 2
|  | - 2.NP, výška 2700mm:(7,41*2+1,96*2+4,165*2+4,595*2+4,165*2+2,7*2)*2,7 |  | 134.973 | [18 empty] | VV | 2
|  | - 2.NP. výška 2650mm:(3,965*2+2,665*2+4,955*2+3,43+3,545+3,78*2)*2,65 |  | 99.9183 | [18 empty] | VV | 2
|  | - 2.NP, výška 3500mm:(8,5*2+11,76*2)*3,5 |  | 141.82 | [18 empty] | VV | 2
|  | - 2.NP, výška 500mm:(2,665*4+1,8*2+0,9*2+1,365*2) |  | 18.79 | [18 empty] | VV | 2
|  | - odpočet otvorů:-(0,9*2,02*2+1,05*2,02*2+0,945*2,15*2+0,9*2,15*16+0,8*2,15*3+1,8*1,7*5+1,8*1,4*2+1,3*0,85*5+1*0,85) |  | -74.7765 | [18 empty] | VV | 2
|  | +10% ostění a nadpraží:639,6925*1,1 |  | 703.6617 | [18 empty] | VV | 2
|  | Konec provozního součtu | [20 empty] | VV | 0
|  | Výpočet:703,66175 |  | 703.6617 | [18 empty] | VV | 0
Díl: | 786 | Čalounické úpravy |  |  |  | 0 |  | 0 |  | 0 |  | 0 |  | 0.07036 |  | 0 |  |  |  | 6.25 |  |  | DIL
270 | 786622211RT2 | Žaluzie horizontální vnitřní AL lamely bílé, včetně dodávky žaluzie | m2 | 16.0443 | 0 | 0 |  | 0 |  | 0 | 21 | 0 | 0.00382 | 0.06129 | 0 | 0 |  |  | 0.3 | 4.81 |  |  | POL1_0
|  | Začátek provozního součtu | [20 empty] | VV | 2
|  | Dodávka a montáž žaluzií okenních hliníkových včetně příslušenství a detailů: | [20 empty] | VV | 2
|  | Viz výkres číslo: TZ, půdorysy a řezy, nový stav: | [20 empty] | VV | 2
|  | Rozměry - okna:(0,95*0,845*1+0,95*1,45*1+1,8*1,4*2+1,8*1,7+5) |  | 15.2803 | [18 empty] | VV | 2
|  | +5%:15,28025*1,05 |  | 16.0443 | [18 empty] | VV | 2
|  | Konec provozního součtu | [20 empty] | VV | 0
|  | Výpočet:16,04426 |  | 16.0443 | [18 empty] | VV | 0
271 | 786991111R00 | Ochranná zrcadlová fólie s nalepením na okna, D+M včetně provedení detailů | m2 | 7.1954 | 0 | 0 |  | 0 |  | 0 | 21 | 0 | 0.00126 | 0.00907 | 0 | 0 |  |  | 0.17 | 1.22 |  |  | POL1_0
|  | Začátek provozního součtu | [20 empty] | VV | 2
|  | Dodávka a montáž ochranné zrcadlové fólie na okna, včetně detailů: | [20 empty] | VV | 2
|  | Viz výkres číslo: TZ, půdorysy a řezy, nový stav: | [20 empty] | VV | 2
|  | Rozměry - okna:(0,95*0,845*1+1,3*0,8*5+1*0,85*1) |  | 6.8528 | [18 empty] | VV | 2
|  | +5%:6,85275*1,05 |  | 7.1954 | [18 empty] | VV | 2
|  | Konec provozního součtu | [20 empty] | VV | 0
|  | Výpočet:7,19539 |  | 7.1954 | [18 empty] | VV | 0
272 | 998786102R00 | Přesun hmot pro zastiň. techniku, výšky do 12 m | t | 0.06129 | 0 | 0 |  | 0 |  | 0 | 21 | 0 | 0 | 0 | 0 | 0 |  |  | 2.082 | 0.13 |  |  | POL1_0
|  | Začátek provozního součtu | [20 empty] | VV | 2
|  | Přesun hmot pro zastinující techniku: | [20 empty] | VV | 2
|  | Konec provozního součtu | [20 empty] | VV | 0
|  | Hmotnost:0,06129 |  | 0.06129 | [18 empty] | VV | 0
273 | 998786192R00 | Příplatek zvětš. přesun, zastiň.technika, do 100 m | t | 0.06129 | 0 | 0 |  | 0 |  | 0 | 21 | 0 | 0 | 0 | 0 | 0 |  |  | 1.55 | 0.09 |  |  | POL1_0
|  | Začátek provozního součtu | [20 empty] | VV | 2
|  | Příplatek za zvětšený přesun hmot pro zastinující techniku: | [20 empty] | VV | 2
|  | Konec provozního součtu | [20 empty] | VV | 0
|  | Hmotnost:0,06129 |  | 0.06129 | [18 empty] | VV | 0
Díl: | M43 | Montáže ocelových konstrukcí |  |  |  | 0 |  | 0 |  | 0 |  | 0 |  | 1.9452 |  | 0 |  |  |  | 67.83 |  |  | DIL
274 | 430861001R00 | Montáže ocelových kcí a prvků | kg | 2333.34 | 0 | 0 |  | 0 |  | 0 | 21 | 0 | 0 | 0 | 0 | 0 |  |  | 0.02907 | 67.83 |  |  | POL1_0
|  | Začátek provozního součtu | [20 empty] | VV | 2
|  | Montáž ocelových kcí a prvků: | [20 empty] | VV | 2
|  | Viz výkres číslo: TZ, půdorysy a řezy: | [20 empty] | VV | 2
|  | Rozměry: - ozn. prvku Z/03:250 |  | 250 | [18 empty] | VV | 2
|  | - ozn. prvku P12:739,47 |  | 739.47 | [18 empty] | VV | 2
|  | - ozn. prvku P16:1205,76 |  | 1205.76 | [18 empty] | VV | 2
|  | - styčníky 5%:97,26 |  | 97.26 | [18 empty] | VV | 2
|  | - svary 2%:40,85 |  | 40.85 | [18 empty] | VV | 2
|  | Konec provozního součtu | [20 empty] | VV | 0
|  | Výpočet:2333,34 |  | 2333.34 | [18 empty] | VV | 0
275 | 13511122R | Ocelový plech, S235, tl.12mm | t | 0.73947 | 0 | 0 |  | 0 |  | 0 | 21 | 0 | 1 | 0.73947 | 0 | 0 |  |  | 0 | 0 |  |  | POL3_0
|  | Začátek provozního součtu | [20 empty] | VV | 2
|  | Dodávka ocelového plechu tl.12mm: | [20 empty] | VV | 2
|  | Viz výkres číslo: TZ, půdorysy a řezy: | [20 empty] | VV | 2
|  | Rozměry: - ozn. prvku P12:739,47 |  | 739.47 | [18 empty] | VV | 2
|  | - přepočet na tuny:739,47/1000 |  | 0.73947 | [18 empty] | VV | 2
|  | Konec provozního součtu | [20 empty] | VV | 0
|  | Výpočet:0,73947 |  | 0.73947 | [18 empty] | VV | 0
276 | 13511126R | Ocelový plech, S235, tl.16mm | t | 1.2058 | 0 | 0 |  | 0 |  | 0 | 21 | 0 | 1 | 1.2058 | 0 | 0 |  |  | 0 | 0 |  |  | POL3_0
|  | Začátek provozního součtu | [20 empty] | VV | 2
|  | Dodávka ocelového plechu tl.16mm: | [20 empty] | VV | 2
|  | Viz výkres číslo: TZ, půdorysy a řezy: | [20 empty] | VV | 2
|  | Rozměry: - ozn. prvku P16:1205,76 |  | 1205.76 | [18 empty] | VV | 2
|  | - přepočet na tuny:1205,76/1000 |  | 1.2058 | [18 empty] | VV | 2
|  | Konec provozního součtu | [20 empty] | VV | 0
|  | Výpočet:1,20576 |  | 1.2058 | [18 empty] | VV | 0
Díl: | M46 | Zemní práce při montážích |  |  |  | 0 |  | 0 |  | 0 |  | 0 |  | 0.15246 |  | 0 |  |  |  | 8.48 |  |  | DIL
277 | 460200101RT2 | Výkop kabelové rýhy 35/20 cm, hornina 1, ruční výkop rýhy | m | 31.5 | 0 | 0 |  | 0 |  | 0 | 21 | 0 | 0 | 0 | 0 | 0 |  |  | 0.12845 | 4.05 |  |  | POL1_0
|  | Začátek provozního součtu | [20 empty] | VV | 2
|  | Výkop kabelové rýhy pro silnoproudou chráničku: | [20 empty] | VV | 2
|  | Viz výkres číslo: TZ, půdorysy a řezy: | [20 empty] | VV | 2
|  | Rozměry - cca:30 |  | 30 | [18 empty] | VV | 2
|  | +5%:30*1,05 |  | 31.5 | [18 empty] | VV | 2
|  | Konec provozního součtu | [20 empty] | VV | 0
|  | Výpočet:31,5 |  | 31.5 | [18 empty] | VV | 0
278 | 460510321R00 | Chránička kabelová systémová, 90/75, pro silnoproud | m | 63 | 0 | 0 |  | 0 |  | 0 | 21 | 0 | 0.00242 | 0.15246 | 0 | 0 |  |  | 0.05 | 3.15 |  |  | POL1_0
|  | Začátek provozního součtu | [20 empty] | VV | 2
|  | Chránička pro silnoproud: | [20 empty] | VV | 2
|  | Viz výkres číslo: TZ, půdorysy a řezy: | [20 empty] | VV | 2
|  | Rozměry - cca:30*2 |  | 60 | [18 empty] | VV | 2
|  | +5%:60*1,05 |  | 63 | [18 empty] | VV | 2
|  | Konec provozního součtu | [20 empty] | VV | 0
|  | Výpočet:63 |  | 63 | [18 empty] | VV | 0
279 | 460570101R00 | Zához rýhy 35/20 cm, hornina třídy 1, se zhutněním | m | 31.5 | 0 | 0 |  | 0 |  | 0 | 21 | 0 | 0 | 0 | 0 | 0 |  |  | 0.0407 | 1.28 |  |  | POL1_0
|  | Začátek provozního součtu | [20 empty] | VV | 2
|  | Zához se zhutněním: | [20 empty] | VV | 2
|  | Viz výkres číslo: TZ, půdorysy a řezy: | [20 empty] | VV | 2
|  | Rozměry - cca:30 |  | 30 | [18 empty] | VV | 2
|  | +5%:30*1,05 |  | 31.5 | [18 empty] | VV | 2
|  | Konec provozního součtu | [20 empty] | VV | 0
|  | Výpočet:31,5 |  | 31.5 | [18 empty] | VV | 0
Díl: | M65 | Elektroinstalace |  |  |  | 0 |  | 0 |  | 0 |  | 0 |  | 0 |  | 20 |  |  |  | 1.2 |  |  | DIL
280 | 650106111R00 | Demontáž stávajícího stožáru VO, včetně betonového základu | kpl | 1 | 0 | 0 |  | 0 |  | 0 | 21 | 0 | 0 | 0 | 20 | 20 |  |  | 1.2 | 1.2 |  |  | POL1_0
|  | Začátek provozního součtu | [20 empty] | VV | 2
|  | Demontáž stožáru VO včetně demolice a vybourání betonového základu: | [20 empty] | VV | 2
|  | Viz výkres číslo: TZ, půdorysy a řezy, bourací práce: | [20 empty] | VV | 2
|  | Rozměry - 1.NP:1 |  | 1 | [18 empty] | VV | 2
|  | Konec provozního součtu | [20 empty] | VV | 0
|  | Výpočet:1 |  | 1 | [18 empty] | VV | 0
[21 empty] | 15 | 21
END

## VZT
Číslo | Poz. | Popis | Číslo | Výpočet | Měrná | Množství | Dodávka |  | Montáž
pol. |  |  | přílohy |  | jednotka |  | jedn. cena | celk. cena | jed. cena | celk. cena
Rekapitulace nákladů
Dodávka | [9 empty] | 0
Montáž | [9 empty] | 0
Lešení, zvedací mechanismy | [9 empty] | 0
Doprava | [9 empty] | 0
Komplexní zkoušky, revize, zaregulování a zprovoznění zařízení, měření hluku v nejbližším chráněném venkovním prostoru v noční době | [9 empty] | 0
Celkem | [9 empty] | 0
DPH (21%) | [9 empty] | 0
Celkem | [9 empty] | 0
Ing. Tomáš Měkota
001
002 |  | Zařízení č. 1 - Sociální zařízení - odvod vzduchu
003
004 | 1.01 | Nástěnný axiální ventilátor, skříň a oběžné kolo z nárazuvdorného plastu, teplota do +40°C, motor asynchronní s kotvou a kuličkovými ložisky s tukovou náplní na dobu životnosti, krytí IP44, DN 160, V = 180 m3/h, 20 Pa, 23 W, 230 V, 50 Hz včetně nastavitelného doběhu a zpětné klapky |  |  | ks | 1 | 0 | 0 | 0 | 0
005 | 1.02 | Nástěnný axiální ventilátor, skříň a oběžné kolo z nárazuvdorného plastu, teplota do +40°C, motor asynchronní s kotvou a kuličkovými ložisky s tukovou náplní na dobu životnosti, krytí IP44, DN 160, V = 140 m3/h, 25 Pa, 23 W, 230 V, 50 Hz včetně nastavitelného doběhu a zpětné klapky |  |  | ks | 1 | 0 | 0 | 0 | 0
006 | 1.03 | Potrubní radiální ventilátor, skříň z ocel.pozink.plechu, oběžné kolo radiální s dozadu zahnutými lopatkami, pracovní teplota do +40°C, EC motor s tepelnou a elektronickou ochranou proti přetížení, s potenciometrem pro nastavení požadovaného napětí, krytí IP 44, DN 125, V = 230 m3/h, 180 Pa, 0.065 kW, 0.5 A, 230 V, 50 Hz, vč.spojovacích manžet DN 125 a samočinné klapky do potrubí DN 125 |  |  | ks | 1 | 0 | 0 | 0 | 0
007 | 1.04 | Potrubní radiální ventilátor, skříň z ocel.pozink.plechu, oběžné kolo radiální s dozadu zahnutými lopatkami, pracovní teplota do +40°C, EC motor s tepelnou a elektronickou ochranou proti přetížení, s potenciometrem pro nastavení požadovaného napětí, krytí IP 44, DN 125, V = 80 m3/h, 200 Pa, 0.065 kW, 0.5 A, 230 V, 50 Hz, vč.spojovacích manžet DN 125 a samočinné klapky do potrubí DN 125 |  |  | ks | 1 | 0 | 0 | 0 | 0
008 | 1.05 | Potrubní radiální ventilátor, skříň z ocel.pozink.plechu, oběžné kolo radiální s dozadu zahnutými lopatkami, pracovní teplota do +40°C, EC motor s tepelnou a elektronickou ochranou proti přetížení, s potenciometrem pro nastavení požadovaného napětí, krytí IP 44, DN 160, V = 330 m3/h, 200 Pa, 0.109 kW, 0.8 A, 230 V, 50 Hz, vč.spojovacích manžet DN 160 a samočinné klapky do potrubí DN 160 |  |  | ks | 1 | 0 | 0 | 0 | 0
009 | 1.06 | Žaluziová klapka plastová, barva šedá, DN 160, V = 330 m3/h, ztráta do 20 Pa |  |  | ks | 4 | 0 | 0 | 0 | 0
010 | 1.07 | Talířový ventil odvodní kovový lakovaný DN 125 vč.zděře |  |  | ks | 3 | 0 | 0 | 0 | 0
011 | 1.08 | Talířový ventil odvodní kovový lakovaný DN 200 vč.zděře |  |  | ks | 3 | 0 | 0 | 0 | 0
012 |  | Ohebné potrubí hlukově izolační DN 125 |  |  | bm | 11 | 0 | 0 | 0 | 0
013 |  | Potrubí SPIRO DN 125 - ocel.pozink.plech, běžné provedení vč.30% tvarovek |  |  | bm | 8 | 0 | 0 | 0 | 0
014 |  | Potrubí SPIRO DN 160 - ocel.pozink.plech, běžné provedení vč.30% tvarovek |  |  | bm | 11 | 0 | 0 | 0 | 0
015 |  | Spojovací, těsnící a montážní materiál, pomocné ocelové konstrukce |  |  | kg | 56 | 0 | 0 | 0 | 0
016
017
018
019 |  | Dodávka a montáž VZT celkem | [5 empty] | 0 |  | 0
020

## Pokyny pro vyplnění
Pokyny pro vyplnění
Ve všech listech tohoto souboru můžete měnit pouze buňky s modrým pozadím. Jedná se o tyto údaje : - údaje o firmě - jednotkové ceny položek zadané na maximálně dvě desetinná místa