## k.l. - 1.000
#RTSROZP# | Krycí list - 1.000 Stavební řešení, výkaz výměr
| Zakázka: |  | Rekonstrukce ledové plochy na ZS
Objekt:
Rozpočet:
Stavební úpravy pro technologie
| Místo |  | Nová Paka
| Objednatel: |  | Město Nová Paka |  |  |  | IČ: | 00271888
|  |  | Dukelské náměstí 39 |  |  |  | DIČ: | CZ00271888
|  | 50924 | Nová Paka
| Projektant: | [5 empty] | IČ:
DIČ:
| Projektant: |  | CODE spol. s r.o. |  |  |  | IČ: | 49286960
|  |  | Na Vrtálně 84 |  |  |  | DIČ: | CZ49286960
|  | 53003 | Pardubice
Vypracoval:
| Vypracoval: |  | Bc. Richard Hradský
| Rozpis ceny | [6 empty] | Celkem
HSV | HSV | [6 empty] | 0
PSV | PSV | [6 empty] | 0
MON | MON | [6 empty] | 0
VN | Vedlejší náklady | [6 empty] | 0
ON | Ostatní náklady | [6 empty] | 0
| Celkem | [6 empty] | 0
Rekapitulace daní
| Základ pro sníženou DPH |  |  | 15 | % | 0 |  |  | CZK
| Snížená DPH |  |  | 15 | % | 0 |  |  | CZK
| Základ pro základní DPH |  |  | 21 | % | 0 |  |  | CZK
| Základní DPH |  |  | 21 | % | 0 |  |  | CZK
| Zaokrouhlení |  |  |  |  | 0 |  |  | CZK
| Cena celkem bez DPH |  |  |  |  | #REF! |  |  | CZK
| Cena celkem s DPH |  |  |  |  | 0 |  |  | CZK
|  | v | Pardubicích |  | dne |  | 2023-05-03
|  |  | Za zhotovitele |  |  |  | Za objednatele
Rekapitulace dílčích částí
#CASTI>> | Číslo | Název |  |  | Základ pro sníženou DPH | Základ pro základní DPH | DPH celkem | Cena celkem | %
1 | Rozpočet | Nová Paka |  |  | #REF! | #REF! | #REF! | #REF! | #REF!
| Celkem za stavbu |  |  |  | #REF! | #REF! | #REF! | #REF! | #REF!
Rekapitulace dílů
| Číslo | Název |  |  | Typ dílu |  |  | Celkem
| 1 | Zemní práce |  |  | HSV |  |  | 0
| 2 | Základy,zvláštní zakládání |  |  | HSV |  |  | 0
| 6 | Úpravy povrchu,podlahy |  |  | HSV |  |  | 0
| 62 | Upravy povrchů vnější |  |  | HSV |  |  | 0
| 96 | Bourání konstrukcí |  |  | HSV |  |  | 0
| 97 | Prorážení otvorů, manipulace se sutí, suť |  |  | HSV |  |  | 0
| 99 | Staveništní přesun hmot |  |  | HSV |  |  | 0
| VN | Vedlejší náklady |  |  | VN |  |  | 0
| Cena celkem | [6 empty] | 0
Note on D13: Název
Note on I13: IČO
Note on D14: Ulice
Note on I14: DIČ
Note on C15: PSČ
Note on D15: Ulice

## VzorPolozky (hidden)
Položkový rozpočet
Z:
O:
R:

## 1.000 SÚT
Položkový rozpočet - výkaz výměr | [22 empty] | #TypZaznamu#
S: |  | Rekonstrukce ledové plochy na ZS - Stavební úpravy pro technologii | [20 empty] | STA
O: | [22 empty] | OBJ
R: | [22 empty] | ROZ
C: | [22 empty] | CAS_STR
Č: |  | 1.000 Stavební řešení
P.č. | Číslo položky | Název položky | MJ | množství | cena / MJ | Celkem | Dodávka | Dodávka celk. | Montáž | Montáž celk. | DPH | cena s DPH | hmotnost / MJ | hmotnost celk.(t) | dem. hmotnost / MJ | dem. hmotnost celk.(t) | Ceník | Cen. soustava | Nhod / MJ | Nhod celk.
Díl: | 1 | Zemní práce |  |  |  | 0 |  | 0 |  | 0 |  | 0 |  | 0 |  | 0 |  |  |  | 24.63 |  |  | DIL
1 | 139601102R00 | Ruční výkop jam, rýh a šachet v hornině tř. 3 | m3 | 4.8645 | 0 | 0 |  | 0 |  | 0 | 21 | 0 | 0 | 0 | 0 | 0 |  |  | 3.533 | 17.19 |  |  | POL1_0
|  | Začátek provozního součtu | [20 empty] | VV | 2
|  | Ruční výkop šachet pro patky v hornině tř.3: | [20 empty] | VV | 2
|  | Viz výkres číslo: TZ, půdorys, řezy: | [20 empty] | VV | 2
|  | Rozměry:(1*1*1,41)*3 |  | 4.23 | [18 empty] | VV | 2
|  | +15% nakypření:4,23*1,15 |  | 4.8645 | [18 empty] | VV | 2
|  | Konec provozního součtu | [20 empty] | VV | 0
|  | Výpočet:4,8645 |  | 4.8645 | [18 empty] | VV | 0
2 | 162201102R00 | Vodorovné přemístění výkopku z hor.1-4 do 50 m | m3 | 4.8645 | 0 | 0 |  | 0 |  | 0 | 21 | 0 | 0 | 0 | 0 | 0 |  |  | 0.074 | 0.36 |  |  | POL1_0
|  | Začátek provozního součtu | [20 empty] | VV | 2
|  | Vodorovné přemístění výkopku zeminy tř.3 do 50m na staveništi: | [20 empty] | VV | 2
|  | Konec provozního součtu | [20 empty] | VV | 0
|  | Kubatura:4,8645 |  | 4.8645 | [18 empty] | VV | 0
3 | 162701105R00 | Vodorovné přemístění výkopku z hor.1-4 do 10000 m | m3 | 4.8645 | 0 | 0 |  | 0 |  | 0 | 21 | 0 | 0 | 0 | 0 | 0 |  |  | 0.011 | 0.05 |  |  | POL1_0
|  | Začátek provozního součtu | [20 empty] | VV | 2
|  | Vodorovné přemístění výkopku na finální skládku, vzdálenost cca 50km, cena za prvních 10km: | [20 empty] | VV | 2
|  | Viz výkres číslo: TZ, půdorys, řezy: | [20 empty] | VV | 2
|  | Rozměry - kubatura:4,8645 |  | 4.8645 | [18 empty] | VV | 2
|  | Konec provozního součtu | [20 empty] | VV | 0
|  | Výpočet:4,8645 |  | 4.8645 | [18 empty] | VV | 0
4 | 162701109R00 | Příplatek k vod. přemístění hor.1-4 za další 1 km | m3 | 194.58 | 0 | 0 |  | 0 |  | 0 | 21 | 0 | 0 | 0 | 0 | 0 |  |  | 0 | 0 |  |  | POL1_0
|  | Začátek provozního součtu | [20 empty] | VV | 2
|  | Příplatek k vodorovnému přemístění zeminy za každý 1km započatý, celkem cca 50km: | [20 empty] | VV | 2
|  | Viz výkres číslo: TZ, půdorys, řezy: | [20 empty] | VV | 2
|  | Rozměry - koeficient 50-10=40:(4,8645*40) |  | 194.58 | [18 empty] | VV | 2
|  | Konec provozního součtu | [20 empty] | VV | 0
|  | Výpočet:194,58 |  | 194.58 | [18 empty] | VV | 0
5 | 166101101R00 | Přehození výkopku z hor.1-4 | m3 | 4.8645 | 0 | 0 |  | 0 |  | 0 | 21 | 0 | 0 | 0 | 0 | 0 |  |  | 0.31 | 1.51 |  |  | POL1_0
|  | Začátek provozního součtu | [20 empty] | VV | 2
|  | Přehození výkopku: | [20 empty] | VV | 2
|  | Viz výkres číslo: TZ, půdorys, řezy: | [20 empty] | VV | 2
|  | Rozměry:(1*1*1,41)*3 |  | 4.23 | [18 empty] | VV | 2
|  | +15% nakypření:4,23*1,15 |  | 4.8645 | [18 empty] | VV | 2
|  | Konec provozního součtu | [20 empty] | VV | 0
|  | Výpočet:4,8645 |  | 4.8645 | [18 empty] | VV | 0
6 | 167101101R00 | Nakládání výkopku z hor. 1 ÷ 4 v množství do 100 m3 | m3 | 4.8645 | 0 | 0 |  | 0 |  | 0 | 21 | 0 | 0 | 0 | 0 | 0 |  |  | 0.652 | 3.17 |  |  | POL1_0
|  | Začátek provozního součtu | [20 empty] | VV | 2
|  | Nakládání výkopku na automobil do 100m3 zeminy: | [20 empty] | VV | 2
|  | Viz výkres číslo: TZ, půdorys, řezy: | [20 empty] | VV | 2
|  | Rozměry:(1*1*1,41)*3 |  | 4.23 | [18 empty] | VV | 2
|  | +15% nakypření:4,23*1,15 |  | 4.8645 | [18 empty] | VV | 2
|  | Konec provozního součtu | [20 empty] | VV | 0
|  | Výpočet:4,8645 |  | 4.8645 | [18 empty] | VV | 0
7 | 167101103R00 | Přeložení nebo složení výkopku z hor.1 ÷ 4 | m3 | 4.8645 | 0 | 0 |  | 0 |  | 0 | 21 | 0 | 0 | 0 | 0 | 0 |  |  | 0.484 | 2.35 |  |  | POL1_0
|  | Začátek provozního součtu | [20 empty] | VV | 2
|  | Přeložení/složení výkopku: | [20 empty] | VV | 2
|  | Viz výkres číslo: TZ, půdorys, řezy: | [20 empty] | VV | 2
|  | Rozměry:(1*1*1,41)*3 |  | 4.23 | [18 empty] | VV | 2
|  | +15% nakypření:4,23*1,15 |  | 4.8645 | [18 empty] | VV | 2
|  | Konec provozního součtu | [20 empty] | VV | 0
|  | Výpočet:4,8645 |  | 4.8645 | [18 empty] | VV | 0
8 | 199000002R00 | Poplatek za skládku zeminy | m3 | 4.8645 | 0 | 0 |  | 0 |  | 0 | 21 | 0 | 0 | 0 | 0 | 0 |  |  | 0 | 0 |  |  | POL1_0
|  | Začátek provozního součtu | [20 empty] | VV | 2
|  | Poplatek za skládku zeminy: | [20 empty] | VV | 2
|  | Kubatura:4,8645 |  | 4.8645 | [18 empty] | VV | 2
|  | Konec provozního součtu | [20 empty] | VV | 0
|  | Výpočet:4,8645 |  | 4.8645 | [18 empty] | VV | 0
Díl: | 2 | Základy,zvláštní zakládání |  |  |  | 0 |  | 0 |  | 0 |  | 0 |  | 9.7827 |  | 0 |  |  |  | 8.12 |  |  | DIL
9 | 275313811R00 | Beton základových patek prostý C 30/37, XF1 - odolnost proti střídavému působení mrazu | m3 | 3.7669 | 0 | 0 |  | 0 |  | 0 | 21 | 0 | 2.525 | 9.5114 | 0 | 0 |  |  | 0.477 | 1.8 |  |  | POL1_0
|  | Začátek provozního součtu | [20 empty] | VV | 2
|  | Betonování patek z betonu C30/37 - XF1: | [20 empty] | VV | 2
|  | Viz výkres číslo: TZ, půdorys, řezy: | [20 empty] | VV | 2
|  | Rozměry - spodní část patky:(1*1*0,9)*3 |  | 2.7 | [18 empty] | VV | 2
|  | - horní část patky:(0,5*0,5*1)*3 |  | 0.75 | [18 empty] | VV | 2
|  | - patka na stávající stěně jímky:(0,5*0,5*0,55) |  | 0.1375 | [18 empty] | VV | 2
|  | +5%:3,5875*1,05 |  | 3.7669 | [18 empty] | VV | 2
|  | Konec provozního součtu | [20 empty] | VV | 0
|  | Výpočet:3,76688 |  | 3.7669 | [18 empty] | VV | 0
10 | 275351215RT1 | Bednění stěn základových patek - zřízení, bednicí materiál prkna | m2 | 7.455 | 0 | 0 |  | 0 |  | 0 | 21 | 0 | 0.0364 | 0.27136 | 0 | 0 |  |  | 0.527 | 3.93 |  |  | POL1_0
|  | Začátek provozního součtu | [20 empty] | VV | 2
|  | Zřízení bednění včetně dodání materiálu pro bednění: | [20 empty] | VV | 2
|  | Viz výkres číslo: TZ, půdorys, řezy: | [20 empty] | VV | 2
|  | Rozměry - horní patka:((0,5*4)*1)*3 |  | 6 | [18 empty] | VV | 2
|  | - patka na jímce:(0,5*4)*0,55 |  | 1.1 | [18 empty] | VV | 2
|  | +5%:7,1*1,05 |  | 7.455 | [18 empty] | VV | 2
|  | Konec provozního součtu | [20 empty] | VV | 0
|  | Výpočet:7,455 |  | 7.455 | [18 empty] | VV | 0
11 | 275351216R00 | Bednění stěn základových patek - odstranění | m2 | 7.455 | 0 | 0 |  | 0 |  | 0 | 21 | 0 | 0 | 0 | 0 | 0 |  |  | 0.32 | 2.39 |  |  | POL1_0
|  | Začátek provozního součtu | [20 empty] | VV | 2
|  | Odstranění bednění: | [20 empty] | VV | 2
|  | Viz výkres číslo: TZ, půdorys, řezy: | [20 empty] | VV | 2
|  | Rozměry - horní patka:((0,5*4)*1)*3 |  | 6 | [18 empty] | VV | 2
|  | - patka na jímce:(0,5*4)*0,55 |  | 1.1 | [18 empty] | VV | 2
|  | +5%:7,1*1,05 |  | 7.455 | [18 empty] | VV | 2
|  | Konec provozního součtu | [20 empty] | VV | 0
|  | Výpočet:7,455 |  | 7.455 | [18 empty] | VV | 0
Díl: | 6 | Úpravy povrchu,podlahy |  |  |  | 0 |  | 0 |  | 0 |  | 0 |  | 0.1 |  | 0 |  |  |  | 0.53 |  |  | DIL
12 | 275351215RT1 | Stavební začištění prostupů, D+M, např. utěsnění, zaomítání, přeštukování, nátěr aj. | soubor | 1 | 0 | 0 |  | 0 |  | 0 | 21 | 0 | 0.1 | 0.1 | 0 | 0 |  |  | 0.527 | 0.53 |  |  | POL1_0
|  | Začátek provozního součtu | [20 empty] | VV | 2
|  | Stavební začištění prostupů jako například, utěsněnní, zaomítání, přeštukování, nátěr, malba: | [20 empty] | VV | 2
|  | Viz výkres číslo: TZ, půdorys, řezy: | [20 empty] | VV | 2
|  | Rozměry - soubor:1 |  | 1 | [18 empty] | VV | 2
|  | Konec provozního součtu | [20 empty] | VV | 0
|  | Výpočet:1 |  | 1 | [18 empty] | VV | 0
Díl: | 62 | Upravy povrchů vnější |  |  |  | 0 |  | 0 |  | 0 |  | 0 |  | 0.01764 |  | 0 |  |  |  | 0.67 |  |  | DIL
13 | 620412112R00 | Úprava vnějších povrchů pačok. cem. mlékem 2 x, systémové řešení | m2 | 11.9175 | 0 | 0 |  | 0 |  | 0 | 21 | 0 | 0.00148 | 0.01764 | 0 | 0 |  |  | 0.056 | 0.67 |  |  | POL1_0
|  | Začátek provozního součtu | [20 empty] | VV | 2
|  | Povrchová úprava pačokováním cementovým mlíkem, 2x, pro zvětšení životnosti a zvýšení estetičnosti bet. povrchů.: | [20 empty] | VV | 2
|  | Viz výkres číslo: TZ, půdorys, řezy: | [20 empty] | VV | 2
|  | Rozměry - vodorovné plochy:(1*1*4+0,5*0,5) |  | 4.25 | [18 empty] | VV | 2
|  | - svislé plochy:(0,5*4*1)*3+(0,5*4*0,55) |  | 7.1 | [18 empty] | VV | 2
|  | +5%:11,35*1,05 |  | 11.9175 | [18 empty] | VV | 2
|  | Konec provozního součtu | [20 empty] | VV | 0
|  | Výpočet:11,9175 |  | 11.9175 | [18 empty] | VV | 0
Díl: | 96 | Bourání konstrukcí |  |  |  | 0 |  | 0 |  | 0 |  | 0 |  | 0 |  | 7.1198 |  |  |  | 22.91 |  |  | DIL
14 | 961044111R00 | Bourání základů z betonu prostého | m3 | 3.5599 | 0 | 0 |  | 0 |  | 0 | 21 | 0 | 0 | 0 | 2 | 7.1198 |  |  | 6.436 | 22.91 |  |  | POL1_0
|  | Začátek provozního součtu | [20 empty] | VV | 2
|  | Vybourání nadzemních částí betonových základů: | [20 empty] | VV | 2
|  | Viz výkres číslo: TZ, půdorys, řezy: | [20 empty] | VV | 2
|  | Rozměry:(1,63*0,32*1,3)*5 |  | 3.3904 | [18 empty] | VV | 2
|  | +5%:3,3904*1,05 |  | 3.5599 | [18 empty] | VV | 2
|  | Konec provozního součtu | [20 empty] | VV | 0
|  | Výpočet:3,55992 |  | 3.5599 | [18 empty] | VV | 0
Díl: | 97 | Prorážení otvorů, manipulace se sutí, suť |  |  |  | 0 |  | 0 |  | 0 |  | 0 |  | 0 |  | 0.05697 |  |  |  | 19.59 |  |  | DIL
15 | 970031160R00 | Vrtání jádrové do zdiva cihelného, pórobetonového, do průměru 160mm | m | 1.575 | 0 | 0 |  | 0 |  | 0 | 21 | 0 | 0 | 0 | 0.03617 | 0.05697 |  |  | 4 | 6.3 |  |  | POL1_0
|  | Začátek provozního součtu | [20 empty] | VV | 2
|  | Jádrové vrtání ve zděné stěně, průměr 160mm: | [20 empty] | VV | 2
|  | Viz výkres číslo: TZ, půdorys, řezy: | [20 empty] | VV | 2
|  | Rozměry:0,375*4 |  | 1.5 | [18 empty] | VV | 2
|  | +5%:1,5*1,05 |  | 1.575 | [18 empty] | VV | 2
|  | Konec provozního součtu | [20 empty] | VV | 0
|  | Výpočet:1,575 |  | 1.575 | [18 empty] | VV | 0
16 | 979082111R00 | Vnitrostaveništní doprava suti do 10 m | t | 7.1768 | 0 | 0 |  | 0 |  | 0 | 21 | 0 | 0 | 0 | 0 | 0 |  |  | 0.942 | 6.76 |  |  | POL1_0
|  | Začátek provozního součtu | [20 empty] | VV | 2
|  | Vnitrostaveništní doprava suti do 30m, cena za prvních 10m: | [20 empty] | VV | 2
|  | Viz výkres číslo: TZ, půdorys, řezy: | [20 empty] | VV | 2
|  | Rozměry:7,11984+0,05697 |  | 7.1768 | [18 empty] | VV | 2
|  | Konec provozního součtu | [20 empty] | VV | 0
|  | Výpočet:7,17681 |  | 7.1768 | [18 empty] | VV | 0
17 | 979082121R00 | Příplatek k vnitrost. dopravě suti za dalších 5 m | t | 28.7072 | 0 | 0 |  | 0 |  | 0 | 21 | 0 | 0 | 0 | 0 | 0 |  |  | 0.105 | 3.01 |  |  | POL1_0
|  | Začátek provozního součtu | [20 empty] | VV | 2
|  | Příplatek k vnitrostaveništní dopravě za každých započatých 5m navíc, celková trasa cca 30m: | [20 empty] | VV | 2
|  | Viz výkres číslo: TZ, půdorys, řezy: | [20 empty] | VV | 2
|  | Rozměry - koeficient (30-10)/5=4:(7,11984+0,05697)*4 |  | 28.7072 | [18 empty] | VV | 2
|  | Konec provozního součtu | [20 empty] | VV | 0
|  | Výpočet:28,70724 |  | 28.7072 | [18 empty] | VV | 0
18 | 979081111R00 | Odvoz suti a vybour. hmot na skládku do 1 km | t | 7.1768 | 0 | 0 |  | 0 |  | 0 | 21 | 0 | 0 | 0 | 0 | 0 |  |  | 0.49 | 3.52 |  |  | POL1_0
|  | Začátek provozního součtu | [20 empty] | VV | 2
|  | Odvoz suti na skládku, cena za 1km, odhadovaná vzdálenost 50km: | [20 empty] | VV | 2
|  | Viz výkres číslo: TZ, půdorys, řezy: | [20 empty] | VV | 2
|  | Rozměry:7,11984+0,05697 |  | 7.1768 | [18 empty] | VV | 2
|  | Konec provozního součtu | [20 empty] | VV | 0
|  | Výpočet:7,17681 |  | 7.1768 | [18 empty] | VV | 0
19 | 979081121R00 | Příplatek k odvozu za každý další 1 km | t | 351.6637 | 0 | 0 |  | 0 |  | 0 | 21 | 0 | 0 | 0 | 0 | 0 |  |  | 0 | 0 |  |  | POL1_0
|  | Začátek provozního součtu | [20 empty] | VV | 2
|  | Příplatek za každý km započatý navíc, celkem cca 50km: | [20 empty] | VV | 2
|  | Viz výkres číslo: TZ, půdorys, řezy: | [20 empty] | VV | 2
|  | Rozměry - koeficient 50-1=49:(7,11984+0,05697)*49 |  | 351.6637 | [18 empty] | VV | 2
|  | Konec provozního součtu | [20 empty] | VV | 0
|  | Výpočet:351,66369 |  | 351.6637 | [18 empty] | VV | 0
20 | 979990101R00 | Poplatek za uložení směsi betonu a cihel skupina 170101 a 170102 | t | 7.1768 | 0 | 0 |  | 0 |  | 0 | 21 | 0 | 0 | 0 | 0 | 0 |  |  | 0 | 0 |  |  | POL1_0
|  | Začátek provozního součtu | [20 empty] | VV | 2
|  | Poplatek za skládku směsi betonu a zdiva: | [20 empty] | VV | 2
|  | Viz výkres číslo: TZ, půdorys, řezy: | [20 empty] | VV | 2
|  | Rozměry:7,11984+0,05697 |  | 7.1768 | [18 empty] | VV | 2
|  | Konec provozního součtu | [20 empty] | VV | 0
|  | Výpočet:7,17681 |  | 7.1768 | [18 empty] | VV | 0
Díl: | 99 | Staveništní přesun hmot |  |  |  | 0 |  | 0 |  | 0 |  | 0 |  | 0 |  | 0 |  |  |  | 12.51 |  |  | DIL
21 | 998012021R00 | Přesun hmot pro budovy monolitické výšky do 6 m | t | 9.9004 | 0 | 0 |  | 0 |  | 0 | 21 | 0 | 0 | 0 | 0 | 0 |  |  | 1.264 | 12.51 |  |  | POL1_0
|  | Začátek provozního součtu | [20 empty] | VV | 2
|  | Přesun hmot pro kce a stavby monolitické: | [20 empty] | VV | 2
|  | Hmotnost:9,78273+0,1+0,01764 |  | 9.9004 | [18 empty] | VV | 2
|  | Konec provozního součtu | [20 empty] | VV | 0
|  | Celková hmotnost:9,90037 |  | 9.9004 | [18 empty] | VV | 0
Díl: | VN | Vedlejší náklady |  |  |  | 0 |  | 0 |  | 0 |  | 0 |  | 0 |  | 0 |  |  |  | 0 |  |  | DIL
22 | 004111020R | Soubor vedlejších a ostatních nákladů | Soubor | 1 | 0 | 0 |  | 0 |  | 0 | 21 | 0 | 0 | 0 | 0 | 0 |  |  | 0 | 0 |  |  | POL1_0
|  | Začátek provozního součtu | [20 empty] | VV | 2
|  | Soubor vedlejších a ostatních rozpočtových nákladů: | [20 empty] | VV | 2
|  | Viz výkres číslo: TZ, půdorys, řezy: | [20 empty] | VV | 2
|  | Soubor obsahuje:: | [20 empty] | VV | 2
|  | - ZS a jeho provoz, zajištění dodávek energií, koordinace, DSPS + kompletizace, zajištění dodávek energií, apod: | [20 empty] | VV | 2
|  | Konec provozního součtu | [20 empty] | VV | 0
|  | Soubor:1 |  | 1 | [18 empty] | VV | 0
[21 empty] | 15 | 21
END

## Pokyny pro vyplnění
Pokyny pro vyplnění
Ve všech listech tohoto souboru můžete měnit pouze buňky s modrým pozadím. Jedná se o tyto údaje : - údaje o firmě - jednotkové ceny položek zadané na maximálně dvě desetinná místa