## AV technika_bez_cen
číslo položky | název | popis | množstevní jednotka | počet | Kč/jednotka bez_DPH | cena celkem / Kč bez DPH
SO 03 - MULTIFUNKČNÍ SÁL - AV TECHNIKA
Projekce
1 | Datový projektor | Datový projektor s nativním rozlišením minimálně WXGA (1280x800) a poměrem stran 16:10, světelný výstup minimálně 7000ANSI/lm, volitelné objektivy, kontrastní poměr minimálně 5000:1, Korekce lichoběžníkového zkreslení vertikálně +-30%, horizontálně +-20%, minimální vstupy 2x VGA, RGBHV, DVI-D, RCA, S-video, C-video, HDMI, řízení po RS232, možnost řízení a zprávy projektoru pomocí LAN, napájení 100-240VAC, příkon do 900W, váha do 25kg, rozměry do 750x550x250mm. Automatický posun objektivu pomocí dálkového ovládání, rozsah posunu objektivu +-70% vertikálně, +-20% | ks | 1 |  | 0
2 | Objektiv | Objektiv k datovému projektoru. Šířka obrazu 3,9m na projekční vzdálenost 23,3m. Typ ostření/zvětšení - automatické, Poměr velikosti obrazu 5.76 - 8.09. | ks | 1 |  | 0
3 | Držák projektoru | Nástěnný držák projektoru, pro ukotvení na čelní stěnu projekční kabiny, nosnost minimálně 35kg, barva bílá. | ks | 1 |  | 0
4 | Elektrické plátno | Elektricky stahovatelná projekční plocha o rozměrech čistého obrazu 4000x3000mm. Projekční povrch typ D se ziskem 1.0 a pozorovacím úhlem 120°. Černý rámeček 5cm. Hmotnost do 110kg. | ks | 1 |  | 0
Zdroje signálu a zobrazovače režie
5 | Prezentační PC | Prezentační PC s minimální konfigurací: procesor s minimálním hodnocením 5500 bodů PassMark CPU Mark (CPU Benchmarks), operační paměť 4 GB, DDR3, grafická karta integrovaná (výstup VGA + DisplayPort), pevný disk 320 GB, optická mechanika 8x Slimline DVD+-RW, síťová karta, čtečka paměťových karet, 7x USB 2.0, 1x RS-232, USB laserová myš a klávesnice, napájecí zdroj min. 240 W s účinností 90%, operační systém | kpl | 1 |  | 0
6 | Monitor | 22" LCD monitor 16:10, Konektory VGA, DVI-D (digitální), rozlišení : 1680 x 1050 (16:10). | ks | 1 |  | 0
7 | Multimediální přehrávač | Multimediální přehrávač DVD/CD/SD/USB s podporou MP3/WMA + tuner FM/DAB, RDS, RS-232, IR dálkové ovládání. | ks | 1 |  | 0
Přípojná místa
8 | Přípojný box audio + video pódium PB1 | Plastová zápustná krabice pro 18 XLR konektorů, 2x RJ45 konektor, 1x VGA+audio a 1x HDMI konektor. Otevíratelná dvířka s tříbodovým zámkem, instalace na zeď nebo pod omítku, ve spodní a horní části otvory se záslepkami pro vstup kabeláže, barva šedá RAL7035, IP54. Včetně hliníkového plátu s otvory pro výše uvedené konektory. Včetně 18 XLR konektorů (3-pinový, přístrojový, zlacené konektory) 12x Female, 2x Female pro PA, 4x Male, 2x RJ45 CAT6 instalačního konektoru, 1x VGA+audio konektoru a 1x HDMI konektoru, Za hliníkovým plátem bude prostor pro uschování převodníků VGA/CAT5 a HDMI/CAT5). | kpl | 1 |  | 0
9 | Přípojný box audio + video pódium PB2 | Plastová zápustná krabice pro 18 XLR konektorů, 2x RJ45 konektor. Otevíratelná dvířka s tříbodovým zámkem, instalace na zeď nebo pod omítku, ve spodní a horní části otvory se záslepkami pro vstup kabeláže, barva šedá RAL7035, IP54. Včetně hliníkového plátu s otvory pro výše uvedené konektory. Včetně 18 XLR konektorů (3-pinový, přístrojový, zlacené konektory) 12x Female, 2x Female pro PA, 4x Male, 2x RJ45 CAT6 instalačního konektoru. | kpl | 1 |  | 0
Odposlech režie
10 | Sestava poslechových reproduktorů | Sestava poslechových reproduktorů, minimálně 2x35W, 80Hz - 20 kHz, vstup XLR, Jack 6,3 a RCA, aktivní + pasivní reprosoustava vč. propojovacího kabelu, rozměry do 300x200x200 mm, cena za pár | set | 1 |  | 0
11 | Sluchátka | Dynamická profesionální sluchátka pro monitoring, uzavřená, stereo, 32 Ω, kabel min. 2,5m, jack 3,5 / 6,3 mm | ks | 1 |  | 0
Ozvučení sálu
12 | Mixážní matice s DSP - racková | Mixážní matice s DSP, minimální konfigurace: 12 vstupů/ 8 výstupů, 48 sběrnic, 12 kontrolních vstupů, 6 logických výstupů, ethernet, nastavení, kontrola, monitoring přes dodávaný software, RS-232, rozměry 1RU | ks | 2 |  | 0
13 | Reproduktory L,R | Aktivní reprobox, minimální konfigurace: bi-amp zesilovač třídy D, výkon 2x500W, frekvenční rozsah 45Hz – 19,5kHz, max. SPL 135dB, směrovost 90° x 50°, mikrofonní / linkový vstup, DSP jednotka, dynamický limiter, materiál: překližka | ks | 2 |  | 0
14 | Zavěšení reproduktorů | Zavěšovací hardvér pro pro portálové reprosoustavy L,R (vynášecí konzole, oka, lanka), dostatečná pevnost, nosnost a tuhost pro výše uvedené reproduktory. | ks | 2 |  | 0
15 | Reproduktor center | Reproduktor center, minimální konfigurace: Dvoucestný aktivní reprobox, Rozptyl: 70° x 55°, Výstup: 250 W RMS, Frekvenční rozsah: 65 Hz - 19 kHz, SPL 1 W / 1 m: 97 dB, Konektory (In / Out): Vstup: XLR, Jack 6,3 mm / Výstup: XLR. Ochrana výškového reproduktoru, Dělící frekvence: 1,6 kHz. Rozměry do: 400 x 600 x 400 mm, Hmotnost do: 20 kg | ks | 1 |  | 0
16 | Zavěšení reproduktorů | Zavěšovací hardvér pro horizontální zavěšení centrálního reproduktoru. | ks | 1 |  | 0
17 | Subwoofer | Aktivní subwoofer, minimální konfigurace: 18“ woofer, bi-amp zesilovač třídy D, výkon 1000W, frekvenční rozsah 30 – 105 Hz, max. SPL 133dB, kombinované XLR/Jack vstupy, XLR výstupy, DSP jednotka, dynamický limiter, rozměry do 700x550x750mm. | ks | 2 |  | 0
18 | Zadní vykrývací reproduktory | Aktivní reproduktor, minimální konfigurace: Výkon: 250W RMS, Frekvenční rozsah: 70Hz až 19 kHz, Frekvence výhybky: 1,6 kHz, Směrovost (rozptyl): 70° x 55°, Citlivost: 95dB (1W / 1m), Ovládací prvky: Level, Indikace zapnutí, přítomnosti signálu, Vstup: kombinovaný XLR/Jack (linkový), Výstup: XLR (linkový), rozměry do : 350 × 400 × 350 mm, hmotnost do 15kg | ks | 2 |  | 0
19 | Zavěšení reproduktorů | Zavěšovací hardvér pro horizontální zavěšení zadních vykrývacích reproduktorů. | ks | 2 |  | 0
20 | Pódiové monitory aktivní - odposlechy | Aktivní dvoupásmový reprobox, pro využití jako pódiový monitor. minimální konfigurace: Bi-amp zesilovač, Třída zesilovače: D, Výkon: 1000W (2x500W), Směrovost: 90° x 50°, Frekvenční rozsah: 60 Hz – 17,5 kHz (+/-3dB), 50 Hz – 19,5 kHz (-10dB), Maximální SPL: 134 dB, DSP jednotka, Ekvalizér: Main / Monitor, Zabudovaný dynamický limiter, Vstupy: 1x kombinovaný XLR/Jack (linkový/mikrofonní), Výstupy: XLR (linkový), Zkosení zadní strany – možnost použití jako pódiového monitoru, Rozměry do: 600 x 400 x 350 mm, Hmotnost do: 20 kg | ks | 2 |  | 0
21 | Patch panel | Přepojovací pole 2x 24 Jack 6,3 , s pájecími přívody vzadu, 1U | ks | 2 |  | 0
22 | Splitter | 8-mi kanálový mikrofonní splitter, 8x XLR inputs, 16x XLR outs, Main a linkový výstup na kanál, phantomové naoájení do Main out, 19"/1U | ks | 1 |  | 0
23 | Mixážní pult stolní | Digitální mixážní pult, minimální konfigurace: 24 mikrofonních vstupů, 24-bit / 48kHz 40bitové interní zpracování, 18 aux sběrnic ekvalizéry, Audio kompresor a gate, efektové jednotky, u mono kanálů 1 slot pro rozšiřující karty, 14 AUX/Subgroups, 4 stereo, LRC master, 4FX, 4 matrix, Frekvenční rozsah: 20Hz – 20kHz (-1 dB), THD: 0,006%, Převodníky: 24-bit, 48kHz, Napájení: 90-264V, Spotřeba do: 200W, Rozměry do: 20 x 520 x 800 mm, Hmotnost do: 20 kg | ks | 1 |  | 0
24 | Mikrofon drátový | Dynamický vokální mikrofon, superkardioidní charakteristika, membrána Varimotion integrovaný HPF dvoucívková konstrukce . | ks | 4 |  | 0
25 | Mikrofon drátový | Kondenzátorový mikrofon (kardioida), zpěv, mluvené slovo, mikrofonní klipsna | ks | 2 |  | 0
26 | Mikrofon drátový | Mikrofon určený pro basový buben a basové nástroje, dynamická konstrukce kardioidní charakteristika velká odolnosti pro vysokému SPL | ks | 1 |  | 0
27 | Mikrofon drátový | Nástrojový mikrofon pro použití na živých produkcích. Je určen ke snímání bicích nástrojů, perkusí, kytarových aparátů, ale i dechových nástrojů. minimální konfigurace: dynamický, max SPL: 147dB pro 1% THD, frek. rozsah: 50 Hz-20 kHz, citlivost: - 52dB | ks | 4 |  | 0
28 | Mikrofon drátový | Kondenzátorový nástrojový mikrofon. Konstrukce 1/2" membrána kardioidní charakteristika přepínatelný útlum. | ks | 2 |  | 0
29 | Aktivní DI Box | Aktivní DI Box. Vstupy: 6,35mm JACK, XLR, Výstup: 6,35mm JACK, Frekvenční rozsah: 30Hz-20kHz (+0/-1dB), Napájení: adaptér, fantom, 9V baterie | ks | 2 |  | 0
30 | Mikrofonní stativ | Mikrofonní stativ s ramenem. výška cca 900/1605 mm, rameno cca 460/770 mm, černý | ks | 8 |  | 0
31 | Set bezdrátového mikrofonu | UHF bezdrátový set - náhlavní mikrofon s kardioidní charakteristikou, minimální konfigurace: 80Hz-20 kHz, kapesní vysílač, přenosné pásmo 650.1 - 680.0 MHz, síťový μC diverzní přijímač, 19" rack uchycení, výkon vysílače 50 mW, provoz až 14 hodin, 1x baterie, IR nastavení vysílač -> přijímač, (navíc klopový mikrofon s kardioidní charakteristikou pro možné střídání typu mikrofonu) | ks | 2 |  | 0
32 | Set bezdrátového mikrofonu | UHF bezdrátový set - ruční mikrofon s mikrofonní vložkou, minimální konfigurace: superkardioidní charakteristika, 70Hz-20 kHz, přenosné pásmo 650.1 - 680.0 MHz, síťový μC diverzní přijímač, 19" rack uchycení, výkon vysílače 50 mW, provoz až 14 hodin, 1x baterie, IR nastavení vysílač -> přijímač | ks | 2 |  | 0
33 | Nabíječka | Dvojitá inteligentní nabíječka pro UHF vysílače bezdrátových mikrofonů, minimální konfigurace: 1,2 V NiMH akumulátorové baterie (> 2000 mAh), nabíjí bez vyjmutí baterií z vysílačů, set vč. síť. zdroje a 2x AA 1,2 V NiMH akumulátorové baterie | ks | 1 |  | 0
34 | Centrální napájecí jednotka | Centrální napájecí jednotka pro bezdrátové mikrofonní přijímače nebo anténní rozbočovače. | ks | 1 |  | 0
35 | Anténní splitter | Anténní rozbočovač, 2x 1:5, aktivní, vč. napájení přijímačů po ant. kabelu, 500 - 865 MHz, impedance 50 Ω, 12V, (neobsahuje síťový zdroj), bez 19" úchytů | ks | 1 |  | 0
36 | Směrové antény aktivní do portálu | Externí všesměrová aktivní anténa 650 to 865 MHz, vestavěný zesilovač, celkový zisk 18dB +/− 1dB, výstup BNC, 50 ohm, napájení 8 V DC/46 mA, dodávka vč. klipsny pro připevnění na držák | ks | 2 |  | 0
37 | Držák pro upevnění ext. Antény | Držák pro upevnění ext. antény, závit 3/8", Ø 73 mm. Barva černá. | ks | 2 |  | 0
38 | Zesilovač I.S. | Zesilovač pro indukční smyčku (vyhovuje IEC 60849), bezdrátový přenos audio signálu pro nedoslýchavé (kina, divadla atd.), 2 Audio vstupy Line/Mic, výstupní výkon pro pokrytí až 600 m2, proudově řízená smyčka, excelentní kvalita řeči i hudby, automatická regulace, záruka 36 měsíců | ks | 1 |  | 0
Scénické osvětlení pódia pro malé divadlo a malý koncert
39 | Osvětlovací pult | Osvětlovací stolní pult, minimální konfigurace: pro řízení 24 kanálů a 30 inteligentních světel, 20 stránek s 12 submastery, playback stack, MIDI, RDM, USB konektor pro zaznamenávání presetů, funkce uzamčení | ks | 1 |  | 0
40 | LED PAR | LED PAR scénické světlo, minimální konfigurace: 18 x 3W, Led RGB, DMX ovládání | ks | 16 |  | 0
41 | Divadelní světlo | Divadelní světlo, minimální konfigurace: 1000W včetně klapek a světelného zdroje. Optika s plankonvexní nebo fresnelovou čočkou, plynulý a bezproblémový chod fokusu. Pasivní chlazení reflektoru. focus: 16° - 64° | ks | 6 |  | 0
42 | Divadelní světlo | Divadelní světlo, minimální konfigurace: 500W včetně klapek a světelného zdroje. Optika s plankonvexní nebo fresnelovou čočkou, plynulý a bezproblémový chod fokusu. Pasivní chlazení reflektoru. focus: 16° - 64° | ks | 6 |  | 0
43 | Nástěnný stmívač | Nástěnný stmívač pro scénická světla, 12x10A/2KW, 12 kanálů, 10 zón, řízení po DMX, rozměry do 900x350x200mm, váha 25kg | ks | 1 |  | 0
44 | Hák | Hák s protiplechem pro montáž světel na příhradovou konstrukci. | ks | 28 |  | 0
45 | Pojišťovací lanko | Pojišťovací lanko. | ks | 28 |  | 0
46 | DMX propojovací kabel | DMX propojovací kabel | ks | 32 |  | 0
Řídící systém pro ovládání projekce a základní audio techniky
47 | Jednotka řídícího systému | Jednotka řídícího systému, minimální konfigurace: Ethernet IP enabled controller. jeden IP port, 6x sériový prot, 8 IR/serial ports, 8 general I/Os,2x relé. | ks | 1 |  | 0
48 | Touch panel řídícího systému | Dotykový panel stolní drátový. minimální konfigurace: úhlopříčka 7" 16:9, rozlišení 800x480, 32-bitové barvy, vestavěné reproduktory, mikrofon a kamera, světelný a pohybový senzor, ovládací tlačítko na čelním rámečku, IP komunikace, možnost napájení přes PoE nebo síťovým adaptérem, naklápěcí stolní stojan, stojánek soušástí balení | ks | 1 |  | 0
Podružné jednotky řídícího systému do NN rozvaděče
49 | Vybavení NN rozvaděče - řídící systém | Datový převodník z RS232 na RS485, minimální konfigurace: automatický poloduplexní provoz, indikace směru přenosu, snadná instalace, malé rozměry, velikost do 2 DIN pozic, komunikace s ostatními podružnými řídícími jednotkami v NN rozvaděči | ks | 1 |  | 0
50 | Vybavení NN rozvaděče - řídící systém | Odrušovací jednotka pro napětí do 275V, minimální konfigurace: 3 RC odrušovací členy pro spínání motorů, snadná montáž,velikost do 3 DIN pozic, montáž na DIN lištu | ks | 1 |  | 0
51 | Vybavení NN rozvaděče - řídící systém | Reléová jednotka pro spínání zátěží do 10A, minimální konfigurace: 6 nezávislých bezpotenciálových přepínacích výstupů, řízení po sběrnici a externími tlačítky, programovatelné parametry pro každé relé, velikost do 6 DIN pozic, montáž na DIN lištu | ks | 2 |  | 0
Podružné jednotky řídícího systému do NN rozvaděče - jednotka pro ovládání provozního osvětleni - stmívání a spínání
52 | Vybavení NN rozvaděče - řídící systém | Stmívací jednotka, minimální konfigurace: Možnost rozdělení 64 stmívatelných předřadníků zářivek na jedné sběrnici až na 15 nezávislých skupin, kompatibilní s předřadníky DALI, řízení všech skupin po sběrnici a dvou z nich i externími tlačítky, programovatelné parametry, velikost do 4 DIN pozic, montáž na DIN lištu | ks | 1 |  | 0
53 | Vybavení NN rozvaděče - řídící systém | Reléová jednotka pro spínání zátěží do 10A, minimální konfigurace: 6 nezávislých bezpotenciálových přepínacích výstupů, řízení po sběrnici a externími tlačítky, programovatelné parametry pro každé relé, velikost do 6 DIN pozic, montáž na DIN lištu | ks | 2 |  | 0
Interface AV techniky
54 | Rack - komplet | 19" rozvaděč stojanový 32U/600x800 skleněné dveře, šedý. 3x 19" rozvodný panel 8x230V, přívod černý - min. 2m, vypínač. Ventilační jednotka spodní (horní) 220V/60W, 4 ventilátory, termostat. Včetně polic, vyvzaovacách profilů, šroubů, záslepek a ostatního drob | kpl | 1 |  | 0
55 | Patch panel RJ45 | Patch panel 24x RJ45, přímý, CAT6, UTP, černý, 1U | ks | 1 |  | 0
56 | Převodník VGA/CAT5 | Převodník (vysílač i přijímač) pro převod VGA signálu po jednom CAT5e kabelu na vzdálenost až 100m při rozlišení 1080p. | kpl | 1 |  | 0
57 | Převodník pro přenos HDMI po UTP | Převod HDMI signálu po 1x UTP kabelu CAT5 na vzdálenost do 70m, v setu vysílač i přijímač. HDCP Compliant. Podpora pro přenos rozlišení do 1080p. | kpl | 1 |  | 0
AV kabeláž + řídící kabeláž
58 | AV kabeláž | Set AV kabeláže dle kabelové knihy, včetně odpovídajících konektorů, viz kabelová kniha. | 1 | 1 |  | 0
AV technika - instalace a služby
59 | Set instalace AV techniky | Set instalace veškeré AV Techniky, instalace AV kabeláže do připravených tras, včetně popisů, účast na vybraných kontrolních dnech, koordinační schůzky, zaškolení, zkušební provoz, včetně dopravy. | kpl | 1 |  | 0
60 | Set instalace AV techniky | Set instalace scénického osvětlení, včetně dopravy. | kpl | 1 |  | 0
61 | Set programování AV techniky | Set programování AV techniky a řídícího systému. Obsahuje ovládání projektoru, interace AV techniky, digitální audio rackové matice, předem přeprogramované presety dle požadavku uživatele. Viz schéma zapojení řídícího systému. | kpl | 1 |  | 0
62 | Set programování AV techniky | Set doprogramování řídícího systému pro ovládání provozního osvětlení pomocí řídicího systému AV techniky. | kpl | 1 |  | 0
63 | Ostatní drobný montážní materiál | Ostatní drobný montážní materiál | kpl | 1 |  | 0
SO 03 - MULTIFUNKČNÍ SÁL - AV TECHNIKA CENA CELKEM: | [5 empty] | 0