## Rekapitulace stavby
Export Komplet | [27 empty] | 2.0 | ZAMOK |  |  |  |  | False | False | {26196458-1395-4eec-9a5d-327718051e01}
[33 empty] | 0,01 | 21
[33 empty] | 0,01 | 12
|  | REKAPITULACE STAVBY | [17 empty] | v --- níže se nacházejí doplnkové a pomocné údaje k sestavám --- v | [11 empty] | Návod na vyplnění | 0,001
|  | Kód: |  |  |  |  | 2024101 | [24 empty] | Měnit lze pouze buňky se žlutým podbarvením! 1) na prvním listu Rekapitulace stavby vyplňte v sestavě a) Souhrnný list - údaje o Uchazeči (přenesou se do ostatních sestav i v jiných listech) b) Rekapitulace objektů - potřebné Ostatní náklady 2) na vybraných listech vyplňte v sestavě a) Krycí list - údaje o Uchazeči, pokud se liší od údajů o Uchazeči na Souhrnném listu (údaje se přenesou do ostatních sestav v daném listu) b) Rekapitulace rozpočtu - potřebné Ostatní náklady c) Celkové náklady za stavbu - ceny u položek - množství, pokud má žluté podbarvení - a v případě potřeby poznámku (ta je ve skrytém sloupci) | 0,01
|  | Stavba: |  |  |  |  | PŘESTAVBA STÁVAJÍÍCÍ GARÁŽE PRO POŽÁRNÍ TECHNIKU NA POŽÁRNÍ ZBROJNICI | [25 empty] | 0,01
|  | KSO: | [13 empty] | CC-CZ: | [16 empty] | 0,01
|  | Místo: |  |  |  |  | DOLNÍ BRUSNICE | [8 empty] | Datum: |  | 10. 4. 2024 | [14 empty] | 0,01
0,01
|  | Zadavatel: | [13 empty] | IČ: | [16 empty] | 0,01
|  |  | OBEC DOLNÍ BRUSNICE | [12 empty] | DIČ: | [16 empty] | 0,01
0,01
|  | Uchazeč: | [13 empty] | IČ: |  | Vyplň údaj | [14 empty] | 0,01
|  |  | Vyplň údaj | [12 empty] | DIČ: |  | Vyplň údaj | [14 empty] | 0,01
False
|  | Projektant: | [13 empty] | IČ: | [16 empty] | False
|  |  | ING. JAN KÁBRT, DVŮR KRÁLOVÉ NAD LABEM | [12 empty] | DIČ: | [16 empty] | True
0,01
|  | Zpracovatel: | [13 empty] | IČ: | [16 empty] | 0,01
|  |  | ING. LUBOŠ KASPER | [12 empty] | DIČ: | [16 empty] | True
Poznámka:
|  | Cena bez DPH | [13 empty] | 0
[8 empty] | Sazba daně |  |  | Základ daně |  |  |  |  | Výše daně
|  | DPH |  | základní |  |  |  | 21% |  |  | 0 |  |  |  |  | 0
|  |  |  | snížená |  |  |  | 12% |  |  | 0 |  |  |  |  | 0
|  |  |  | zákl. přenesená |  |  |  | 21% |  |  | 0 |  |  |  |  | 0
|  |  |  | sníž. přenesená |  |  |  | 12% |  |  | 0 |  |  |  |  | 0
|  |  |  | nulová |  |  |  | 0% |  |  | 0 |  |  |  |  | 0
|  | Cena s DPH | [6 empty] | v |  |  | CZK |  |  |  | 0
|  | Projektant | [11 empty] | Zpracovatel
|  | Datum a podpis: | [7 empty] | Razítko |  |  |  | Datum a podpis: |  |  | Razítko
|  | Objednavatel | [11 empty] | Uchazeč
|  | Datum a podpis: | [7 empty] | Razítko |  |  |  | Datum a podpis: |  |  | Razítko
REKAPITULACE OBJEKTŮ STAVBY A SOUPISŮ PRACÍ
| Kód: | [6 empty] | 2024101
| Stavba: | [6 empty] | PŘESTAVBA STÁVAJÍÍCÍ GARÁŽE PRO POŽÁRNÍ TECHNIKU NA POŽÁRNÍ ZBROJNICI
| Místo: | [6 empty] | DOLNÍ BRUSNICE | [6 empty] | Datum: |  | 10. 4. 2024
| Zadavatel: | [6 empty] | OBEC DOLNÍ BRUSNICE | [6 empty] | Projektant: |  | ING. JAN KÁBRT, DVŮR KRÁLOVÉ NAD LABEM |  |  | Informatívní údaje z listů zakázek
| Uchazeč: | [13 empty] | Zpracovatel: |  | ING. LUBOŠ KASPER
| Kód |  |  |  | Popis | [7 empty] | Cena bez DPH [CZK] |  |  |  |  | Cena s DPH [CZK] | Typ | z toho Ostat. náklady [CZK] | DPH [CZK] | Normohodiny [h] | DPH základní [CZK] | DPH snížená [CZK] | DPH základní přenesená [CZK] | DPH snížená přenesená [CZK] | Základna DPH základní | Základna DPH snížená | Základna DPH zákl. přenesená | Základna DPH sníž. přenesená | Základna DPH nulová
| Náklady z rozpočtů | [11 empty] | 0 |  |  |  |  | 0 |  | 0 | 0 | 0 | 0 | 0 | 0 | 0 | 0 | 0 | 0 | 0 | 0 |  | D | 0 | ###NOIMPORT### | IMPORT | {26196458-1395-4eec-9a5d-327718051e01} | {00000000-0000-0000-0000-000000000000}
/ |  | SO 01.0 |  |  |  | ODSTRAŇOVANÉ KONSTRUKCE | [6 empty] | 0 |  |  |  |  | 0 | STA | 0 | 0 | 0 | 0 | 0 | 0 | 0 | 0 | 0 | 0 | 0 | 0 |  |  | 1 |  | IMPORT | {abcd1805-0453-4404-8868-9d32d9b7817a} | {26196458-1395-4eec-9a5d-327718051e01} | 2
/ |  | SO 01.1 |  |  |  | POŽÁRNÍ ZBROJNICE - STAVEBNÍ ČÁST | [6 empty] | 0 |  |  |  |  | 0 | STA | 0 | 0 | 0 | 0 | 0 | 0 | 0 | 0 | 0 | 0 | 0 | 0 |  |  | 1 |  | IMPORT | {2703f223-5173-457f-8ba2-f3e94ab0bd1b} | {26196458-1395-4eec-9a5d-327718051e01} | 2
/ |  | SO 01.2 |  |  |  | ZPEVNĚNÉ PLOCHY | [6 empty] | 0 |  |  |  |  | 0 | STA | 0 | 0 | 0 | 0 | 0 | 0 | 0 | 0 | 0 | 0 | 0 | 0 |  |  | 1 |  | IMPORT | {ff20aa0c-7c51-485d-ab9b-e499497890c0} | {26196458-1395-4eec-9a5d-327718051e01} | 2
/ |  | SO 01.3 |  |  |  | ELEKTROINSTALACE | [6 empty] | 0 |  |  |  |  | 0 | STA | 0 | 0 | 0 | 0 | 0 | 0 | 0 | 0 | 0 | 0 | 0 | 0 |  |  | 1 |  | IMPORT | {88aeaaa1-9f71-4d69-9e20-74a324e09bfe} | {26196458-1395-4eec-9a5d-327718051e01} | 2
/ |  | SO 01.4 |  |  |  | ZDRAVOTNĚ TECHNICKÉ INSTALACE | [6 empty] | 0 |  |  |  |  | 0 | STA | 0 | 0 | 0 | 0 | 0 | 0 | 0 | 0 | 0 | 0 | 0 | 0 |  |  | 1 |  | IMPORT | {88b0501c-cf66-481b-bfce-e93cb61afede} | {26196458-1395-4eec-9a5d-327718051e01} | 2
/ |  | SO 01.5 |  |  |  | ÚSTŘEDNÍ VYTÁPĚNÍ | [6 empty] | 0 |  |  |  |  | 0 | STA | 0 | 0 | 0 | 0 | 0 | 0 | 0 | 0 | 0 | 0 | 0 | 0 |  |  | 1 |  | IMPORT | {f90f1c29-63e7-4c63-9d44-27b096f45450} | {26196458-1395-4eec-9a5d-327718051e01} | 2
/ |  | SO 01.6 |  |  |  | FOTOVOLTAICKÝ SYSTÉM | [6 empty] | 0 |  |  |  |  | 0 | STA | 0 | 0 | 0 | 0 | 0 | 0 | 0 | 0 | 0 | 0 | 0 | 0 |  |  | 1 |  | IMPORT | {b59cebdd-f7f7-4fc8-a080-088a4c17a8e8} | {26196458-1395-4eec-9a5d-327718051e01} | 2
/ |  | SO 02 |  |  |  | VĚŽ | [6 empty] | 0 |  |  |  |  | 0 | STA | 0 | 0 | 0 | 0 | 0 | 0 | 0 | 0 | 0 | 0 | 0 | 0 |  |  | 1 |  | IMPORT | {79011d7a-a677-4b78-af1f-ffeb43120ea6} | {26196458-1395-4eec-9a5d-327718051e01} | 2
/ |  | SO 03 |  |  |  | OPĚRNÁ ZEĎ | [6 empty] | 0 |  |  |  |  | 0 | STA | 0 | 0 | 0 | 0 | 0 | 0 | 0 | 0 | 0 | 0 | 0 | 0 |  |  | 1 |  | IMPORT | {5144a94b-d013-46dd-871e-db1056493764} | {26196458-1395-4eec-9a5d-327718051e01} | 2
/ |  | IO 01 |  |  |  | VENKOVNÍ KANALIZACE | [6 empty] | 0 |  |  |  |  | 0 | STA | 0 | 0 | 0 | 0 | 0 | 0 | 0 | 0 | 0 | 0 | 0 | 0 |  |  | 1 |  | IMPORT | {9444873a-16bb-42e3-827b-9d59625c8d46} | {26196458-1395-4eec-9a5d-327718051e01} | 2
/ |  | IO 02 |  |  |  | VENKOVNÍ VODOVOD | [6 empty] | 0 |  |  |  |  | 0 | STA | 0 | 0 | 0 | 0 | 0 | 0 | 0 | 0 | 0 | 0 | 0 | 0 |  |  | 1 |  | IMPORT | {c939d93c-8d2f-435f-bc7b-ad7934fb66e5} | {26196458-1395-4eec-9a5d-327718051e01} | 2
/ |  | IO 03 |  |  |  | VENKOVNÍ VEDENÍ NN | [6 empty] | 0 |  |  |  |  | 0 | STA | 0 | 0 | 0 | 0 | 0 | 0 | 0 | 0 | 0 | 0 | 0 | 0 |  |  | 1 |  | IMPORT | {eabbc7d6-384d-4eb8-820f-9ed0bd2b9fd1} | {26196458-1395-4eec-9a5d-327718051e01} | 2
/ |  | VRN |  |  |  | VEDLEJŠÍ ROZPOČTOVÉ NÁKLADY | [6 empty] | 0 |  |  |  |  | 0 | STA | 0 | 0 | 0 | 0 | 0 | 0 | 0 | 0 | 0 | 0 | 0 | 0 |  |  | 1 |  | IMPORT | {5944fec9-2619-4c81-8772-71596cb6f16f} | {26196458-1395-4eec-9a5d-327718051e01} | 2

## SO 01.0 - ODSTRAŇOVANÉ KO...
{abcd1805-0453-4404-8868-9d32d9b7817a}
2
| KRYCÍ LIST SOUPISU PRACÍ | [7 empty] | v --- níže se nacházejí doplnkové a pomocné údaje k sestavám --- v | [8 empty] | False
Stavba:
PŘESTAVBA STÁVAJÍÍCÍ GARÁŽE PRO POŽÁRNÍ TECHNIKU NA POŽÁRNÍ ZBROJNICI
Objekt:
SO 01.0 - ODSTRAŇOVANÉ KONSTRUKCE
| KSO: |  |  |  |  | CC-CZ:
| Místo: |  | DOLNÍ BRUSNICE |  |  | Datum: | 10. 4. 2024
| Zadavatel: |  |  |  |  | IČ:
|  | OBEC DOLNÍ BRUSNICE |  |  |  | DIČ:
| Uchazeč: |  |  |  |  | IČ: | Vyplň údaj
|  | Vyplň údaj |  |  |  | DIČ: | Vyplň údaj
| Projektant: |  |  |  |  | IČ:
|  | ING. JAN KÁBRT, DVŮR KRÁLOVÉ NAD LABEM |  |  |  | DIČ:
| Zpracovatel: |  |  |  |  | IČ:
|  | ING. LUBOŠ KASPER |  |  |  | DIČ:
Poznámka:
| Cena bez DPH | [5 empty] | 0
|  |  | Základ daně |  |  | Sazba daně | Výše daně
| DPH | základní | 0 |  |  | 21% | 0
|  | snížená | 0 |  |  | 12% | 0
|  | zákl. přenesená | 0 |  |  | 21% | 0
|  | sníž. přenesená | 0 |  |  | 12% | 0
|  | nulová | 0 |  |  | 0% | 0
| Cena s DPH |  |  | v | CZK |  | 0
| Projektant |  |  | Zpracovatel
| Datum a podpis: |  | Razítko | Datum a podpis: |  |  | Razítko
| Objednavatel |  |  | Uchazeč
| Datum a podpis: |  | Razítko | Datum a podpis: |  |  | Razítko
REKAPITULACE ČLENĚNÍ SOUPISU PRACÍ
Stavba:
PŘESTAVBA STÁVAJÍÍCÍ GARÁŽE PRO POŽÁRNÍ TECHNIKU NA POŽÁRNÍ ZBROJNICI
Objekt:
SO 01.0 - ODSTRAŇOVANÉ KONSTRUKCE
Místo: |  |  | DOLNÍ BRUSNICE |  |  | Datum: | 10. 4. 2024
Zadavatel: |  |  | OBEC DOLNÍ BRUSNICE |  |  | Projektant: | ING. JAN KÁBRT, DVŮR KRÁLOVÉ NAD LABEM
Uchazeč: |  |  | Vyplň údaj |  |  | Zpracovatel: | ING. LUBOŠ KASPER
Kód dílu - Popis | [6 empty] | Cena celkem [CZK]
Náklady ze soupisu prací | [6 empty] | 0 | [11 empty] | -1
| HSV - Práce a dodávky HSV | [5 empty] | 0
| 9 - Ostatní konstrukce a práce, bourání | [5 empty] | 0
| 997 - Přesun sutě | [5 empty] | 0
SOUPIS PRACÍ
Stavba:
PŘESTAVBA STÁVAJÍÍCÍ GARÁŽE PRO POŽÁRNÍ TECHNIKU NA POŽÁRNÍ ZBROJNICI
Objekt:
SO 01.0 - ODSTRAŇOVANÉ KONSTRUKCE
Místo: |  |  | DOLNÍ BRUSNICE |  |  | Datum: | 10. 4. 2024
Zadavatel: |  |  | OBEC DOLNÍ BRUSNICE |  |  | Projektant: | ING. JAN KÁBRT, DVŮR KRÁLOVÉ NAD LABEM
Uchazeč: |  |  | Vyplň údaj |  |  | Zpracovatel: | ING. LUBOŠ KASPER
PČ | Typ | Kód | Popis | MJ | Množství | J.cena [CZK] | Cena celkem [CZK] | Cenová soustava |  | DPH | J. Nh [h] | Nh celkem [h] | J. hmotnost [t] | Hmotnost celkem [t] | J. suť [t] | Suť Celkem [t]
Náklady soupisu celkem | [6 empty] | 0 |  |  |  |  | 0 |  | 0 |  | 36.309 |  | D | -1 | [10 empty] | 0
| D | HSV | Práce a dodávky HSV |  |  |  | 0 |  |  |  |  | 0 |  | 0 |  | 36.309 | 1 | D | 0 |  |  |  | ROZPOCET | [6 empty] | 0
| D | 9 | Ostatní konstrukce a práce, bourání |  |  |  | 0 |  |  |  |  | 0 |  | 0 |  | 36.309 | 1 | D | 1 |  |  |  | ROZPOCET | [6 empty] | 0
1 | K | 981011412 | Demolice budov zděných na MC nebo z betonu podíl konstrukcí přes 10 do 15 % postupným rozebíráním | m3 | 139.65 |  | 0 |  |  | základní |  | 0 | 0 | 0 | 0.26 | 36.309 | 4 | K | 2 |  |  |  | ROZPOCET | 0 | 0 | 0 | 0 | 0 | 1 | 0 | 4 | 855114394
| VV |  | 49*(3,2+2,5)*0,5 |  | 139.65 | [12 empty] | VV | 2 | 2 | True | 1 | ROZPOCET
| D | 997 | Přesun sutě |  |  |  | 0 |  |  |  |  | 0 |  | 0 |  | 0 | 1 | D | 1 |  |  |  | ROZPOCET | [6 empty] | 0
2 | K | 997006005 | Drcení stavebního odpadu ze zdiva z cihel a kamene s dopravou do 100 m a naložením | t | 36.309 |  | 0 |  |  | základní |  | 0 | 0 | 0 | 0 | 0 | 4 | K | 2 |  |  |  | ROZPOCET | 0 | 0 | 0 | 0 | 0 | 1 | 0 | 4 | 1783600416
3 | K | 997006511 | Vodorovná doprava suti s naložením a složením na skládku do 100 m | t | 36.309 |  | 0 |  |  | základní |  | 0 | 0 | 0 | 0 | 0 | 4 | K | 2 |  |  |  | ROZPOCET | 0 | 0 | 0 | 0 | 0 | 1 | 0 | 4 | -2110824434
4 | K | 997006551 | Hrubé urovnání suti na skládce bez zhutnění | t | 36.309 |  | 0 |  |  | základní |  | 0 | 0 | 0 | 0 | 0 | 4 | K | 2 |  |  |  | ROZPOCET | 0 | 0 | 0 | 0 | 0 | 1 | 0 | 4 | -760363909

## SO 01.1 - POŽÁRNÍ ZBROJNI...
[18 empty] | {2703f223-5173-457f-8ba2-f3e94ab0bd1b} | [5 empty] | DESKA | DESKA | 36,374 | 2
[18 empty] | 2 | [5 empty] | Fasáda | FASÁDA | 189,825 | 2
| KRYCÍ LIST SOUPISU PRACÍ | [7 empty] | v --- níže se nacházejí doplnkové a pomocné údaje k sestavám --- v | [8 empty] | False | [5 empty] | MALBA | MALBA | 753,611 | 2
[24 empty] | MARMOLIT | MARMOLIT | 36,624 | 2
| Stavba: | [22 empty] | OBKLAD | OBKLAD | 72,223 | 2
|  | PŘESTAVBA STÁVAJÍÍCÍ GARÁŽE PRO POŽÁRNÍ TECHNIKU NA POŽÁRNÍ ZBROJNICI | [21 empty] | OMÍTKA | OMÍTKA | 323,175 | 2
| Objekt: | [22 empty] | P1 | P1 | 120,21 | 2
|  | SO 01.1 - POŽÁRNÍ ZBROJNICE - STAVEBNÍ ČÁST | [21 empty] | P2 | P2 | 43,39 | 2
[24 empty] | P3 | P3 | 9,72 | 2
| KSO: |  |  |  |  | CC-CZ: | [17 empty] | P4 | P4 | 30,72 | 2
| Místo: |  | DOLNÍ BRUSNICE |  |  | Datum: | 10. 4. 2024 | [16 empty] | P5 | P5 | 9 | 2
[24 empty] | P7 | P7 | 24,99 | 2
| Zadavatel: |  |  |  |  | IČ: | [17 empty] | PALUBKY | PALUBKY | 55,94 | 2
|  | OBEC DOLNÍ BRUSNICE |  |  |  | DIČ: | [17 empty] | ROHY | EOHY | 65,6 | 2
[24 empty] | SOKL | SOKL | 126,225 | 2
| Uchazeč: |  |  |  |  | IČ: | Vyplň údaj | [16 empty] | STŘECHA | STŘECHA | 319,468 | 2
|  | Vyplň údaj |  |  |  | DIČ: | Vyplň údaj | [16 empty] | SVIIZ | SVISLÁ IZOLACE | 86,5 | 2
[24 empty] | TZB | TZB | 261,618 | 2
| Projektant: |  |  |  |  | IČ: | [17 empty] | UKONČUJÍCÍ | UKONČUJÍCÍ | 84,45 | 2
|  | ING. JAN KÁBRT, DVŮR KRÁLOVÉ NAD LABEM |  |  |  | DIČ: | [17 empty] | VODIZOL | VODIZOL | 224,12 | 2
| Zpracovatel: |  |  |  |  | IČ:
|  | ING. LUBOŠ KASPER |  |  |  | DIČ:
Poznámka:
| Cena bez DPH | [5 empty] | 0
|  |  | Základ daně |  |  | Sazba daně | Výše daně
| DPH | základní | 0 |  |  | 21% | 0
|  | snížená | 0 |  |  | 12% | 0
|  | zákl. přenesená | 0 |  |  | 21% | 0
|  | sníž. přenesená | 0 |  |  | 12% | 0
|  | nulová | 0 |  |  | 0% | 0
| Cena s DPH |  |  | v | CZK |  | 0
| Projektant |  |  | Zpracovatel
| Datum a podpis: |  | Razítko | Datum a podpis: |  |  | Razítko
| Objednavatel |  |  | Uchazeč
| Datum a podpis: |  | Razítko | Datum a podpis: |  |  | Razítko
REKAPITULACE ČLENĚNÍ SOUPISU PRACÍ
Stavba:
PŘESTAVBA STÁVAJÍÍCÍ GARÁŽE PRO POŽÁRNÍ TECHNIKU NA POŽÁRNÍ ZBROJNICI
Objekt:
SO 01.1 - POŽÁRNÍ ZBROJNICE - STAVEBNÍ ČÁST
Místo: |  |  | DOLNÍ BRUSNICE |  |  | Datum: | 10. 4. 2024
Zadavatel: |  |  | OBEC DOLNÍ BRUSNICE |  |  | Projektant: | ING. JAN KÁBRT, DVŮR KRÁLOVÉ NAD LABEM
Uchazeč: |  |  | Vyplň údaj |  |  | Zpracovatel: | ING. LUBOŠ KASPER
Kód dílu - Popis | [6 empty] | Cena celkem [CZK]
Náklady ze soupisu prací | [6 empty] | 0 | [11 empty] | -1
| HSV - Práce a dodávky HSV | [5 empty] | 0
| 1 - Zemní práce | [5 empty] | 0
| 2 - Zakládání | [5 empty] | 0
| 3 - Svislé a kompletní konstrukce | [5 empty] | 0
| 4 - Vodorovné konstrukce | [5 empty] | 0
| 6 - Úpravy povrchů, podlahy a osazování výplní | [5 empty] | 0
| 9 - Ostatní konstrukce a práce, bourání | [5 empty] | 0
| 998 - Přesun hmot | [5 empty] | 0
| PSV - Práce a dodávky PSV | [5 empty] | 0
| 711 - Izolace proti vodě, vlhkosti a plynům | [5 empty] | 0
| 713 - Izolace tepelné | [5 empty] | 0
| 762 - Konstrukce tesařské | [5 empty] | 0
| 763 - Konstrukce suché výstavby | [5 empty] | 0
| 764 - Konstrukce klempířské | [5 empty] | 0
| 765 - Krytina skládaná | [5 empty] | 0
| 766 - Konstrukce truhlářské | [5 empty] | 0
| 767 - Konstrukce zámečnické | [5 empty] | 0
| 771 - Podlahy z dlaždic | [5 empty] | 0
| 776 - Podlahy povlakové | [5 empty] | 0
| 777 - Podlahy lité | [5 empty] | 0
| 781 - Dokončovací práce - obklady | [5 empty] | 0
| 783 - Dokončovací práce - nátěry | [5 empty] | 0
| 784 - Dokončovací práce - malby a tapety | [5 empty] | 0
| HZS - Hodinové zúčtovací sazby | [5 empty] | 0
| OST - Ostatní | [5 empty] | 0
SOUPIS PRACÍ
Stavba:
PŘESTAVBA STÁVAJÍÍCÍ GARÁŽE PRO POŽÁRNÍ TECHNIKU NA POŽÁRNÍ ZBROJNICI
Objekt:
SO 01.1 - POŽÁRNÍ ZBROJNICE - STAVEBNÍ ČÁST
Místo: |  |  | DOLNÍ BRUSNICE |  |  | Datum: | 10. 4. 2024
Zadavatel: |  |  | OBEC DOLNÍ BRUSNICE |  |  | Projektant: | ING. JAN KÁBRT, DVŮR KRÁLOVÉ NAD LABEM
Uchazeč: |  |  | Vyplň údaj |  |  | Zpracovatel: | ING. LUBOŠ KASPER
PČ | Typ | Kód | Popis | MJ | Množství | J.cena [CZK] | Cena celkem [CZK] | Cenová soustava |  | DPH | J. Nh [h] | Nh celkem [h] | J. hmotnost [t] | Hmotnost celkem [t] | J. suť [t] | Suť Celkem [t]
Náklady soupisu celkem | [6 empty] | 0 |  |  |  |  | 0 |  | 655.0348 |  | 0 |  | D | -1 | [14 empty] | 0
| D | HSV | Práce a dodávky HSV |  |  |  | 0 |  |  |  |  | 0 |  | 620.3512 |  | 0 | 1 | D | 0 |  |  |  | ROZPOCET | [10 empty] | 0
| D | 1 | Zemní práce |  |  |  | 0 |  |  |  |  | 0 |  | 0.0032 |  | 0 | 1 | D | 1 |  |  |  | ROZPOCET | [10 empty] | 0
1 | K | 121151123 | Sejmutí ornice plochy přes 500 m2 tl vrstvy do 200 mm strojně | m2 | 741.323 |  | 0 |  |  | základní |  | 0 | 0 | 0 | 0 | 0 | 4 | K | 2 |  |  |  | ROZPOCET |  |  |  |  | 0 | 0 | 0 | 0 | 0 | 1 | 0 | 4 | -407061327
| VV |  | ((6,5+10)*0,5+1,8+4,5)*(6+2+27,95+5+10) |  | 741.323 | [12 empty] | VV | 2 | 2 | True | 1 | ROZPOCET
2 | K | 122151104 | Odkopávky a prokopávky nezapažené v hornině třídy těžitelnosti I skupiny 1 a 2 objem do 500 m3 strojně | m3 | 313.734 |  | 0 |  |  | základní |  | 0 | 0 | 0 | 0 | 0 | 4 | K | 2 |  |  |  | ROZPOCET |  |  |  |  | 0 | 0 | 0 | 0 | 0 | 1 | 0 | 4 | 333079411
| VV |  | 7*16,55*(1,41-0,75-0,2) |  | 53.291 | [12 empty] | VV | 2 | 2 | True | 0 | ROZPOCET
| VV |  | 7*(6,75+5+1)*(0,5-0,2) |  | 26.775 | [12 empty] | VV | 2 | 2 | True | 0 | ROZPOCET
| VV |  | 3,5*(16,55+6,75+5+1)*(0+2,2)*0,5 |  | 112.805 | [12 empty] | VV | 2 | 2 | True | 0 | ROZPOCET
| VV |  | (2,5+3)*0,5*(16,55+6,75+5+1)*1,5 |  | 120.863 | [12 empty] | VV | 2 | 2 | True | 0 | ROZPOCET
| VV | ODKOPÁVKA | Součet |  | 313.734 | [12 empty] | VV | 2 | 4 | True | 1 | ROZPOCET
3 | K | 131151100 | Hloubení jam nezapažených v hornině třídy těžitelnosti I skupiny 1 a 2 objem do 20 m3 strojně | m3 | 3.186 |  | 0 |  |  | základní |  | 0 | 0 | 0 | 0 | 0 | 4 | K | 2 |  |  |  | ROZPOCET |  |  |  |  | 0 | 0 | 0 | 0 | 0 | 1 | 0 | 4 | 123688453
| VV | JÁMA | (0,4+1,4)*(3)*(2,1-1,51)"JÁMA VLEVO |  | 3.186 | [12 empty] | VV | 2 | 2 | True | 1 | ROZPOCET
4 | K | 132151101 | Hloubení rýh nezapažených š do 800 mm v hornině třídy těžitelnosti I skupiny 1 a 2 objem do 20 m3 strojně | m3 | 19.834 |  | 0 |  |  | základní |  | 0 | 0 | 0 | 0 | 0 | 4 | K | 2 |  |  |  | ROZPOCET |  |  |  |  | 0 | 0 | 0 | 0 | 0 | 1 | 0 | 4 | -660633807
| VV |  | 16,55*0,5*(1,66-1,26)"HORNÍ PODÉLNÝ |  | 3.31 | [12 empty] | VV | 2 | 2 | True | 0 | ROZPOCET
| VV |  | 0,5*0,5*(1,66-0,51) |  | 0.288 | [12 empty] | VV | 2 | 2 | True | 0 | ROZPOCET
| VV |  | 10,25*0,5*(0,91-0,51) |  | 2.05 | [12 empty] | VV | 2 | 2 | True | 0 | ROZPOCET
| VV |  | 0,5*0,5*(2,16-0,66)"SPODNÍ PODÉLNÝ |  | 0.375 | [12 empty] | VV | 2 | 2 | True | 0 | ROZPOCET
| VV |  | 0,5*0,5*(2,16-1,28) |  | 0.22 | [12 empty] | VV | 2 | 2 | True | 0 | ROZPOCET
| VV |  | (5,25+0,5)*0,5*(0,66-0,41) |  | 0.719 | [12 empty] | VV | 2 | 2 | True | 0 | ROZPOCET
| VV |  | (0,5+1,25+4,5+0,5)*0,5*(1,16-0,41) |  | 2.531 | [12 empty] | VV | 2 | 2 | True | 0 | ROZPOCET
| VV |  | "SVISLÉ ZLEVA | [14 empty] | VV | 2 | 1 | True | 0 | ROZPOCET
| VV |  | (2,25-0,5)*0,5*(1,91-1,26) |  | 0.569 | [12 empty] | VV | 2 | 2 | True | 0 | ROZPOCET
| VV |  | 4,2*0,5*(1,91-1,41) |  | 1.05 | [12 empty] | VV | 2 | 2 | True | 0 | ROZPOCET
| VV |  | 0,6*0,5*(1,41-1,16) |  | 0.075 | [12 empty] | VV | 2 | 2 | True | 0 | ROZPOCET
| VV |  | (6,99-0,7)*0,5*(1,91-1,41) |  | 1.573 | [12 empty] | VV | 2 | 2 | True | 0 | ROZPOCET
| VV |  | 0,6*0,5*(2,16-1,66) |  | 0.15 | [12 empty] | VV | 2 | 2 | True | 0 | ROZPOCET
| VV |  | 2,38*2,5*(1,16-0,51) |  | 3.868 | [12 empty] | VV | 2 | 2 | True | 0 | ROZPOCET
| VV |  | 2,75*0,5*(1,16-0,66) |  | 0.688 | [12 empty] | VV | 2 | 2 | True | 0 | ROZPOCET
| VV |  | "!VNITŘNÍ LOMENÝ | [14 empty] | VV | 2 | 1 | True | 0 | ROZPOCET
| VV |  | 1,8*0,5*(1,91-1,26) |  | 0.585 | [12 empty] | VV | 2 | 2 | True | 0 | ROZPOCET
| VV |  | (0,65+1,8+0,65)*0,5*(1,91-1,41) |  | 0.775 | [12 empty] | VV | 2 | 2 | True | 0 | ROZPOCET
| VV |  | (0,5+2,6)*0,5*(1,91-1,26) |  | 1.008 | [12 empty] | VV | 2 | 2 | True | 0 | ROZPOCET
| VV | PASY1 | Součet |  | 19.834 | [12 empty] | VV | 2 | 4 | True | 1 | ROZPOCET
5 | K | 132151251 | Hloubení rýh nezapažených š do 2000 mm v hornině třídy těžitelnosti I skupiny 1 a 2 objem do 20 m3 strojně | m3 | 14.436 |  | 0 |  |  | základní |  | 0 | 0 | 0 | 0 | 0 | 4 | K | 2 |  |  |  | ROZPOCET |  |  |  |  | 0 | 0 | 0 | 0 | 0 | 1 | 0 | 4 | -2058889279
| VV |  | "PŘEDNÍ PAS | [14 empty] | VV | 2 | 1 | True | 0 | ROZPOCET
| VV |  | 16*1,19*(2,16-1,66) |  | 9.52 | [12 empty] | VV | 2 | 2 | True | 0 | ROZPOCET
| VV |  | (5,15+0,6)*0,95*(1,16-0,26)"VPRAVO POD OZ |  | 4.916 | [12 empty] | VV | 2 | 2 | True | 0 | ROZPOCET
| VV | PASY2 | Součet |  | 14.436 | [12 empty] | VV | 2 | 4 | True | 1 | ROZPOCET
6 | K | 162251102 | Vodorovné přemístění přes 20 do 50 m výkopku/sypaniny z horniny třídy těžitelnosti I skupiny 1 až 3 | m3 | 188.469 |  | 0 |  |  | základní |  | 0 | 0 | 0 | 0 | 0 | 4 | K | 2 |  |  |  | ROZPOCET |  |  |  |  | 0 | 0 | 0 | 0 | 0 | 1 | 0 | 4 | 74569058
| VV |  | 188,469 "ZÁSYPY |  | 188.469 | [12 empty] | VV | 2 | 2 | True | 1 | ROZPOCET
7 | K | 162751117 | Vodorovné přemístění přes 9 000 do 10000 m výkopku/sypaniny z horniny třídy těžitelnosti I skupiny 1 až 3 | m3 | 162.721 |  | 0 |  |  | základní |  | 0 | 0 | 0 | 0 | 0 | 4 | K | 2 |  |  |  | ROZPOCET |  |  |  |  | 0 | 0 | 0 | 0 | 0 | 1 | 0 | 4 | -1812514965
| VV |  | 313,734"ODKOPÁVKA |  | 313.734 | [12 empty] | VV | 2 | 2 | True | 0 | ROZPOCET
| VV |  | 3,186"JÁMA |  | 3.186 | [12 empty] | VV | 2 | 2 | True | 0 | ROZPOCET
| VV |  | 19.834+14,436 |  | 34.27 | [12 empty] | VV | 2 | 2 | True | 0 | ROZPOCET
| VV |  | -188,469 "ZPĚTNÝ ZÁSYP |  | -188.469 | [12 empty] | VV | 2 | 2 | True | 0 | ROZPOCET
| VV |  | Součet |  | 162.721 | [12 empty] | VV | 2 | 4 | True | 1 | ROZPOCET
8 | K | 167151111 | Nakládání výkopku z hornin třídy těžitelnosti I skupiny 1 až 3 přes 100 m3 | m3 | 188.469 |  | 0 |  |  | základní |  | 0 | 0 | 0 | 0 | 0 | 4 | K | 2 |  |  |  | ROZPOCET |  |  |  |  | 0 | 0 | 0 | 0 | 0 | 1 | 0 | 4 | -848126510
| VV |  | 188,469 "ZPĚTNÁÝ ZÁSYP |  | 188.469 | [12 empty] | VV | 2 | 2 | True | 1 | ROZPOCET
9 | K | 171152501 | Zhutnění podloží z hornin soudržných nebo nesoudržných pod násypy | m2 | 320.543 |  | 0 |  |  | základní |  | 0 | 0 | 0 | 0 | 0 | 4 | K | 2 |  |  |  | ROZPOCET |  |  |  |  | 0 | 0 | 0 | 0 | 0 | 1 | 0 | 4 | 1081073966
| VV |  | (1+27,97+1)*(1+8,41+1) |  | 311.988 | [12 empty] | VV | 2 | 2 | True | 0 | ROZPOCET
| VV |  | 1,5*1,2"VĚŽ |  | 1.8 | [12 empty] | VV | 2 | 2 | True | 0 | ROZPOCET
| VV |  | (5,11+2)*0,95"OZ |  | 6.755 | [12 empty] | VV | 2 | 2 | True | 0 | ROZPOCET
| VV |  | Součet |  | 320.543 | [12 empty] | VV | 2 | 4 | True | 1 | ROZPOCET
10 | K | 171201231 | Poplatek za uložení zeminy a kamení na recyklační skládce (skládkovné) kód odpadu 17 05 04 | t | 276.626 |  | 0 |  |  | základní |  | 0 | 0 | 0 | 0 | 0 | 4 | K | 2 |  |  |  | ROZPOCET |  |  |  |  | 0 | 0 | 0 | 0 | 0 | 1 | 0 | 4 | -648379757
| VV |  | 162,721*1,7 "PŘEBYTEČNÁ ZEMINA |  | 276.626 | [12 empty] | VV | 2 | 2 | True | 1 | ROZPOCET
11 | K | 171251201 | Uložení sypaniny na skládky nebo meziskládky | m3 | 188.469 |  | 0 |  |  | základní |  | 0 | 0 | 0 | 0 | 0 | 4 | K | 2 |  |  |  | ROZPOCET |  |  |  |  | 0 | 0 | 0 | 0 | 0 | 1 | 0 | 4 | 1289483054
| VV |  | 188,469 "ZÁSYPY |  | 188.469 | [12 empty] | VV | 2 | 2 | True | 1 | ROZPOCET
12 | K | 174151101 | Zásyp jam, šachet rýh nebo kolem objektů sypaninou se zhutněním | m3 | 188.469 |  | 0 |  |  | základní |  | 0 | 0 | 0 | 0 | 0 | 4 | K | 2 |  |  |  | ROZPOCET |  |  |  |  | 0 | 0 | 0 | 0 | 0 | 1 | 0 | 4 | 1718458010
| VV |  | "ZÁSYP ZA OBJEKTEM A OPĚRNOU ZDÍ | [14 empty] | VV | 2 | 1 | True | 0 | ROZPOCET
| VV |  | (0,7+3)*0,5*2,5*(4+32,75+4) |  | 188.469 | [12 empty] | VV | 2 | 2 | True | 1 | ROZPOCET
13 | K | 180405111 | Založení trávníku ve vegetačních prefabrikátech výsevem semene v rovině a ve svahu do 1:5 | m2 | 160 |  | 0 |  |  | základní |  | 0 | 0 | 0 | 0 | 0 | 4 | K | 2 |  |  |  | ROZPOCET |  |  |  |  | 0 | 0 | 0 | 0 | 0 | 1 | 0 | 4 | 1890064383
| VV |  | 40*4 |  | 160 | [12 empty] | VV | 2 | 2 | True | 1 | ROZPOCET
14 | M | 00572474 | osivo směs travní krajinná-svahová | kg | 3.2 |  | 0 |  |  | základní |  | 0 | 0.001 | 0.0032 | 0 | 0 | 8 | M | 2 |  |  |  | ROZPOCET |  |  |  |  | 0 | 0 | 0 | 0 | 0 | 1 | 0 | 4 | 366569887
| VV |  | 160*0,02 "Přepočtené koeficientem množství |  | 3.2 | [12 empty] | VV | 2 | 2 | True | 1 | ROZPOCET
15 | K | 181351003 | Rozprostření ornice tl vrstvy do 200 mm pl do 100 m2 v rovině nebo ve svahu do 1:5 strojně | m2 | 160 |  | 0 |  |  | základní |  | 0 | 0 | 0 | 0 | 0 | 4 | K | 2 |  |  |  | ROZPOCET |  |  |  |  | 0 | 0 | 0 | 0 | 0 | 1 | 0 | 4 | 606826667
| VV |  | 40*4 |  | 160 | [12 empty] | VV | 2 | 2 | True | 1 | ROZPOCET
| D | 2 | Zakládání |  |  |  | 0 |  |  |  |  | 0 |  | 312.0006 |  | 0 | 1 | D | 1 |  |  |  | ROZPOCET | [10 empty] | 0
16 | K | 212755214 | Trativody z drenážních trubek plastových flexibilních D 100 mm bez lože | m | 60 |  | 0 |  |  | základní |  | 0 | 0.00049 | 0.0294 | 0 | 0 | 4 | K | 2 |  |  |  | ROZPOCET |  |  |  |  | 0 | 0 | 0 | 0 | 0 | 1 | 0 | 4 | 1264825164
17 | K | 271922211 | Podsyp pod základové konstrukce se zhutněním z betonového recyklátu | m3 | 34.577 |  | 0 |  |  | základní |  | 0 | 2.16 | 74.6863 | 0 | 0 | 4 | K | 2 |  |  |  | ROZPOCET |  |  |  |  | 0 | 0 | 0 | 0 | 0 | 1 | 0 | 4 | 911799806
| VV |  | (0,13+6,98+0,4)*(0,1+7,525+0,1)*0,2 |  | 11.603 | [12 empty] | VV | 2 | 2 | True | 0 | ROZPOCET
| VV |  | (0,1+6,95+0,15)*(0,4+6,89+0,13)*0,2 |  | 10.685 | [12 empty] | VV | 2 | 2 | True | 0 | ROZPOCET
| VV |  | (0,05+5,25+0,13)*(0,1+6,1+0,1)*0,2 |  | 6.842 | [12 empty] | VV | 2 | 2 | True | 0 | ROZPOCET
| VV |  | 5,1*(0,1+2,75+2,39+0,1)*0,2 |  | 5.447 | [12 empty] | VV | 2 | 2 | True | 0 | ROZPOCET
| VV |  | Součet |  | 34.577 | [12 empty] | VV | 2 | 4 | True | 1 | ROZPOCET
18 | K | 273321411 | Základové desky ze ŽB bez zvýšených nároků na prostředí tř. C 20/25 | m3 | 36.374 |  | 0 |  |  | základní |  | 0 | 2.5019 | 91.003 | 0 | 0 | 4 | K | 2 |  |  |  | ROZPOCET |  |  |  |  | 0 | 0 | 0 | 0 | 0 | 1 | 0 | 4 | -793668924
| VV |  | 2*(27,97-0,21-0,21)*0,2"ZEDÍLENÁ DESKA 200 MM |  | 11.02 | [12 empty] | VV | 2 | 2 | True | 0 | ROZPOCET
| VV |  | 15,4*(8,05-2)*0,15"DESKA TL 150 MM |  | 13.976 | [12 empty] | VV | 2 | 2 | True | 0 | ROZPOCET
| VV |  | 7*1,75*0,15 |  | 1.838 | [12 empty] | VV | 2 | 2 | True | 0 | ROZPOCET
| VV |  | (0,25+6,5+0,25+4,75+0,25)*5,3*0,15 |  | 9.54 | [12 empty] | VV | 2 | 2 | True | 0 | ROZPOCET
| VV | DESKA | Součet |  | 36.374 | [12 empty] | VV | 2 | 4 | True | 1 | ROZPOCET
19 | K | 273351121 | Zřízení bednění základových desek | m2 | 36.39 |  | 0 |  |  | základní |  | 0 | 0.00294 | 0.10699 | 0 | 0 | 4 | K | 2 |  |  |  | ROZPOCET |  |  |  |  | 0 | 0 | 0 | 0 | 0 | 1 | 0 | 4 | 1032751034
| VV |  | (27,97+8,42)*2*0,5 |  | 36.39 | [12 empty] | VV | 2 | 2 | True | 1 | ROZPOCET
20 | K | 273351122 | Odstranění bednění základových desek | m2 | 36.39 |  | 0 |  |  | základní |  | 0 | 0 | 0 | 0 | 0 | 4 | K | 2 |  |  |  | ROZPOCET |  |  |  |  | 0 | 0 | 0 | 0 | 0 | 1 | 0 | 4 | -639985461
21 | K | 273362021 | Výztuž základových desek svařovanými sítěmi Kari | t | 1.699 |  | 0 |  |  | základní |  | 0 | 1.0628 | 1.8056 | 0 | 0 | 4 | K | 2 |  |  |  | ROZPOCET |  |  |  |  | 0 | 0 | 0 | 0 | 0 | 1 | 0 | 4 | 1602189169
| VV |  | (2*(27,97-0,21-0,21)*2)*3,033*0,001*1,25"ZESÍLENÁ DESKA 200 MM |  | 0.418 | [12 empty] | VV | 2 | 2 | True | 0 | ROZPOCET
| VV |  | (15,4*(8,05-2)*2)*3,033*0,001*1,25"DESKA TL 150 MM |  | 0.706 | [12 empty] | VV | 2 | 2 | True | 0 | ROZPOCET
| VV |  | 7*1,75*2*3,033*0,001*1,25 |  | 0.093 | [12 empty] | VV | 2 | 2 | True | 0 | ROZPOCET
| VV |  | (0,25+6,5+0,25+4,75+0,25)*2*5,3*3,033*0,001*1,25 |  | 0.482 | [12 empty] | VV | 2 | 2 | True | 0 | ROZPOCET
| VV |  | Součet |  | 1.699 | [12 empty] | VV | 2 | 4 | True | 1 | ROZPOCET
22 | K | 274313711 | Základové pásy z betonu tř. C 20/25 | m3 | 41.505 |  | 0 |  |  | základní |  | 0 | 2.5019 | 103.8401 | 0 | 0 | 4 | K | 2 |  |  |  | ROZPOCET |  |  |  |  | 0 | 0 | 0 | 0 | 0 | 1 | 0 | 4 | -1792066227
| VV |  | "PODÉLNÉ | [14 empty] | VV | 2 | 1 | True | 0 | ROZPOCET
| VV |  | (27,75+6,75+5)*0,5*0,5 |  | 9.875 | [12 empty] | VV | 2 | 2 | True | 0 | ROZPOCET
| VV |  | 16*1,1*0,5 |  | 8.8 | [12 empty] | VV | 2 | 2 | True | 0 | ROZPOCET
| VV |  | "PŘÍČNÉ | [14 empty] | VV | 2 | 1 | True | 0 | ROZPOCET
| VV |  | 6,98*0,5*2 |  | 6.98 | [12 empty] | VV | 2 | 2 | True | 0 | ROZPOCET
| VV |  | 6,1*0,5*0,5*2 |  | 3.05 | [12 empty] | VV | 2 | 2 | True | 0 | ROZPOCET
| VV |  | "VNITŘNÍ | [14 empty] | VV | 2 | 1 | True | 0 | ROZPOCET
| VV |  | (2,35+1,8+2,6+2,04)*0,5*0,5 |  | 2.198 | [12 empty] | VV | 2 | 2 | True | 0 | ROZPOCET
| VV |  | "ZÁKLAD POD OZ | [14 empty] | VV | 2 | 1 | True | 0 | ROZPOCET
| VV |  | (5,11+1)*0,95*(1,16-0,26) |  | 5.224 | [12 empty] | VV | 2 | 2 | True | 0 | ROZPOCET
| VV |  | "DESKA | [14 empty] | VV | 2 | 1 | True | 0 | ROZPOCET
| VV |  | (0,34+1,4)*3*(2,21-1,51) |  | 3.654 | [12 empty] | VV | 2 | 2 | True | 0 | ROZPOCET
| VV |  | "2. STUPEŇ UVNITŘ TVÁRNIC | [14 empty] | VV | 2 | 1 | True | 0 | ROZPOCET
| VV |  | 0,8*0,8*0,5 |  | 0.32 | [12 empty] | VV | 2 | 2 | True | 0 | ROZPOCET
| VV |  | Mezisoučet |  | 40.101 | [12 empty] | VV | 2 | 3 | True | 0 | ROZPOCET
| VV |  | "ZTRATNÉ 3,5% LITÍ DO ZEMĚ | [14 empty] | VV | 2 | 1 | True | 0 | ROZPOCET
| VV |  | 40,101*0,035 |  | 1.404 | [12 empty] | VV | 2 | 2 | True | 0 | ROZPOCET
| VV |  | Mezisoučet |  | 1.404 | [12 empty] | VV | 2 | 3 | True | 0 | ROZPOCET
| VV |  | Součet |  | 41.505 | [12 empty] | VV | 2 | 4 | True | 1 | ROZPOCET
23 | K | 274351121 | Zřízení bednění základových pasů rovného | m2 | 40 |  | 0 |  |  | základní |  | 0 | 0.00269 | 0.1076 | 0 | 0 | 4 | K | 2 |  |  |  | ROZPOCET |  |  |  |  | 0 | 0 | 0 | 0 | 0 | 1 | 0 | 4 | -338442907
| VV |  | 40 "BEDNĚNÍ PASŮ V MÍSTĚ, KFDE NEBUDE SOUDRŽNÁ ZEMINA |  | 40 | [12 empty] | VV | 2 | 2 | True | 1 | ROZPOCET
24 | K | 274351122 | Odstranění bednění základových pasů rovného | m2 | 40 |  | 0 |  |  | základní |  | 0 | 0 | 0 | 0 | 0 | 4 | K | 2 |  |  |  | ROZPOCET |  |  |  |  | 0 | 0 | 0 | 0 | 0 | 1 | 0 | 4 | -1181951260
25 | K | 274353131 | Bednění kotevních otvorů v základových pásech průřezu přes 0,05 do 0,10 m2 hl do 1 m | kus | 3 |  | 0 |  |  | základní |  | 0 | 0.01351 | 0.04053 | 0 | 0 | 4 | K | 2 |  |  |  | ROZPOCET |  |  |  |  | 0 | 0 | 0 | 0 | 0 | 1 | 0 | 4 | -1677374522
| VV |  | 3"PROSTUPY ZTI |  | 3 | [12 empty] | VV | 2 | 2 | True | 1 | ROZPOCET
26 | K | 279113143 | Základová zeď tl přes 200 do 250 mm z tvárnic ztraceného bednění včetně výplně z betonu tř. C 20/25 | m2 | 4.5 |  | 0 |  |  | základní |  | 0 | 0.5496 | 2.4732 | 0 | 0 | 4 | K | 2 |  |  |  | ROZPOCET |  |  |  |  | 0 | 0 | 0 | 0 | 0 | 1 | 0 | 4 | 777846116
| VV |  | 6*0,75 |  | 4.5 | [12 empty] | VV | 2 | 2 | True | 1 | ROZPOCET
27 | K | 279113144 | Základová zeď tl přes 250 do 300 mm z tvárnic ztraceného bednění včetně výplně z betonu tř. C 20/25 | m2 | 51.24 |  | 0 |  |  | základní |  | 0 | 0.73404 | 37.6122 | 0 | 0 | 4 | K | 2 |  |  |  | ROZPOCET |  |  |  |  | 0 | 0 | 0 | 0 | 0 | 1 | 0 | 4 | -1724721569
| VV |  | "PODÉLNÝ HORNÍ | [14 empty] | VV | 2 | 1 | True | 0 | ROZPOCET
| VV |  | 27,75*0,5 |  | 13.875 | [12 empty] | VV | 2 | 2 | True | 0 | ROZPOCET
| VV |  | "PODÉLNÝ SPODNÍ | [14 empty] | VV | 2 | 1 | True | 0 | ROZPOCET
| VV |  | (18+6,75+5+1,3+1,75)*0,5 |  | 16.4 | [12 empty] | VV | 2 | 2 | True | 0 | ROZPOCET
| VV |  | "PŘÍČNÉ | [14 empty] | VV | 2 | 1 | True | 0 | ROZPOCET
| VV |  | (5,7+0,1+2,25)*0,5*2 |  | 8.05 | [12 empty] | VV | 2 | 2 | True | 0 | ROZPOCET
| VV |  | (3,25+1,69+0,5+0,84)*0,5 |  | 3.14 | [12 empty] | VV | 2 | 2 | True | 0 | ROZPOCET
| VV |  | 5,35*0,5 |  | 2.675 | [12 empty] | VV | 2 | 2 | True | 0 | ROZPOCET
| VV |  | "VNITŘNÍ | [14 empty] | VV | 2 | 1 | True | 0 | ROZPOCET
| VV |  | (3+1,8+1,7+2,1)*0,5 |  | 4.3 | [12 empty] | VV | 2 | 2 | True | 0 | ROZPOCET
| VV |  | 1,4*4*0,5"2. STUPEŇ PATKY |  | 2.8 | [12 empty] | VV | 2 | 2 | True | 0 | ROZPOCET
| VV |  | Součet |  | 51.24 | [12 empty] | VV | 2 | 4 | True | 1 | ROZPOCET
28 | K | 279361821 | Výztuž základových zdí nosných betonářskou ocelí 10 505 | t | 0.279 |  | 0 |  |  | základní |  | 0 | 1.0594 | 0.29557 | 0 | 0 | 4 | K | 2 |  |  |  | ROZPOCET |  |  |  |  | 0 | 0 | 0 | 0 | 0 | 1 | 0 | 4 | 1402738664
| VV |  | (51,24+4,5)*0,005"5 KG/M2 |  | 0.279 | [12 empty] | VV | 2 | 2 | True | 1 | ROZPOCET
| D | 3 | Svislé a kompletní konstrukce |  |  |  | 0 |  |  |  |  | 0 |  | 178.4118 |  | 0 | 1 | D | 1 |  |  |  | ROZPOCET | [10 empty] | 0
29 | K | 311113143 | Nadzákladová zeď tl přes 200 do 250 mm z hladkých tvárnic ztraceného bednění včetně výplně z betonu tř. C 20/25 | m2 | 271.368 |  | 0 |  |  | základní |  | 0 | 0.5496 | 149.1439 | 0 | 0 | 4 | K | 2 |  |  |  | ROZPOCET |  |  |  |  | 0 | 0 | 0 | 0 | 0 | 1 | 0 | 4 | -1864637963
| VV |  | "ZADNÍ PODÉLNÁ | [14 empty] | VV | 2 | 1 | True | 0 | ROZPOCET
| VV |  | (0,25+7,8+0,25+7,25+0,25)*(2,36+0,18+1,74+0,25) |  | 71.574 | [12 empty] | VV | 2 | 2 | True | 0 | ROZPOCET
| VV |  | (11,5+0,25)*3,75 |  | 44.063 | [12 empty] | VV | 2 | 2 | True | 0 | ROZPOCET
| VV |  | "SPODNÍ PODÉLNÁ | [14 empty] | VV | 2 | 1 | True | 0 | ROZPOCET
| VV |  | (0,25+7,8+0,25+7,25+0,25+1)*(0,25+2,6+0,6+0,9+0,2) |  | 76.44 | [12 empty] | VV | 2 | 2 | True | 0 | ROZPOCET
| VV |  | (6,5+0,25+1)*(2,4+0,25+0,25+0,4+0,2) |  | 27.125 | [12 empty] | VV | 2 | 2 | True | 0 | ROZPOCET
| VV |  | (4,75+0,25)*(3,75+1) |  | 23.75 | [12 empty] | VV | 2 | 2 | True | 0 | ROZPOCET
| VV |  | "ŠTÍT ZÁPAD | [14 empty] | VV | 2 | 1 | True | 0 | ROZPOCET
| VV |  | (0,25+7,55+0,25)*2,75 |  | 22.138 | [12 empty] | VV | 2 | 2 | True | 0 | ROZPOCET
| VV |  | (0,25+7,55+0,25)*(6,735-2,75)*0,5 |  | 16.04 | [12 empty] | VV | 2 | 2 | True | 0 | ROZPOCET
| VV |  | "TROJŮHELNÍK U 1. LOMU DOLE | [14 empty] | VV | 2 | 1 | True | 0 | ROZPOCET
| VV |  | 1*1,5*0,5 |  | 0.75 | [12 empty] | VV | 2 | 2 | True | 0 | ROZPOCET
| VV |  | "TROJÚHELNÍK 2Ů LOM SPODNÍ STĚNY | [14 empty] | VV | 2 | 1 | True | 0 | ROZPOCET
| VV |  | 1,75*(4,75-3,75)*0,5 |  | 0.875 | [12 empty] | VV | 2 | 2 | True | 0 | ROZPOCET
| VV |  | "ŠTÍT V | [14 empty] | VV | 2 | 1 | True | 0 | ROZPOCET
| VV |  | (0,25+4,8+0,25)*3,75 |  | 19.875 | [12 empty] | VV | 2 | 2 | True | 0 | ROZPOCET
| VV |  | (0,25+4,8+0,25+3,5)*0,5*(4,75-3,75) |  | 4.4 | [12 empty] | VV | 2 | 2 | True | 0 | ROZPOCET
| VV |  | 3,25*1,5*0,5 |  | 2.438 | [12 empty] | VV | 2 | 2 | True | 0 | ROZPOCET
| VV |  | "ODOČET OTVORŮ | [14 empty] | VV | 2 | 1 | True | 0 | ROZPOCET
| VV |  | -2,25*1,25*2-3,5*3,5-1,25*2,5-1*1*3-1*2,4-1,5*1,9*2-1,25*1,4*2-3,5*3,5"1.NP |  | -47.85 | [12 empty] | VV | 2 | 2 | True | 0 | ROZPOCET
| VV |  | Mezisoučet |  | 261.618 | [12 empty] | VV | 2 | 3 | True | 0 | ROZPOCET
| VV |  | "OZ VPRAVO | [14 empty] | VV | 2 | 1 | True | 0 | ROZPOCET
| VV |  | 5*(1,7+0,25) |  | 9.75 | [12 empty] | VV | 2 | 2 | True | 0 | ROZPOCET
| VV |  | Mezisoučet |  | 9.75 | [12 empty] | VV | 2 | 3 | True | 0 | ROZPOCET
| VV |  | Součet |  | 271.368 | [12 empty] | VV | 2 | 4 | True | 1 | ROZPOCET
30 | K | 311271011.XLA | Zdivo z tvárnic Ytong Statik Jumbo 250 tl zdiva 250 mm | m2 | 98.894 |  | 0 |  |  | základní |  | 0 | 0.20431 | 20.205 | 0 | 0 | 4 | K | 2 |  |  |  | ROZPOCET |  |  |  |  | 0 | 0 | 0 | 0 | 0 | 1 | 0 | 4 | 13901192
| VV |  | "1.NP | [14 empty] | VV | 2 | 1 | True | 0 | ROZPOCET
| VV |  | "1,02-1,081,03 1,05"7,5*2,4-1,1*2,15 |  | 15.635 | [12 empty] | VV | 2 | 2 | True | 0 | ROZPOCET
| VV |  | "1,08-1,04"(2,81+0,15)*2,4 |  | 7.104 | [12 empty] | VV | 2 | 2 | True | 0 | ROZPOCET
| VV |  | "OKOLO 1,04"(1,1+0,15+1,55+1,95+1,1)*2,75-0,7*1,97 |  | 14.709 | [12 empty] | VV | 2 | 2 | True | 0 | ROZPOCET
| VV |  | "1,01-1,04,09,07"6,55*3,75-1,2*2,1-1,1*2,15 |  | 19.678 | [12 empty] | VV | 2 | 2 | True | 0 | ROZPOCET
| VV |  | Mezisoučet |  | 57.126 | [12 empty] | VV | 2 | 3 | True | 0 | ROZPOCET
| VV |  | "2.NP | [14 empty] | VV | 2 | 1 | True | 0 | ROZPOCET
| VV |  | "2,06-2,07,08"7,55*1,4+7,55*(2,345+0,36+1,15+0,3-1,3)*0,5-1,2*2,15 |  | 18.768 | [12 empty] | VV | 2 | 2 | True | 0 | ROZPOCET
| VV |  | "2,07-2,01" (2,5+0,1+0,275)*1,3+(2,5+0,1+0,275)*(4,9-3,65)*0,5 |  | 5.534 | [12 empty] | VV | 2 | 2 | True | 0 | ROZPOCET
| VV |  | "2,01-2,05" (1,7+0,2)*1,3+(1,7+0,2)*(1,5+0,6)*0,5 |  | 4.465 | [12 empty] | VV | 2 | 2 | True | 0 | ROZPOCET
| VV |  | (0,2+2,38)*2 |  | 5.16 | [12 empty] | VV | 2 | 2 | True | 0 | ROZPOCET
| VV |  | "ŠTÍT DO HALY" 6,4*(6,38-3,5)*0,5-1,1*1,25 |  | 7.841 | [12 empty] | VV | 2 | 2 | True | 0 | ROZPOCET
| VV |  | Mezisoučet |  | 41.768 | [12 empty] | VV | 2 | 3 | True | 0 | ROZPOCET
| VV |  | Součet |  | 98.894 | [12 empty] | VV | 2 | 4 | True | 1 | ROZPOCET
31 | K | 311361821 | Výztuž nosných zdí betonářskou ocelí 10 505 | t | 2.714 |  | 0 |  |  | základní |  | 0 | 1.0492 | 2.8476 | 0 | 0 | 4 | K | 2 |  |  |  | ROZPOCET |  |  |  |  | 0 | 0 | 0 | 0 | 0 | 1 | 0 | 4 | -631534922
| VV |  | 271,368*0,010"ODHAD 21 KG/M2 |  | 2.714 | [12 empty] | VV | 2 | 2 | True | 1 | ROZPOCET
32 | K | 317141422 | Překlad plochý z pórobetonu š 125 mm dl přes 1200 do 1300 mm | kus | 6 |  | 0 |  |  | základní |  | 0 | 0.01759 | 0.10554 | 0 | 0 | 4 | K | 2 |  |  |  | ROZPOCET |  |  |  |  | 0 | 0 | 0 | 0 | 0 | 1 | 0 | 4 | -1962097924
| VV |  | "1.NP" 4 |  | 4 | [12 empty] | VV | 2 | 2 | True | 0 | ROZPOCET
| VV |  | "2.NP"2 |  | 2 | [12 empty] | VV | 2 | 2 | True | 0 | ROZPOCET
| VV |  | Součet |  | 6 | [12 empty] | VV | 2 | 4 | True | 1 | ROZPOCET
33 | K | 317141422.XLA | Překlad plochý Ytong PSF 125-1250 dl 1300 mm | kus | 8 |  | 0 |  |  | základní |  | 0 | 0.01759 | 0.14072 | 0 | 0 | 4 | K | 2 |  |  |  | ROZPOCET |  |  |  |  | 0 | 0 | 0 | 0 | 0 | 1 | 0 | 4 | -1307056157
| VV |  | 2+2+2+2 |  | 8 | [12 empty] | VV | 2 | 2 | True | 1 | ROZPOCET
34 | K | 317141442 | Překlad plochý z pórobetonu š 150 mm dl přes 1200 do 1300 mm | kus | 7 |  | 0 |  |  | základní |  | 0 | 0.02071 | 0.14497 | 0 | 0 | 4 | K | 2 |  |  |  | ROZPOCET |  |  |  |  | 0 | 0 | 0 | 0 | 0 | 1 | 0 | 4 | 1514647210
| VV |  | "1.NP" 7 |  | 7 | [12 empty] | VV | 2 | 2 | True | 1 | ROZPOCET
35 | K | 317141442.XLA | Překlad plochý Ytong PSF 150-1250 dl 1300 mm | kus | 9 |  | 0 |  |  | základní |  | 0 | 0.02071 | 0.18639 | 0 | 0 | 4 | K | 2 |  |  |  | ROZPOCET |  |  |  |  | 0 | 0 | 0 | 0 | 0 | 1 | 0 | 4 | 240665173
36 | K | 317143441 | Překlad nosný z pórobetonu ve zdech tl 250 mm dl do 1300 mm | kus | 4 |  | 0 |  |  | základní |  | 0 | 0.06826 | 0.27304 | 0 | 0 | 4 | K | 2 |  |  |  | ROZPOCET |  |  |  |  | 0 | 0 | 0 | 0 | 0 | 1 | 0 | 4 | 1144855334
| VV |  | 3+1 |  | 4 | [12 empty] | VV | 2 | 2 | True | 1 | ROZPOCET
37 | K | 317143442 | Překlad nosný z pórobetonu ve zdech tl 250 mm dl přes 1300 do 1500 mm | kus | 3 |  | 0 |  |  | základní |  | 0 | 0.07826 | 0.23478 | 0 | 0 | 4 | K | 2 |  |  |  | ROZPOCET |  |  |  |  | 0 | 0 | 0 | 0 | 0 | 1 | 0 | 4 | -1394177574
| VV |  | 2+1 |  | 3 | [12 empty] | VV | 2 | 2 | True | 1 | ROZPOCET
38 | K | 317143443 | Překlad nosný z pórobetonu ve zdech tl 250 mm dl přes 1500 do 1800 mm | kus | 3 |  | 0 |  |  | základní |  | 0 | 0.09126 | 0.27378 | 0 | 0 | 4 | K | 2 |  |  |  | ROZPOCET |  |  |  |  | 0 | 0 | 0 | 0 | 0 | 1 | 0 | 4 | 1005728166
39 | K | 317143445 | Překlad nosný z pórobetonu ve zdech tl 250 mm dl přes 2100 do 2400 mm | kus | 2 |  | 0 |  |  | základní |  | 0 | 0.11733 | 0.23466 | 0 | 0 | 4 | K | 2 |  |  |  | ROZPOCET |  |  |  |  | 0 | 0 | 0 | 0 | 0 | 1 | 0 | 4 | -818580086
40 | K | 317143456r | Překlad nosný z pórobetonu ve zdech tl 250 mm dl 4000 mm | kus | 2 |  | 0 |  |  | základní |  | 0 | 0.15339 | 0.30678 | 0 | 0 | 4 | K | 2 |  |  |  | ROZPOCET |  |  |  |  | 0 | 0 | 0 | 0 | 0 | 1 | 0 | 4 | 538894836
41 | K | 342272225 | Příčka z pórobetonových hladkých tvárnic na tenkovrstvou maltu tl 100 mm | m2 | 2.697 |  | 0 |  |  | základní |  | 0 | 0.06172 | 0.16646 | 0 | 0 | 4 | K | 2 |  |  |  | ROZPOCET |  |  |  |  | 0 | 0 | 0 | 0 | 0 | 1 | 0 | 4 | -1617386177
| VV |  | "1,06"0,93*2,9 |  | 2.697 | [12 empty] | VV | 2 | 2 | True | 1 | ROZPOCET
42 | K | 342272245 | Příčka z pórobetonových hladkých tvárnic na tenkovrstvou maltu tl 150 mm | m2 | 52.244 |  | 0 |  |  | základní |  | 0 | 0.07921 | 4.1382 | 0 | 0 | 4 | K | 2 |  |  |  | ROZPOCET |  |  |  |  | 0 | 0 | 0 | 0 | 0 | 1 | 0 | 4 | 214931326
| VV |  | "1,08-1,03"(1,45+0,1+1,84)*(0,75+2,15)-0,9*1,97 |  | 8.058 | [12 empty] | VV | 2 | 2 | True | 0 | ROZPOCET
| VV |  | "1,09-1,01"(2,2+0,16)*(0,75+2,15)-0,7*1,97 |  | 5.465 | [12 empty] | VV | 2 | 2 | True | 0 | ROZPOCET
| VV |  | "1,03-1,05,06,07"(2,73+1,31+0,85+2,55)*(0,75+2,15)-0,8*1,97*2 |  | 18.424 | [12 empty] | VV | 2 | 2 | True | 0 | ROZPOCET
| VV |  | "1,05-1,06"3,2*2,9-0,7*1,97 |  | 7.901 | [12 empty] | VV | 2 | 2 | True | 0 | ROZPOCET
| VV |  | "1,06-1,07"3,2*2,9-0,7*1,97 |  | 7.901 | [12 empty] | VV | 2 | 2 | True | 0 | ROZPOCET
| VV |  | "1,09"1,55*2,9 |  | 4.495 | [12 empty] | VV | 2 | 2 | True | 0 | ROZPOCET
| VV |  | Součet |  | 52.244 | [12 empty] | VV | 2 | 4 | True | 1 | ROZPOCET
43 | K | 342291131 | Ukotvení příček k betonovým konstrukcím plochými kotvami | m | 50 |  | 0 |  |  | základní |  | 0 | 0.0002 | 0.01 | 0 | 0 | 4 | K | 2 |  |  |  | ROZPOCET |  |  |  |  | 0 | 0 | 0 | 0 | 0 | 1 | 0 | 4 | -93146456
| VV |  | "1.NP" 2,9*(3+4+8) |  | 43.5 | [12 empty] | VV | 2 | 2 | True | 0 | ROZPOCET
| VV |  | "2.NP" 1,3*5 |  | 6.5 | [12 empty] | VV | 2 | 2 | True | 0 | ROZPOCET
| VV |  | Součet |  | 50 | [12 empty] | VV | 2 | 4 | True | 1 | ROZPOCET
| D | 4 | Vodorovné konstrukce |  |  |  | 0 |  |  |  |  | 0 |  | 62.5822 |  | 0 | 1 | D | 1 |  |  |  | ROZPOCET | [10 empty] | 0
44 | K | 411121125 | Montáž prefabrikovaných ŽB stropů ze stropních panelů š 1200 mm dl přes 3800 do 7000 mm | kus | 9 |  | 0 |  |  | základní |  | 0 | 0.12901 | 1.1611 | 0 | 0 | 4 | K | 2 |  |  |  | ROZPOCET |  |  |  |  | 0 | 0 | 0 | 0 | 0 | 1 | 0 | 4 | 1983485285
| VV |  | 5+1+2+1 |  | 9 | [12 empty] | VV | 2 | 2 | True | 1 | ROZPOCET
45 | M | 59346860 | panel stropní předpjatý š 1190mm v 250mm, počet lan 4 + 0 | m | 88.45 |  | 0 |  |  | základní |  | 0 | 0.413 | 36.5298 | 0 | 0 | 8 | M | 2 |  |  |  | ROZPOCET |  |  |  |  | 0 | 0 | 0 | 0 | 0 | 1 | 0 | 4 | -1099389337
| VV |  | 8*7,85+7,85+2*6,5+4,8 |  | 88.45 | [12 empty] | VV | 2 | 2 | True | 1 | ROZPOCET
46 | K | 413941121 | Osazování ocelových válcovaných nosníků stropů I, IE, U, UE nebo L do č.12 nebo výšky do 120 mm | t | 0.04 |  | 0 |  |  | základní |  | 0 | 0.01954 | 0.0007816 | 0 | 0 | 4 | K | 2 |  |  |  | ROZPOCET |  |  |  |  | 0 | 0 | 0 | 0 | 0 | 1 | 0 | 4 | -864276397
| VV |  | "POZICE 8- SLOUPKY PODPORY VAZNICE 80/80/3 2 KS - U POZICE 11 1 KS | [14 empty] | VV | 2 | 1 | True | 0 | ROZPOCET
| VV |  | 1,5*2*7,07*0,001 |  | 0.021 | [12 empty] | VV | 2 | 2 | True | 0 | ROZPOCET
| VV |  | 2,7*7,07*0,001 |  | 0.019 | [12 empty] | VV | 2 | 2 | True | 0 | ROZPOCET
| VV |  | Součet |  | 0.04 | [12 empty] | VV | 2 | 4 | True | 1 | ROZPOCET
47 | M | 14550266 | profil ocelový svařovaný jakost S235 průřez čtvercový 80x80x3mm | t | 0.043 |  | 0 |  |  | základní |  | 0 | 1 | 0.043 | 0 | 0 | 8 | M | 2 |  |  |  | ROZPOCET |  |  |  |  | 0 | 0 | 0 | 0 | 0 | 1 | 0 | 4 | -21627590
| VV |  | 0,04*1,08 "Přepočtené koeficientem množství |  | 0.043 | [12 empty] | VV | 2 | 2 | True | 1 | ROZPOCET
48 | K | 413941125 | Osazování ocelových válcovaných nosníků stropů I, IE, U, UE nebo L č. 24 a výše nebo výšky přes 220 mm | t | 0.617 |  | 0 |  |  | základní |  | 0 | 0.01221 | 0.0075336 | 0 | 0 | 4 | K | 2 |  |  |  | ROZPOCET |  |  |  |  | 0 | 0 | 0 | 0 | 0 | 1 | 0 | 4 | -1182905965
| VV |  | 8,05*54,2*0,001"POZICE 9 VAZNÝ TRÁM i 300 |  | 0.436 | [12 empty] | VV | 2 | 2 | True | 0 | ROZPOCET
| VV |  | 5*36,2*0,001"POZICE 11 SKRYTÝ PRŮVLAK |  | 0.181 | [12 empty] | VV | 2 | 2 | True | 0 | ROZPOCET
| VV |  | Součet |  | 0.617 | [12 empty] | VV | 2 | 4 | True | 1 | ROZPOCET
49 | M | 13010732 | ocel profilová jakost S235JR (11 375) průřez I (IPN) 300 | t | 0.471 |  | 0 |  |  | základní |  | 0 | 1 | 0.471 | 0 | 0 | 8 | M | 2 |  |  |  | ROZPOCET |  |  |  |  | 0 | 0 | 0 | 0 | 0 | 1 | 0 | 4 | -1726300212
| VV |  | 8,05*54,2*0,001"POZICE 9 VAZNÝ TRÁM i 300 |  | 0.436 | [12 empty] | VV | 2 | 2 | True | 0 | ROZPOCET
| VV |  | 0,436*1,08 "Přepočtené koeficientem množství |  | 0.471 | [12 empty] | VV | 2 | 2 | True | 1 | ROZPOCET
50 | M | 13010726 | ocel profilová jakost S235JR (11 375) průřez I (IPN) 240 | t | 0.195 |  | 0 |  |  | základní |  | 0 | 1 | 0.195 | 0 | 0 | 8 | M | 2 |  |  |  | ROZPOCET |  |  |  |  | 0 | 0 | 0 | 0 | 0 | 1 | 0 | 4 | 145851833
| VV |  | 5*36,2*0,001"POZICE 11 SKRYTÝ PRŮVLAK |  | 0.181 | [12 empty] | VV | 2 | 2 | True | 0 | ROZPOCET
| VV |  | 0,181*1,08 "Přepočtené koeficientem množství |  | 0.195 | [12 empty] | VV | 2 | 2 | True | 1 | ROZPOCET
51 | K | 417272111.XLA | Obezdívka věnce věncovkou YTONG v 250 mm včetně polystyrenu tl 75 mm | m | 50 |  | 0 |  |  | základní |  | 0 | 0.01098 | 0.549 | 0 | 0 | 4 | K | 2 |  |  |  | ROZPOCET |  |  |  |  | 0 | 0 | 0 | 0 | 0 | 1 | 0 | 4 | -728294845
52 | K | 417321414 | Ztužující pásy a věnce ze ŽB tř. C 20/25 | m3 | 6.801 |  | 0 |  |  | základní |  | 0 | 2.502 | 17.016 | 0 | 0 | 4 | K | 2 |  |  |  | ROZPOCET |  |  |  |  | 0 | 0 | 0 | 0 | 0 | 1 | 0 | 4 | 866930268
| VV |  | "MIMO PANELOVÝ STROP | [14 empty] | VV | 2 | 1 | True | 0 | ROZPOCET
| VV |  | (4,2*2+7,55+0,5)*0,2*0,25 |  | 0.823 | [12 empty] | VV | 2 | 2 | True | 0 | ROZPOCET
| VV |  | ((11,9+0,5)*2+6,55+0,5)*0,2*0,25 |  | 1.593 | [12 empty] | VV | 2 | 2 | True | 0 | ROZPOCET
| VV |  | Mezisoučet |  | 2.416 | [12 empty] | VV | 2 | 3 | True | 0 | ROZPOCET
| VV |  | "OKOLO PANELŮ | [14 empty] | VV | 2 | 1 | True | 0 | ROZPOCET
| VV |  | 7,6*0,2*0,25*2 |  | 0.76 | [12 empty] | VV | 2 | 2 | True | 0 | ROZPOCET
| VV |  | "ZÁLIVKA PANELŮ | [14 empty] | VV | 2 | 1 | True | 0 | ROZPOCET
| VV |  | 0,5 |  | 0.5 | [12 empty] | VV | 2 | 2 | True | 0 | ROZPOCET
| VV |  | Mezisoučet |  | 1.26 | [12 empty] | VV | 2 | 3 | True | 0 | ROZPOCET
| VV |  | "nad vnitřními zdmi ytong" 50*0,25*0,25 |  | 3.125 | [12 empty] | VV | 2 | 2 | True | 0 | ROZPOCET
| VV |  | Součet |  | 6.801 | [12 empty] | VV | 2 | 4 | True | 1 | ROZPOCET
53 | K | 417351115 | Zřízení bednění ztužujících věnců | m2 | 7.6 |  | 0 |  |  | základní |  | 0 | 0.01117 | 0.084892 | 0 | 0 | 4 | K | 2 |  |  |  | ROZPOCET |  |  |  |  | 0 | 0 | 0 | 0 | 0 | 1 | 0 | 4 | -221077277
| VV |  | "OKOLO PANELŮ | [14 empty] | VV | 2 | 1 | True | 0 | ROZPOCET
| VV |  | 7,6*0,5*2 |  | 7.6 | [12 empty] | VV | 2 | 2 | True | 0 | ROZPOCET
| VV |  | Součet |  | 7.6 | [12 empty] | VV | 2 | 4 | True | 1 | ROZPOCET
54 | K | 417351116 | Odstranění bednění ztužujících věnců | m2 | 7.6 |  | 0 |  |  | základní |  | 0 | 0 | 0 | 0 | 0 | 4 | K | 2 |  |  |  | ROZPOCET |  |  |  |  | 0 | 0 | 0 | 0 | 0 | 1 | 0 | 4 | 137238881
55 | K | 417351512 | Ztracené bednění věnců z betonových U-profilů pro zdivo tl 250 mm | m | 48.3 |  | 0 |  |  | základní |  | 0 | 0.05272 | 2.5464 | 0 | 0 | 4 | K | 2 |  |  |  | ROZPOCET |  |  |  |  | 0 | 0 | 0 | 0 | 0 | 1 | 0 | 4 | 56711628
| VV |  | "MIMO KERAMICKÝ STROP | [14 empty] | VV | 2 | 1 | True | 0 | ROZPOCET
| VV |  | 4,2*2+7,55+0,5 |  | 16.45 | [12 empty] | VV | 2 | 2 | True | 0 | ROZPOCET
| VV |  | (11,9+0,5)*2+6,55+0,5 |  | 31.85 | [12 empty] | VV | 2 | 2 | True | 0 | ROZPOCET
| VV |  | Součet |  | 48.3 | [12 empty] | VV | 2 | 4 | True | 1 | ROZPOCET
56 | K | 417361821 | Výztuž ztužujících pásů a věnců betonářskou ocelí 10 505 | t | 0.272 |  | 0 |  |  | základní |  | 0 | 1.0529 | 0.28639 | 0 | 0 | 4 | K | 2 |  |  |  | ROZPOCET |  |  |  |  | 0 | 0 | 0 | 0 | 0 | 1 | 0 | 4 | -788984380
| VV |  | 3,676*0,04"40 KG/M3 |  | 0.147 | [12 empty] | VV | 2 | 2 | True | 0 | ROZPOCET
| VV |  | "nad vnitřníma zdma" 50*0,25*0,25*0,04 |  | 0.125 | [12 empty] | VV | 2 | 2 | True | 0 | ROZPOCET
| VV |  | Součet |  | 0.272 | [12 empty] | VV | 2 | 4 | True | 1 | ROZPOCET
57 | K | 431123901 | Montáž podestových panelů s nesvařovanými spoji hmotnosti do 2 t budova v do 18 m | kus | 1 |  | 0 |  |  | základní |  | 0 | 0.04872 | 0.04872 | 0 | 0 | 4 | K | 2 |  |  |  | ROZPOCET |  |  |  |  | 0 | 0 | 0 | 0 | 0 | 1 | 0 | 4 | -1167618476
58 | M | 59343002 | podesta ŽB včetně výztuže do 150kg/m3 objem prefabrikátu do 1m3 | m3 | 0.288 |  | 0 |  |  | základní |  | 0 | 2.6 | 0.7488 | 0 | 0 | 8 | M | 2 |  |  |  | ROZPOCET |  |  |  |  | 0 | 0 | 0 | 0 | 0 | 1 | 0 | 4 | -104715524
| VV |  | 1,2*1.2*0,2 |  | 0.288 | [12 empty] | VV | 2 | 2 | True | 1 | ROZPOCET
59 | K | 435123901 | Montáž schodišťových ramen s nesvařovanými spoji hmotnosti do 2 t budova v do 18 m | kus | 2 |  | 0 |  |  | základní |  | 0 | 0.03339 | 0.06678 | 0 | 0 | 4 | K | 2 |  |  |  | ROZPOCET |  |  |  |  | 0 | 0 | 0 | 0 | 0 | 1 | 0 | 4 | -883642855
| VV |  | 2 |  | 2 | [12 empty] | VV | 2 | 2 | True | 1 | ROZPOCET
60 | M | 59372191 | schodiště ŽB včetně výztuže do 120kg/m3 objem prefabrikátu do 1m3 | m3 | 1.1 |  | 0 |  |  | základní |  | 0 | 2.57 | 2.827 | 0 | 0 | 8 | M | 2 |  |  |  | ROZPOCET |  |  |  |  | 0 | 0 | 0 | 0 | 0 | 1 | 0 | 4 | -170810682
| VV |  | 2,5*1,1*0,2*2 |  | 1.1 | [12 empty] | VV | 2 | 2 | True | 1 | ROZPOCET
| D | 6 | Úpravy povrchů, podlahy a osazování výplní |  |  |  | 0 |  |  |  |  | 0 |  | 67.2794 |  | 0 | 1 | D | 1 |  |  |  | ROZPOCET | [10 empty] | 0
61 | K | 612111001 | Ubroušení výstupků betonu vnitřních neomítaných stěn po odbednění | m2 | 261.618 |  | 0 |  |  | základní |  | 0 | 0 | 0 | 0 | 0 | 4 | K | 2 |  |  |  | ROZPOCET |  |  |  |  | 0 | 0 | 0 | 0 | 0 | 1 | 0 | 4 | 1147046789
| VV |  | "ZADNÍ PODÉLNÁ | [14 empty] | VV | 2 | 1 | True | 0 | ROZPOCET
| VV |  | (0,25+7,8+0,25+7,25+0,25)*(2,36+0,18+1,74+0,25) |  | 71.574 | [12 empty] | VV | 2 | 2 | True | 0 | ROZPOCET
| VV |  | (11,5+0,25)*3,75 |  | 44.063 | [12 empty] | VV | 2 | 2 | True | 0 | ROZPOCET
| VV |  | "SPODNÍ PODÉLNÁ | [14 empty] | VV | 2 | 1 | True | 0 | ROZPOCET
| VV |  | (0,25+7,8+0,25+7,25+0,25+1)*(0,25+2,6+0,6+0,9+0,2) |  | 76.44 | [12 empty] | VV | 2 | 2 | True | 0 | ROZPOCET
| VV |  | (6,5+0,25+1)*(2,4+0,25+0,25+0,4+0,2) |  | 27.125 | [12 empty] | VV | 2 | 2 | True | 0 | ROZPOCET
| VV |  | (4,75+0,25)*(3,75+1) |  | 23.75 | [12 empty] | VV | 2 | 2 | True | 0 | ROZPOCET
| VV |  | "ŠTÍT ZÁPAD | [14 empty] | VV | 2 | 1 | True | 0 | ROZPOCET
| VV |  | (0,25+7,55+0,25)*2,75 |  | 22.138 | [12 empty] | VV | 2 | 2 | True | 0 | ROZPOCET
| VV |  | (0,25+7,55+0,25)*(6,735-2,75)*0,5 |  | 16.04 | [12 empty] | VV | 2 | 2 | True | 0 | ROZPOCET
| VV |  | "TROJŮHELNÍK U 1. LOMU DOLE | [14 empty] | VV | 2 | 1 | True | 0 | ROZPOCET
| VV |  | 1*1,5*0,5 |  | 0.75 | [12 empty] | VV | 2 | 2 | True | 0 | ROZPOCET
| VV |  | "TROJÚHELNÍK 2Ů LOM SPODNÍ STĚNY | [14 empty] | VV | 2 | 1 | True | 0 | ROZPOCET
| VV |  | 1,75*(4,75-3,75)*0,5 |  | 0.875 | [12 empty] | VV | 2 | 2 | True | 0 | ROZPOCET
| VV |  | "ŠTÍT V | [14 empty] | VV | 2 | 1 | True | 0 | ROZPOCET
| VV |  | (0,25+4,8+0,25)*3,75 |  | 19.875 | [12 empty] | VV | 2 | 2 | True | 0 | ROZPOCET
| VV |  | (0,25+4,8+0,25+3,5)*0,5*(4,75-3,75) |  | 4.4 | [12 empty] | VV | 2 | 2 | True | 0 | ROZPOCET
| VV |  | 3,25*1,5*0,5 |  | 2.438 | [12 empty] | VV | 2 | 2 | True | 0 | ROZPOCET
| VV |  | "ODOČET OTVORŮ | [14 empty] | VV | 2 | 1 | True | 0 | ROZPOCET
| VV |  | -2,25*1,25*2-3,5*3,5-1,25*2,5-1*1*3-1*2,4-1,5*1,9*2-1,25*1,4*2-3,5*3,5"1.NP |  | -47.85 | [12 empty] | VV | 2 | 2 | True | 0 | ROZPOCET
| VV | TZB | Mezisoučet |  | 261.618 | [12 empty] | VV | 2 | 3 | True | 0 | ROZPOCET
| VV |  | Součet |  | 261.618 | [12 empty] | VV | 2 | 4 | True | 1 | ROZPOCET
62 | K | 612111111 | Vyspravení celoplošné cementovou maltou vnitřních stěn betonových nebo železobetonových | m2 | 261.618 |  | 0 |  |  | základní |  | 0 | 0.0063 | 1.6482 | 0 | 0 | 4 | K | 2 |  |  |  | ROZPOCET |  |  |  |  | 0 | 0 | 0 | 0 | 0 | 1 | 0 | 4 | 1387716795
| VV |  | TZB |  | 261.618 | [12 empty] | VV | 2 | 2 | True | 1 | ROZPOCET
63 | K | 612131111 | Polymercementový spojovací můstek vnitřních stěn nanášený ručně | m2 | 584.793 |  | 0 |  |  | základní |  | 0 | 0.0014 | 0.81871 | 0 | 0 | 4 | K | 2 |  |  |  | ROZPOCET |  |  |  |  | 0 | 0 | 0 | 0 | 0 | 1 | 0 | 4 | -134808946
| VV |  | TZB+OMÍTKA |  | 584.793 | [12 empty] | VV | 2 | 2 | True | 1 | ROZPOCET
64 | K | 612142001 | Pletivo sklovláknité vnitřních stěn vtlačené do tmelu | m2 | 323.175 |  | 0 |  |  | základní |  | 0 | 0.00438 | 1.4155 | 0 | 0 | 4 | K | 2 |  |  |  | ROZPOCET |  |  |  |  | 0 | 0 | 0 | 0 | 0 | 1 | 0 | 4 | -428949178
| VV |  | "1,06"0,93*2,9*2 |  | 5.394 | [12 empty] | VV | 2 | 2 | True | 0 | ROZPOCET
| VV |  | "1,08-1,03"((1,45+0,1+1,84)*(0,75+2,15)-0,9*1,97)*2 |  | 16.116 | [12 empty] | VV | 2 | 2 | True | 0 | ROZPOCET
| VV |  | "1,09-1,01"((2,2+0,16)*(0,75+2,15)-0,7*1,97)*2 |  | 10.93 | [12 empty] | VV | 2 | 2 | True | 0 | ROZPOCET
| VV |  | "1,03-1,05,06,07"((2,73+1,31+0,85+2,55)*(0,75+2,15)-0,8*1,97*2)*2 |  | 36.848 | [12 empty] | VV | 2 | 2 | True | 0 | ROZPOCET
| VV |  | "1,05-1,06"(3,2*2,9-0,7*1,97)*2 |  | 15.802 | [12 empty] | VV | 2 | 2 | True | 0 | ROZPOCET
| VV |  | "1,06-1,07"(3,2*2,9-0,7*1,97)*2 |  | 15.802 | [12 empty] | VV | 2 | 2 | True | 0 | ROZPOCET
| VV |  | "1,09"1,55*2,9 |  | 4.495 | [12 empty] | VV | 2 | 2 | True | 0 | ROZPOCET
| VV |  | Mezisoučet |  | 105.387 | [12 empty] | VV | 2 | 3 | True | 0 | ROZPOCET
| VV |  | 98,894*2"YTONG 250 |  | 197.788 | [12 empty] | VV | 2 | 2 | True | 0 | ROZPOCET
| VV |  | Mezisoučet |  | 197.788 | [12 empty] | VV | 2 | 3 | True | 0 | ROZPOCET
| VV |  | "0STĚNÍ" 20 |  | 20 | [12 empty] | VV | 2 | 2 | True | 0 | ROZPOCET
| VV |  | Mezisoučet |  | 20 | [12 empty] | VV | 2 | 3 | True | 0 | ROZPOCET
| VV | OMÍTKA | Součet |  | 323.175 | [12 empty] | VV | 2 | 4 | True | 1 | ROZPOCET
65 | K | 612311131 | Vápenný štuk vnitřních stěn tloušťky do 3 mm | m2 | 250.952 |  | 0 |  |  | základní |  | 0 | 0.004 | 1.0038 | 0 | 0 | 4 | K | 2 |  |  |  | ROZPOCET |  |  |  |  | 0 | 0 | 0 | 0 | 0 | 1 | 0 | 4 | -1139131605
| VV |  | OMÍTKA-OBKLAD |  | 250.952 | [12 empty] | VV | 2 | 2 | True | 1 | ROZPOCET
66 | K | 622142001 | Sklovláknité pletivo vnějších stěn vtlačené do tmelu | m2 | 36.624 |  | 0 |  |  | základní |  | 0 | 0.00438 | 0.16041 | 0 | 0 | 4 | K | 2 |  |  |  | ROZPOCET |  |  |  |  | 0 | 0 | 0 | 0 | 0 | 1 | 0 | 4 | -120864464
| VV |  | "SOKL NAD TERÉNEM | [14 empty] | VV | 2 | 1 | True | 0 | ROZPOCET
| VV |  | "!ZA OBJEKTEM ŘEZ A+B | [14 empty] | VV | 2 | 1 | True | 0 | ROZPOCET
| VV |  | 0,5*11,5 |  | 5.75 | [12 empty] | VV | 2 | 2 | True | 0 | ROZPOCET
| VV |  | "ZA OBJEKTEM, ŘEZY C A D | [14 empty] | VV | 2 | 1 | True | 0 | ROZPOCET
| VV |  | 0,5*(27,97-11,5) |  | 8.235 | [12 empty] | VV | 2 | 2 | True | 0 | ROZPOCET
| VV |  | "ŠTÍT S VRATY | [14 empty] | VV | 2 | 1 | True | 0 | ROZPOCET
| VV |  | (1,75+5,66)*0,55-3,5*0,5 |  | 2.326 | [12 empty] | VV | 2 | 2 | True | 0 | ROZPOCET
| VV |  | "DO DVORA ŘEZ A | [14 empty] | VV | 2 | 1 | True | 0 | ROZPOCET
| VV |  | 5*0,5 |  | 2.5 | [12 empty] | VV | 2 | 2 | True | 0 | ROZPOCET
| VV |  | "DO DVORA ŘEZ B | [14 empty] | VV | 2 | 1 | True | 0 | ROZPOCET
| VV |  | (1+6,75)*0,5 |  | 3.875 | [12 empty] | VV | 2 | 2 | True | 0 | ROZPOCET
| VV |  | "DO DVORA ŘEZY C+D | [14 empty] | VV | 2 | 1 | True | 0 | ROZPOCET
| VV |  | (0,25+7,8+0,25+7,25)*0,75-3,5*0,7-1,25*0,7 |  | 8.338 | [12 empty] | VV | 2 | 2 | True | 0 | ROZPOCET
| VV |  | "ŠTÍT U VĚŽE | [14 empty] | VV | 2 | 1 | True | 0 | ROZPOCET
| VV |  | 0,7*(3,4+1,2+3,4) |  | 5.6 | [12 empty] | VV | 2 | 2 | True | 0 | ROZPOCET
| VV | MARMOLIT | Součet |  | 36.624 | [12 empty] | VV | 2 | 4 | True | 1 | ROZPOCET
67 | K | 622143001 | Montáž omítkových plastových nebo pozinkovaných soklových profilů | m | 63.51 |  | 0 |  |  | základní |  | 0 | 0 | 0 | 0 | 0 | 4 | K | 2 |  |  |  | ROZPOCET |  |  |  |  | 0 | 0 | 0 | 0 | 0 | 1 | 0 | 4 | 1253202970
| VV |  | (27,97+8,41)*2-3,5-1-1,25-3,5 |  | 63.51 | [12 empty] | VV | 2 | 2 | True | 1 | ROZPOCET
68 | M | 55343010 | profil soklový Pz+PVC pro vnější omítky tl 14mm | m | 66.686 |  | 0 |  |  | základní |  | 0 | 0.0001 | 0.0066686 | 0 | 0 | 8 | M | 2 |  |  |  | ROZPOCET |  |  |  |  | 0 | 0 | 0 | 0 | 0 | 1 | 0 | 4 | -2137575553
| VV |  | 63,51*1,05 "Přepočtené koeficientem množství |  | 66.686 | [12 empty] | VV | 2 | 2 | True | 1 | ROZPOCET
69 | K | 622143003 | Montáž omítkových plastových nebo pozinkovaných rohových profilů | m | 83.25 |  | 0 |  |  | základní |  | 0 | 0 | 0 | 0 | 0 | 4 | K | 2 |  |  |  | ROZPOCET |  |  |  |  | 0 | 0 | 0 | 0 | 0 | 1 | 0 | 4 | -239356339
| VV |  | 3,5*3*2+1,25+2,5*2+1*4*3+1+2,4*2+(1,5-1,9)*2*3+(1,25+1,4)*2*2 |  | 53.25 | [12 empty] | VV | 2 | 2 | True | 0 | ROZPOCET
| VV |  | 30"FASÁDA |  | 30 | [12 empty] | VV | 2 | 2 | True | 0 | ROZPOCET
| VV |  | Součet |  | 83.25 | [12 empty] | VV | 2 | 4 | True | 1 | ROZPOCET
70 | M | 55343025 | profil rohový Pz+PVC pro vnější omítky tl 7mm | m | 87.413 |  | 0 |  |  | základní |  | 0 | 0.0001 | 0.0087413 | 0 | 0 | 8 | M | 2 |  |  |  | ROZPOCET |  |  |  |  | 0 | 0 | 0 | 0 | 0 | 1 | 0 | 4 | -986769332
| VV |  | 83,25*1,05 "Přepočtené koeficientem množství |  | 87.413 | [12 empty] | VV | 2 | 2 | True | 1 | ROZPOCET
71 | K | 622143004 | Montáž omítkových samolepících začišťovacích profilů pro spojení s okenním rámem | m | 53.25 |  | 0 |  |  | základní |  | 0 | 0 | 0 | 0 | 0 | 4 | K | 2 |  |  |  | ROZPOCET |  |  |  |  | 0 | 0 | 0 | 0 | 0 | 1 | 0 | 4 | 1722667823
| VV |  | 3,5*3*2+1,25+2,5*2+1*4*3+1+2,4*2+(1,5-1,9)*2*3+(1,25+1,4)*2*2 |  | 53.25 | [12 empty] | VV | 2 | 2 | True | 0 | ROZPOCET
| VV |  | Součet |  | 53.25 | [12 empty] | VV | 2 | 4 | True | 1 | ROZPOCET
72 | M | 59051476 | profil začišťovací PVC 9mm s výztužnou tkaninou pro ostění ETICS | m | 55.913 |  | 0 |  |  | základní |  | 0 | 4e-05 | 0.0022365 | 0 | 0 | 8 | M | 2 |  |  |  | ROZPOCET |  |  |  |  | 0 | 0 | 0 | 0 | 0 | 1 | 0 | 4 | 1511688030
| VV |  | 53,25*1,05 "Přepočtené koeficientem množství |  | 55.913 | [12 empty] | VV | 2 | 2 | True | 1 | ROZPOCET
73 | K | 622151001 | Penetrační akrylátový nátěr vnějších pastovitých tenkovrstvých omítek stěn | m2 | 189.825 |  | 0 |  |  | základní |  | 0 | 0.00022 | 0.041762 | 0 | 0 | 4 | K | 2 |  |  |  | ROZPOCET |  |  |  |  | 0 | 0 | 0 | 0 | 0 | 1 | 0 | 4 | -870229782
| VV |  | FASÁDA |  | 189.825 | [12 empty] | VV | 2 | 2 | True | 1 | ROZPOCET
74 | K | 622151031 | Penetrační silikonový nátěr vnějších pastovitých tenkovrstvých omítek stěn | m2 | 189.825 |  | 0 |  |  | základní |  | 0 | 0.00014 | 0.026575 | 0 | 0 | 4 | K | 2 |  |  |  | ROZPOCET |  |  |  |  | 0 | 0 | 0 | 0 | 0 | 1 | 0 | 4 | 1354646832
| VV |  | FASÁDA |  | 189.825 | [12 empty] | VV | 2 | 2 | True | 1 | ROZPOCET
75 | K | 622211031 | Montáž kontaktního zateplení vnějších stěn lepením a mechanickým kotvením polystyrénových desek do betonu a zdiva tl přes 120 do 160 mm | m2 | 126.225 |  | 0 |  |  | základní |  | 0 | 0.0086 | 1.0855 | 0 | 0 | 16 | K | 2 |  |  |  | ROZPOCET |  |  |  |  | 0 | 0 | 0 | 0 | 0 | 1 | 0 | 16 | -1945335897
| VV |  | "!ZA OBJEKTEM ŘEZ A+B | [14 empty] | VV | 2 | 1 | True | 0 | ROZPOCET
| VV |  | 2,5*11,5 |  | 28.75 | [12 empty] | VV | 2 | 2 | True | 0 | ROZPOCET
| VV |  | "ZA OBJEKTE, ŘEZY C A D | [14 empty] | VV | 2 | 1 | True | 0 | ROZPOCET
| VV |  | 3*(27,97-11,5) |  | 49.41 | [12 empty] | VV | 2 | 2 | True | 0 | ROZPOCET
| VV |  | "ŠTÍT S VRATY | [14 empty] | VV | 2 | 1 | True | 0 | ROZPOCET
| VV |  | (1,75+5,66)*1,5-3,5*1 |  | 7.615 | [12 empty] | VV | 2 | 2 | True | 0 | ROZPOCET
| VV |  | "DO DVORA ŘEZ A | [14 empty] | VV | 2 | 1 | True | 0 | ROZPOCET
| VV |  | 5*0,7 |  | 3.5 | [12 empty] | VV | 2 | 2 | True | 0 | ROZPOCET
| VV |  | "DO DVORA ŘEZ B | [14 empty] | VV | 2 | 1 | True | 0 | ROZPOCET
| VV |  | (1+6,75)*0,7 |  | 5.425 | [12 empty] | VV | 2 | 2 | True | 0 | ROZPOCET
| VV |  | "DO DVORA ŘEZY C+D | [14 empty] | VV | 2 | 1 | True | 0 | ROZPOCET
| VV |  | (0,25+7,8+0,25+7,25)*1,5-3,5*0,8-1,25*0,8 |  | 19.525 | [12 empty] | VV | 2 | 2 | True | 0 | ROZPOCET
| VV |  | "ŠTÍT U VĚŽE | [14 empty] | VV | 2 | 1 | True | 0 | ROZPOCET
| VV |  | 1,5*(3,4+1,2+3,4) |  | 12 | [12 empty] | VV | 2 | 2 | True | 0 | ROZPOCET
| VV | SOKL | Součet |  | 126.225 | [12 empty] | VV | 2 | 4 | True | 1 | ROZPOCET
76 | M | 28376019 | deska perimetrická fasádní soklová 150kPa λ=0,035 tl 140mm | m2 | 132.536 |  | 0 |  |  | základní |  | 0 | 0.0049 | 0.64943 | 0 | 0 | 32 | M | 2 |  |  |  | ROZPOCET |  |  |  |  | 0 | 0 | 0 | 0 | 0 | 1 | 0 | 16 | -990167455
| VV |  | 126,225*1,05 "Přepočtené koeficientem množství |  | 132.536 | [12 empty] | VV | 2 | 2 | True | 1 | ROZPOCET
77 | K | 622211041 | Montáž kontaktního zateplení vnějších stěn lepením a mechanickým kotvením polystyrénových desek do betonu a zdiva tl přes 160 do 200 mm | m2 | 189.825 |  | 0 |  |  | základní |  | 0 | 0.00868 | 1.6477 | 0 | 0 | 4 | K | 2 |  |  |  | ROZPOCET |  |  |  |  | 0 | 0 | 0 | 0 | 0 | 1 | 0 | 4 | 818204851
| VV |  | "ZADNÍ STĚNA | [14 empty] | VV | 2 | 1 | True | 0 | ROZPOCET
| VV |  | 27,97*2 |  | 55.94 | [12 empty] | VV | 2 | 2 | True | 0 | ROZPOCET
| VV |  | "ŠTÍT S VRATY | [14 empty] | VV | 2 | 1 | True | 0 | ROZPOCET
| VV |  | 5,66*3,6+5,66*2,7*0,5-3,5*3,5 |  | 15.767 | [12 empty] | VV | 2 | 2 | True | 0 | ROZPOCET
| VV |  | "STÍT MEZI A A B A C A B | [14 empty] | VV | 2 | 1 | True | 0 | ROZPOCET
| VV |  | 1,75*(3,6+4,6)*0,5-1*1,9 |  | 5.275 | [12 empty] | VV | 2 | 2 | True | 0 | ROZPOCET
| VV |  | 1*(3,5+4,2)*0,5 |  | 3.85 | [12 empty] | VV | 2 | 2 | True | 0 | ROZPOCET
| VV |  | "DO ULICE A | [14 empty] | VV | 2 | 1 | True | 0 | ROZPOCET
| VV |  | 5*4,7-1,25*1,4*2 |  | 20 | [12 empty] | VV | 2 | 2 | True | 0 | ROZPOCET
| VV |  | "DO ULICE B | [14 empty] | VV | 2 | 1 | True | 0 | ROZPOCET
| VV |  | 5,75*3,5-1*2,0-1,5*1,9*2 |  | 12.425 | [12 empty] | VV | 2 | 2 | True | 0 | ROZPOCET
| VV |  | "DO ULICE C+D | [14 empty] | VV | 2 | 1 | True | 0 | ROZPOCET
| VV |  | (0,5+7,8+0,25+7,25+0,25)*3,6 |  | 57.78 | [12 empty] | VV | 2 | 2 | True | 0 | ROZPOCET
| VV |  | -3,5*2,5-1,25*1,5-1*1*3 |  | -13.625 | [12 empty] | VV | 2 | 2 | True | 0 | ROZPOCET
| VV |  | "ŠTÍT K VEŽI | [14 empty] | VV | 2 | 1 | True | 0 | ROZPOCET
| VV |  | 8,41*3,5+8,41*(6,735-3,5)*0,5-2,25*1,25*2-5 "SOKL |  | 32.413 | [12 empty] | VV | 2 | 2 | True | 0 | ROZPOCET
| VV | Fasáda | Součet |  | 189.825 | [12 empty] | VV | 2 | 4 | True | 1 | ROZPOCET
78 | M | 28375954 | deska EPS 70 fasádní λ=0,039 tl 200mm | m2 | 199.316 |  | 0 |  |  | základní |  | 0 | 0.0028 | 0.55808 | 0 | 0 | 8 | M | 2 |  |  |  | ROZPOCET |  |  |  |  | 0 | 0 | 0 | 0 | 0 | 1 | 0 | 4 | -130329563
| VV |  | 189,825*1,05 "Přepočtené koeficientem množství |  | 199.316 | [12 empty] | VV | 2 | 2 | True | 1 | ROZPOCET
79 | K | 622511112 | Tenkovrstvá akrylátová mozaiková střednězrnná omítka vnějších stěn | m2 | 36.624 |  | 0 |  |  | základní |  | 0 | 0.0057 | 0.20876 | 0 | 0 | 4 | K | 2 |  |  |  | ROZPOCET |  |  |  |  | 0 | 0 | 0 | 0 | 0 | 1 | 0 | 4 | -207325807
| VV |  | MARMOLIT |  | 36.624 | [12 empty] | VV | 2 | 2 | True | 1 | ROZPOCET
80 | K | 622531022 | Tenkovrstvá silikonová zatíraná omítka zrnitost 2,0 mm vnějších stěn | m2 | 189.825 |  | 0 |  |  | základní |  | 0 | 0.0033 | 0.62642 | 0 | 0 | 4 | K | 2 |  |  |  | ROZPOCET |  |  |  |  | 0 | 0 | 0 | 0 | 0 | 1 | 0 | 4 | 243913173
| VV |  | FASÁDA |  | 189.825 | [12 empty] | VV | 2 | 2 | True | 1 | ROZPOCET
81 | K | 631319013 | Příplatek k mazanině tl přes 120 do 240 mm za přehlazení povrchu | m3 | 36.374 |  | 0 |  |  | základní |  | 0 | 0 | 0 | 0 | 0 | 4 | K | 2 |  |  |  | ROZPOCET |  |  |  |  | 0 | 0 | 0 | 0 | 0 | 1 | 0 | 4 | 1382802751
| VV |  | 2*(27,97-0,21-0,21)*0,2"ZEDÍLENÁ DESKA 200 MM |  | 11.02 | [12 empty] | VV | 2 | 2 | True | 0 | ROZPOCET
| VV |  | 15,4*(8,05-2)*0,15"DESKA TL 150 MM |  | 13.976 | [12 empty] | VV | 2 | 2 | True | 0 | ROZPOCET
| VV |  | 7*1,75*0,15 |  | 1.838 | [12 empty] | VV | 2 | 2 | True | 0 | ROZPOCET
| VV |  | (0,25+6,5+0,25+4,75+0,25)*5,3*0,15 |  | 9.54 | [12 empty] | VV | 2 | 2 | True | 0 | ROZPOCET
| VV |  | Součet |  | 36.374 | [12 empty] | VV | 2 | 4 | True | 1 | ROZPOCET
82 | K | 631319175 | Příplatek k mazanině tl přes 120 do 240 mm za stržení povrchu spodní vrstvy před vložením výztuže | m3 | 36.374 |  | 0 |  |  | základní |  | 0 | 0 | 0 | 0 | 0 | 4 | K | 2 |  |  |  | ROZPOCET |  |  |  |  | 0 | 0 | 0 | 0 | 0 | 1 | 0 | 4 | -2004048809
83 | K | 631362021 | Výztuž mazanin svařovanými sítěmi Kari | t | 0.43 |  | 0 |  |  | základní |  | 0 | 1.0628 | 0.45699 | 0 | 0 | 4 | K | 2 |  |  |  | ROZPOCET |  |  |  |  | 0 | 0 | 0 | 0 | 0 | 1 | 0 | 4 | 573906863
| VV |  | (P1+P2)*2,105*1,25*0,001"5X150/5*150 2,105 KG/M2 |  | 0.43 | [12 empty] | VV | 2 | 2 | True | 1 | ROZPOCET
84 | K | 632451021 | Vyrovnávací potěr tl od 10 do 20 mm z MC 15 provedený v pásu | m2 | 3.188 |  | 0 |  |  | základní |  | 0 | 0.04984 | 0.15889 | 0 | 0 | 4 | K | 2 |  |  |  | ROZPOCET |  |  |  |  | 0 | 0 | 0 | 0 | 0 | 1 | 0 | 4 | -961169515
| VV |  | "PARAPETY OKEN | [14 empty] | VV | 2 | 1 | True | 0 | ROZPOCET
| VV |  | (2,25+1*3+1,5*2+1+1,25*2+1)*0,25 |  | 3.188 | [12 empty] | VV | 2 | 2 | True | 1 | ROZPOCET
85 | K | 632451254 | Potěr cementový samonivelační litý C30 tl přes 45 do 50 mm | m2 | 238.03 |  | 0 |  |  | základní |  | 0 | 0.11 | 26.1833 | 0 | 0 | 4 | K | 2 |  |  |  | ROZPOCET |  |  |  |  | 0 | 0 | 0 | 0 | 0 | 1 | 0 | 4 | 500100327
| VV |  | P1+P2+P3+P4+P5+P7 |  | 238.03 | [12 empty] | VV | 2 | 2 | True | 1 | ROZPOCET
86 | K | 632451293 | Příplatek k cementovému samonivelačnímu litému potěru C30 ZKD 5 mm tl přes 50 mm | m2 | 2020.02 |  | 0 |  |  | základní |  | 0 | 0.011 | 22.2202 | 0 | 0 | 4 | K | 2 |  |  |  | ROZPOCET |  |  |  |  | 0 | 0 | 0 | 0 | 0 | 1 | 0 | 4 | -1307831953
| VV |  | P1*12+P2*6+P3*6+P4*4+P5*4+P7*4 |  | 2020.02 | [12 empty] | VV | 2 | 2 | True | 0 | ROZPOCET
| VV |  | Součet |  | 2020.02 | [12 empty] | VV | 2 | 4 | True | 1 | ROZPOCET
87 | K | 632481213 | Separační vrstva z PE fólie | m2 | 224.12 |  | 0 |  |  | základní |  | 0 | 0.00013 | 0.029136 | 0 | 0 | 4 | K | 2 |  |  |  | ROZPOCET |  |  |  |  | 0 | 0 | 0 | 0 | 0 | 1 | 0 | 4 | 1886970370
| VV |  | 2*(27,97-0,21-0,21)"ZEDÍLENÁ DESKA 200 MM |  | 55.1 | [12 empty] | VV | 2 | 2 | True | 0 | ROZPOCET
| VV |  | 15,4*(8,05-2)"DESKA TL 150 MM |  | 93.17 | [12 empty] | VV | 2 | 2 | True | 0 | ROZPOCET
| VV |  | 7*1,75 |  | 12.25 | [12 empty] | VV | 2 | 2 | True | 0 | ROZPOCET
| VV |  | (0,25+6,5+0,25+4,75+0,25)*5,3 |  | 63.6 | [12 empty] | VV | 2 | 2 | True | 0 | ROZPOCET
| VV |  | Součet |  | 224.12 | [12 empty] | VV | 2 | 4 | True | 1 | ROZPOCET
88 | K | 633811111 | Broušení nerovností betonových podlah do 2 mm - stržení šlemu | m2 | 238.03 |  | 0 |  |  | základní |  | 0 | 0 | 0 | 0 | 0 | 4 | K | 2 |  |  |  | ROZPOCET |  |  |  |  | 0 | 0 | 0 | 0 | 0 | 1 | 0 | 4 | 5124193
| VV |  | P1+P2+P3+P4+P5+P7 |  | 238.03 | [12 empty] | VV | 2 | 2 | True | 1 | ROZPOCET
89 | K | 637121113 | Okapový chodník z kačírku tl 200 mm s udusáním | m2 | 18 |  | 0 |  |  | základní |  | 0 | 0.3674 | 6.6132 | 0 | 0 | 4 | K | 2 |  |  |  | ROZPOCET |  |  |  |  | 0 | 0 | 0 | 0 | 0 | 1 | 0 | 4 | 1810407008
| VV |  | 30*0,6 |  | 18 | [12 empty] | VV | 2 | 2 | True | 1 | ROZPOCET
90 | K | 642943111 | Osazování úhelníkových rámů s dveřními křídly do 2,5 m2 | kus | 8 |  | 0 |  |  | základní |  | 0 | 0.02516 | 0.20128 | 0 | 0 | 4 | K | 2 |  |  |  | ROZPOCET |  |  |  |  | 0 | 0 | 0 | 0 | 0 | 1 | 0 | 4 | 1885167190
| VV |  | 1"102 |  | 1 | [12 empty] | VV | 2 | 2 | True | 0 | ROZPOCET
| VV |  | 1"103 |  | 1 | [12 empty] | VV | 2 | 2 | True | 0 | ROZPOCET
| VV |  | 1"105 |  | 1 | [12 empty] | VV | 2 | 2 | True | 0 | ROZPOCET
| VV |  | 1"106 |  | 1 | [12 empty] | VV | 2 | 2 | True | 0 | ROZPOCET
| VV |  | 1"107 |  | 1 | [12 empty] | VV | 2 | 2 | True | 0 | ROZPOCET
| VV |  | 1"108 |  | 1 | [12 empty] | VV | 2 | 2 | True | 0 | ROZPOCET
| VV |  | 1"109 |  | 1 | [12 empty] | VV | 2 | 2 | True | 0 | ROZPOCET
| VV |  | 1"110 |  | 1 | [12 empty] | VV | 2 | 2 | True | 0 | ROZPOCET
| VV |  | Součet |  | 8 | [12 empty] | VV | 2 | 4 | True | 1 | ROZPOCET
91 | M | 55331487 | zárubeň jednokřídlá ocelová pro zdění tl stěny 110-150mm rozměru 800/1970, 2100mm | kus | 2 |  | 0 |  |  | základní |  | 0 | 0.01521 | 0.03042 | 0 | 0 | 8 | M | 2 |  |  |  | ROZPOCET |  |  |  |  | 0 | 0 | 0 | 0 | 0 | 1 | 0 | 4 | -54413357
| VV |  | 1"102 |  | 1 | [12 empty] | VV | 2 | 2 | True | 0 | ROZPOCET
| VV |  | 1"106 |  | 1 | [12 empty] | VV | 2 | 2 | True | 0 | ROZPOCET
| VV |  | Součet |  | 2 | [12 empty] | VV | 2 | 4 | True | 1 | ROZPOCET
92 | M | 55331486 | zárubeň jednokřídlá ocelová pro zdění tl stěny 110-150mm rozměru 700/1970, 2100mm | kus | 4 |  | 0 |  |  | základní |  | 0 | 0.01489 | 0.05956 | 0 | 0 | 8 | M | 2 |  |  |  | ROZPOCET |  |  |  |  | 0 | 0 | 0 | 0 | 0 | 1 | 0 | 4 | -1265624844
| VV |  | 1"105 |  | 1 | [12 empty] | VV | 2 | 2 | True | 0 | ROZPOCET
| VV |  | 1"107 |  | 1 | [12 empty] | VV | 2 | 2 | True | 0 | ROZPOCET
| VV |  | 1"108 |  | 1 | [12 empty] | VV | 2 | 2 | True | 0 | ROZPOCET
| VV |  | 1"109 |  | 1 | [12 empty] | VV | 2 | 2 | True | 0 | ROZPOCET
| VV |  | Součet |  | 4 | [12 empty] | VV | 2 | 4 | True | 1 | ROZPOCET
93 | M | 55331488 | zárubeň jednokřídlá ocelová pro zdění tl stěny 110-150mm rozměru 900/1970, 2100mm | kus | 2 |  | 0 |  |  | základní |  | 0 | 0.01553 | 0.03106 | 0 | 0 | 8 | M | 2 |  |  |  | ROZPOCET |  |  |  |  | 0 | 0 | 0 | 0 | 0 | 1 | 0 | 4 | -231481503
| VV |  | 1"103 |  | 1 | [12 empty] | VV | 2 | 2 | True | 0 | ROZPOCET
| VV |  | 1"110 |  | 1 | [12 empty] | VV | 2 | 2 | True | 0 | ROZPOCET
| VV |  | Součet |  | 2 | [12 empty] | VV | 2 | 4 | True | 1 | ROZPOCET
94 | K | 642945111 | Osazování protipožárních nebo protiplynových zárubní dveří jednokřídlových do 2,5 m2 | kus | 3 |  | 0 |  |  | základní |  | 0 | 0.4417 | 1.3251 | 0 | 0 | 4 | K | 2 |  |  |  | ROZPOCET |  |  |  |  | 0 | 0 | 0 | 0 | 0 | 1 | 0 | 4 | -1752820679
| VV |  | 1"101 |  | 1 | [12 empty] | VV | 2 | 2 | True | 0 | ROZPOCET
| VV |  | 1"104 |  | 1 | [12 empty] | VV | 2 | 2 | True | 0 | ROZPOCET
| VV |  | 1"105 |  | 1 | [12 empty] | VV | 2 | 2 | True | 0 | ROZPOCET
| VV |  | Součet |  | 3 | [12 empty] | VV | 2 | 4 | True | 1 | ROZPOCET
95 | M | 55331499 | zárubeň jednokřídlá ocelová pro zdění tl stěny 210-250mm rozměru 1100/1970, 2100mm | kus | 1 |  | 0 |  |  | základní |  | 0 | 0.02222 | 0.02222 | 0 | 0 | 8 | M | 2 |  |  |  | ROZPOCET |  |  |  |  | 0 | 0 | 0 | 0 | 0 | 1 | 0 | 4 | -1489082280
| VV |  | 1 |  | 1 | [12 empty] | VV | 2 | 2 | True | 1 | ROZPOCET
96 | M | 55331568 | zárubeň jednokřídlá ocelová pro zdění s protipožární úpravou tl stěny 160-200mm rozměru 900/1970, 2100mm | kus | 1 |  | 0 |  |  | základní |  | 0 | 0.01834 | 0.01834 | 0 | 0 | 8 | M | 2 |  |  |  | ROZPOCET |  |  |  |  | 0 | 0 | 0 | 0 | 0 | 1 | 0 | 4 | 799887177
97 | M | 55331573 | zárubeň jednokřídlá ocelová pro zdění s protipožární úpravou tl stěny 210-250mm rozměru 900/1970, 2100mm | kus | 1 |  | 0 |  |  | základní |  | 0 | 0.02115 | 0.02115 | 0 | 0 | 8 | M | 2 |  |  |  | ROZPOCET |  |  |  |  | 0 | 0 | 0 | 0 | 0 | 1 | 0 | 4 | 152943991
| D | 9 | Ostatní konstrukce a práce, bourání |  |  |  | 0 |  |  |  |  | 0 |  | 0.074003 |  | 0 | 1 | D | 1 |  |  |  | ROZPOCET | [10 empty] | 0
98 | K | 941211111 | Montáž lešení řadového rámového lehkého zatížení do 200 kg/m2 š od 0,6 do 0,9 m v do 10 m | m2 | 397.88 |  | 0 |  |  | základní |  | 0 | 0 | 0 | 0 | 0 | 4 | K | 2 |  |  |  | ROZPOCET |  |  |  |  | 0 | 0 | 0 | 0 | 0 | 1 | 0 | 4 | -1079425638
| VV |  | 27,97*5 "ZADNÍ |  | 139.85 | [12 empty] | VV | 2 | 2 | True | 0 | ROZPOCET
| VV |  | "ŠTÍT VRATA | [14 empty] | VV | 2 | 1 | True | 0 | ROZPOCET
| VV |  | (1+1,75+5,7)*7 |  | 59.15 | [12 empty] | VV | 2 | 2 | True | 0 | ROZPOCET
| VV |  | 27,97*4"DO ULICE |  | 111.88 | [12 empty] | VV | 2 | 2 | True | 0 | ROZPOCET
| VV |  | "ŠTÍT S VĚŽÍ | [14 empty] | VV | 2 | 1 | True | 0 | ROZPOCET
| VV |  | 8,4*7,5 |  | 63 | [12 empty] | VV | 2 | 2 | True | 0 | ROZPOCET
| VV |  | 1*4*6"V ROZÍCH |  | 24 | [12 empty] | VV | 2 | 2 | True | 0 | ROZPOCET
| VV |  | Součet |  | 397.88 | [12 empty] | VV | 2 | 4 | True | 1 | ROZPOCET
99 | K | 941211211 | Příplatek k lešení řadovému rámovému lehkému do 200 kg/m2 š od 0,6 do 0,9 m v do 10 m za každý den použití | m2 | 22432.8 |  | 0 |  |  | základní |  | 0 | 0 | 0 | 0 | 0 | 4 | K | 2 |  |  |  | ROZPOCET |  |  |  |  | 0 | 0 | 0 | 0 | 0 | 1 | 0 | 4 | 1757754761
| VV |  | 373,880*60 |  | 22432.8 | [12 empty] | VV | 2 | 2 | True | 1 | ROZPOCET
100 | K | 941211811 | Demontáž lešení řadového rámového lehkého zatížení do 200 kg/m2 š od 0,6 do 0,9 m v do 10 m | m2 | 397.88 |  | 0 |  |  | základní |  | 0 | 0 | 0 | 0 | 0 | 4 | K | 2 |  |  |  | ROZPOCET |  |  |  |  | 0 | 0 | 0 | 0 | 0 | 1 | 0 | 4 | 990657116
| VV |  | 397,88 |  | 397.88 | [12 empty] | VV | 2 | 2 | True | 1 | ROZPOCET
101 | K | 944511111 | Montáž ochranné sítě z textilie z umělých vláken | m2 | 397.88 |  | 0 |  |  | základní |  | 0 | 0 | 0 | 0 | 0 | 4 | K | 2 |  |  |  | ROZPOCET |  |  |  |  | 0 | 0 | 0 | 0 | 0 | 1 | 0 | 4 | 363905603
102 | K | 944511211 | Příplatek k ochranné síti za každý den použití | m2 | 23872.8 |  | 0 |  |  | základní |  | 0 | 0 | 0 | 0 | 0 | 4 | K | 2 |  |  |  | ROZPOCET |  |  |  |  | 0 | 0 | 0 | 0 | 0 | 1 | 0 | 4 | 1476513547
| VV |  | 397,880*60 |  | 23872.8 | [12 empty] | VV | 2 | 2 | True | 1 | ROZPOCET
103 | K | 944511811 | Demontáž ochranné sítě z textilie z umělých vláken | m2 | 397.88 |  | 0 |  |  | základní |  | 0 | 0 | 0 | 0 | 0 | 4 | K | 2 |  |  |  | ROZPOCET |  |  |  |  | 0 | 0 | 0 | 0 | 0 | 1 | 0 | 4 | 1945738589
| VV |  | 397,88 |  | 397.88 | [12 empty] | VV | 2 | 2 | True | 1 | ROZPOCET
104 | K | 949101111 | Lešení pomocné pro objekty pozemních staveb s lešeňovou podlahou v do 1,9 m zatížení do 150 kg/m2 | m2 | 250 |  | 0 |  |  | základní |  | 0 | 0.00013 | 0.0325 | 0 | 0 | 4 | K | 2 |  |  |  | ROZPOCET |  |  |  |  | 0 | 0 | 0 | 0 | 0 | 1 | 0 | 4 | 195402110
105 | K | 949101112 | Lešení pomocné pro objekty pozemních staveb s lešeňovou podlahou v přes 1,9 do 3,5 m zatížení do 150 kg/m2 | m2 | 150 |  | 0 |  |  | základní |  | 0 | 0.00021 | 0.0315 | 0 | 0 | 4 | K | 2 |  |  |  | ROZPOCET |  |  |  |  | 0 | 0 | 0 | 0 | 0 | 1 | 0 | 4 | 160140536
106 | K | 952901111 | Vyčištění budov bytové a občanské výstavby při výšce podlaží do 4 m | m2 | 250.08 |  | 0 |  |  | základní |  | 0 | 4e-05 | 0.010003 | 0 | 0 | 4 | K | 2 |  |  |  | ROZPOCET |  |  |  |  | 0 | 0 | 0 | 0 | 0 | 1 | 0 | 4 | 2079147085
| VV |  | 179,32+70,76 |  | 250.08 | [12 empty] | VV | 2 | 2 | True | 1 | ROZPOCET
| D | 998 | Přesun hmot |  |  |  | 0 |  |  |  |  | 0 |  | 0 |  | 0 | 1 | D | 1 |  |  |  | ROZPOCET | [10 empty] | 0
107 | K | 998011002 | Přesun hmot pro budovy zděné v přes 6 do 12 m | t | 618.616 |  | 0 |  |  | základní |  | 0 | 0 | 0 | 0 | 0 | 4 | K | 2 |  |  |  | ROZPOCET |  |  |  |  | 0 | 0 | 0 | 0 | 0 | 1 | 0 | 4 | -1576611315
| D | PSV | Práce a dodávky PSV |  |  |  | 0 |  |  |  |  | 0 |  | 34.6116 |  | 0 | 2 | D | 0 |  |  |  | ROZPOCET | [10 empty] | 0
| D | 711 | Izolace proti vodě, vlhkosti a plynům |  |  |  | 0 |  |  |  |  | 0 |  | 3.9686 |  | 0 | 2 | D | 1 |  |  |  | ROZPOCET | [10 empty] | 0
108 | K | 711111001 | Provedení izolace proti zemní vlhkosti vodorovné za studena nátěrem penetračním | m2 | 224.12 |  | 0 |  |  | základní |  | 0 | 0 | 0 | 0 | 0 | 16 | K | 2 |  |  |  | ROZPOCET |  |  |  |  | 0 | 0 | 0 | 0 | 0 | 1 | 0 | 16 | -833297499
| VV |  | 2*(27,97-0,21-0,21)"ZESÍLENÁ DESKA 200 MM |  | 55.1 | [12 empty] | VV | 2 | 2 | True | 0 | ROZPOCET
| VV |  | 15,4*(8,05-2)"DESKA TL 150 MM |  | 93.17 | [12 empty] | VV | 2 | 2 | True | 0 | ROZPOCET
| VV |  | 7*1,75 |  | 12.25 | [12 empty] | VV | 2 | 2 | True | 0 | ROZPOCET
| VV |  | (0,25+6,5+0,25+4,75+0,25)*5,3 |  | 63.6 | [12 empty] | VV | 2 | 2 | True | 0 | ROZPOCET
| VV | VODIZOL | Součet |  | 224.12 | [12 empty] | VV | 2 | 4 | True | 1 | ROZPOCET
109 | M | 11163150 | lak penetrační asfaltový | t | 0.067 |  | 0 |  |  | základní |  | 0 | 1 | 0.067 | 0 | 0 | 32 | M | 2 |  |  |  | ROZPOCET |  |  |  |  | 0 | 0 | 0 | 0 | 0 | 1 | 0 | 16 | 1232409793
| VV |  | 224,12*0,0003 "Přepočtené koeficientem množství |  | 0.067 | [12 empty] | VV | 2 | 2 | True | 1 | ROZPOCET
110 | K | 711112001 | Provedení izolace proti zemní vlhkosti svislé za studena nátěrem penetračním | m2 | 86.5 |  | 0 |  |  | základní |  | 0 | 0 | 0 | 0 | 0 | 16 | K | 2 |  |  |  | ROZPOCET |  |  |  |  | 0 | 0 | 0 | 0 | 0 | 1 | 0 | 16 | 1589669709
| VV |  | 12*2,5 |  | 30 | [12 empty] | VV | 2 | 2 | True | 0 | ROZPOCET
| VV |  | (28-12,5)*3 |  | 46.5 | [12 empty] | VV | 2 | 2 | True | 0 | ROZPOCET
| VV |  | 10"DO BOLŮ |  | 10 | [12 empty] | VV | 2 | 2 | True | 0 | ROZPOCET
| VV | SVIIZ | Součet |  | 86.5 | [12 empty] | VV | 2 | 4 | True | 1 | ROZPOCET
111 | M | 11163150 | lak penetrační asfaltový | t | 0.029 |  | 0 |  |  | základní |  | 0 | 1 | 0.029 | 0 | 0 | 32 | M | 2 |  |  |  | ROZPOCET |  |  |  |  | 0 | 0 | 0 | 0 | 0 | 1 | 0 | 16 | 67456886
| VV |  | 86,5*0,00034 "Přepočtené koeficientem množství |  | 0.029 | [12 empty] | VV | 2 | 2 | True | 1 | ROZPOCET
112 | K | 711141559 | Provedení izolace proti zemní vlhkosti pásy přitavením vodorovné NAIP | m2 | 448.24 |  | 0 |  |  | základní |  | 0 | 0.0004 | 0.1793 | 0 | 0 | 16 | K | 2 |  |  |  | ROZPOCET |  |  |  |  | 0 | 0 | 0 | 0 | 0 | 1 | 0 | 16 | -2035490184
| VV |  | VODIZOL*2 |  | 448.24 | [12 empty] | VV | 2 | 2 | True | 1 | ROZPOCET
113 | M | 62832001 | pás asfaltový natavitelný oxidovaný s vložkou ze skleněné rohože typu V60 s jemnozrnným minerálním posypem tl 3,5mm | m2 | 261.1 |  | 0 |  |  | základní |  | 0 | 0.0048 | 1.2533 | 0 | 0 | 32 | M | 2 |  |  |  | ROZPOCET |  |  |  |  | 0 | 0 | 0 | 0 | 0 | 1 | 0 | 16 | -1972779704
| VV |  | VODIZOL*1,165 |  | 261.1 | [12 empty] | VV | 2 | 2 | True | 1 | ROZPOCET
114 | M | 62836109 | pás asfaltový natavitelný oxidovaný s vložkou z hliníkové fólie / hliníkové fólie s textilií, se spalitelnou PE folií nebo jemnozrnným minerálním posypem tl 3,5mm | m2 | 261.1 |  | 0 |  |  | základní |  | 0 | 0.005 | 1.3055 | 0 | 0 | 32 | M | 2 |  |  |  | ROZPOCET |  |  |  |  | 0 | 0 | 0 | 0 | 0 | 1 | 0 | 16 | -1174336303
| VV |  | VODIZOL*1,165 |  | 261.1 | [12 empty] | VV | 2 | 2 | True | 1 | ROZPOCET
115 | K | 711142559 | Provedení izolace proti zemní vlhkosti pásy přitavením svislé NAIP | m2 | 173 |  | 0 |  |  | základní |  | 0 | 0.0004 | 0.0692 | 0 | 0 | 16 | K | 2 |  |  |  | ROZPOCET |  |  |  |  | 0 | 0 | 0 | 0 | 0 | 1 | 0 | 16 | -1966607405
| VV |  | SVIIZ*2 |  | 173 | [12 empty] | VV | 2 | 2 | True | 1 | ROZPOCET
116 | M | 62832001 | pás asfaltový natavitelný oxidovaný s vložkou ze skleněné rohože typu V60 s jemnozrnným minerálním posypem tl 3,5mm | m2 | 211.233 |  | 0 |  |  | základní |  | 0 | 0.0048 | 1.0139 | 0 | 0 | 32 | M | 2 |  |  |  | ROZPOCET |  |  |  |  | 0 | 0 | 0 | 0 | 0 | 1 | 0 | 16 | -72859952
| VV |  | 173*1,221 "Přepočtené koeficientem množství |  | 211.233 | [12 empty] | VV | 2 | 2 | True | 1 | ROZPOCET
117 | K | 711161112 | Izolace proti zemní vlhkosti nopovou fólií vodorovná, nopek v 8,0 mm, tl do 0,6 mm | m2 | 126.225 |  | 0 |  |  | základní |  | 0 | 0.00035 | 0.044179 | 0 | 0 | 16 | K | 2 |  |  |  | ROZPOCET |  |  |  |  | 0 | 0 | 0 | 0 | 0 | 1 | 0 | 16 | 1621108790
| VV |  | SOKL |  | 126.225 | [12 empty] | VV | 2 | 2 | True | 1 | ROZPOCET
118 | K | 711161383 | Izolace proti zemní vlhkosti nopovou fólií ukončení horní lištou | m | 45 |  | 0 |  |  | základní |  | 0 | 0.00016 | 0.0072 | 0 | 0 | 16 | K | 2 |  |  |  | ROZPOCET |  |  |  |  | 0 | 0 | 0 | 0 | 0 | 1 | 0 | 16 | -741923838
119 | K | 998711202 | Přesun hmot procentní pro izolace proti vodě, vlhkosti a plynům v objektech v přes 6 do 12 m | % |  |  | 0 |  |  | základní |  | 0 | 0 | 0 | 0 | 0 | 16 | K | 2 |  |  |  | ROZPOCET |  |  |  |  | 0 | 0 | 0 | 0 | 0 | 1 | 0 | 16 | -1803612639
| D | 713 | Izolace tepelné |  |  |  | 0 |  |  |  |  | 0 |  | 2.3117 |  | 0 | 2 | D | 1 |  |  |  | ROZPOCET | [10 empty] | 0
120 | K | 713121111 | Montáž izolace tepelné podlah volně kladenými rohožemi, pásy, dílci, deskami 1 vrstva | m2 | 64.71 |  | 0 |  |  | základní |  | 0 | 0 | 0 | 0 | 0 | 16 | K | 2 |  |  |  | ROZPOCET |  |  |  |  | 0 | 0 | 0 | 0 | 0 | 1 | 0 | 16 | -1552928673
| VV |  | P4+P5+P7 |  | 64.71 | [12 empty] | VV | 2 | 2 | True | 1 | ROZPOCET
121 | M | ISV.8591057210204 | EPS R 4000 - 20mm, λD = 0,044 (W·m-1·K-1),1000x500x20mm, elastifikovaný polystyren pro kročejový útlum těžkých plovoucích podlah (beton, anhydrit) s užitným zatížením max. 4 kN/m2. | m2 | 67.946 |  | 0 |  |  | základní |  | 0 | 0.00026 | 0.017666 | 0 | 0 | 32 | M | 2 |  |  |  | ROZPOCET |  |  |  |  | 0 | 0 | 0 | 0 | 0 | 1 | 0 | 16 | -1217631631
| VV |  | 64,710*1,05 |  | 67.946 | [12 empty] | VV | 2 | 2 | True | 1 | ROZPOCET
122 | K | 713121121 | Montáž izolace tepelné podlah volně kladenými rohožemi, pásy, dílci, deskami 2 vrstvy | m2 | 173.32 |  | 0 |  |  | základní |  | 0 | 0 | 0 | 0 | 0 | 16 | K | 2 |  |  |  | ROZPOCET |  |  |  |  | 0 | 0 | 0 | 0 | 0 | 1 | 0 | 16 | 1458520420
| VV |  | "1.NP | [14 empty] | VV | 2 | 1 | True | 0 | ROZPOCET
| VV |  | 61,32+58,89"P1 |  | 120.21 | [12 empty] | VV | 2 | 2 | True | 0 | ROZPOCET
| VV | P1 | Mezisoučet |  | 120.21 | [12 empty] | VV | 2 | 3 | True | 0 | ROZPOCET
| VV |  | 5,46+4,22+7,58+8,16+9,66+8,31"P2 |  | 43.39 | [12 empty] | VV | 2 | 2 | True | 0 | ROZPOCET
| VV | P2 | Mezisoučet |  | 43.39 | [12 empty] | VV | 2 | 3 | True | 0 | ROZPOCET
| VV |  | 6,31+3,41"P3 |  | 9.72 | [12 empty] | VV | 2 | 2 | True | 0 | ROZPOCET
| VV | P3 | Mezisoučet |  | 9.72 | [12 empty] | VV | 2 | 3 | True | 0 | ROZPOCET
| VV |  | Součet |  | 173.32 | [12 empty] | VV | 2 | 4 | True | 1 | ROZPOCET
123 | M | 28372307 | deska EPS 100 pro konstrukce s běžným zatížením λ=0,037 tl 70mm | m2 | 55.766 |  | 0 |  |  | základní |  | 0 | 0.00175 | 0.09759 | 0 | 0 | 32 | M | 2 |  |  |  | ROZPOCET |  |  |  |  | 0 | 0 | 0 | 0 | 0 | 1 | 0 | 16 | -2083908944
| VV |  | (P2+P3)*1,05 |  | 55.766 | [12 empty] | VV | 2 | 2 | True | 1 | ROZPOCET
124 | M | 28372309 | deska EPS 100 pro konstrukce s běžným zatížením λ=0,037 tl 100mm | m2 | 55.766 |  | 0 |  |  | základní |  | 0 | 0.0025 | 0.13942 | 0 | 0 | 32 | M | 2 |  |  |  | ROZPOCET |  |  |  |  | 0 | 0 | 0 | 0 | 0 | 1 | 0 | 16 | -1566861190
| VV |  | (P2+P3)*1,05 |  | 55.766 | [12 empty] | VV | 2 | 2 | True | 1 | ROZPOCET
125 | M | 28376418 | deska XPS hrana polodrážková a hladký povrch 300kPA λ=0,035 tl 60mm | m2 | 126.221 |  | 0 |  |  | základní |  | 0 | 0.0018 | 0.2272 | 0 | 0 | 32 | M | 2 |  |  |  | ROZPOCET |  |  |  |  | 0 | 0 | 0 | 0 | 0 | 1 | 0 | 16 | 1753427529
| VV |  | P1*1,05 |  | 126.221 | [12 empty] | VV | 2 | 2 | True | 1 | ROZPOCET
126 | M | 28376421 | deska XPS hrana polodrážková a hladký povrch 300kPA λ=0,035 tl 80mm | m2 | 126.221 |  | 0 |  |  | základní |  | 0 | 0.0024 | 0.30293 | 0 | 0 | 32 | M | 2 |  |  |  | ROZPOCET |  |  |  |  | 0 | 0 | 0 | 0 | 0 | 1 | 0 | 16 | -1442337419
| VV |  | P1*1,05 |  | 126.221 | [12 empty] | VV | 2 | 2 | True | 1 | ROZPOCET
127 | K | 713151111 | Montáž izolace tepelné střech šikmých kladené volně mezi krokve rohoží, pásů, desek | m2 | 208.412 |  | 0 |  |  | základní |  | 0 | 0 | 0 | 0 | 0 | 16 | K | 2 |  |  |  | ROZPOCET |  |  |  |  | 0 | 0 | 0 | 0 | 0 | 1 | 0 | 16 | 1024353627
| VV |  | "2,06 | [14 empty] | VV | 2 | 1 | True | 0 | ROZPOCET
| VV |  | (2,5+3,8+2,5)*3,4 |  | 29.92 | [12 empty] | VV | 2 | 2 | True | 0 | ROZPOCET
| VV |  | "2,07 | [14 empty] | VV | 2 | 1 | True | 0 | ROZPOCET
| VV |  | (2,5+3,8+2,5)*3,39-(0,125+1,465)*1,35 |  | 27.686 | [12 empty] | VV | 2 | 2 | True | 0 | ROZPOCET
| VV |  | "2,02 | [14 empty] | VV | 2 | 1 | True | 0 | ROZPOCET
| VV |  | (1,78+0,8+0,8)*1,2 |  | 4.056 | [12 empty] | VV | 2 | 2 | True | 0 | ROZPOCET
| VV |  | "2,03 | [14 empty] | VV | 2 | 1 | True | 0 | ROZPOCET
| VV |  | 3,6*2,5++3,5*1,2 |  | 13.2 | [12 empty] | VV | 2 | 2 | True | 0 | ROZPOCET
| VV |  | "1,02 MIMO 2,06 | [14 empty] | VV | 2 | 1 | True | 0 | ROZPOCET
| VV |  | (2,5+3,8+2,5)*4,2 |  | 36.96 | [12 empty] | VV | 2 | 2 | True | 0 | ROZPOCET
| VV |  | "2,04+2,05 | [14 empty] | VV | 2 | 1 | True | 0 | ROZPOCET
| VV |  | 3,8*1,3+3,8*(1,5+2,5)*0,5 |  | 12.54 | [12 empty] | VV | 2 | 2 | True | 0 | ROZPOCET
| VV |  | "1,01 | [14 empty] | VV | 2 | 1 | True | 0 | ROZPOCET
| VV |  | 6,5 |  | 6.5 | [12 empty] | VV | 2 | 2 | True | 0 | ROZPOCET
| VV |  | (2,5+2,7+2,5)*6,5 |  | 50.05 | [12 empty] | VV | 2 | 2 | True | 0 | ROZPOCET
| VV |  | (0,3+2,7+2,5)*5 |  | 27.5 | [12 empty] | VV | 2 | 2 | True | 0 | ROZPOCET
| VV |  | Součet |  | 208.412 | [12 empty] | VV | 2 | 4 | True | 1 | ROZPOCET
128 | M | 63148156 | deska tepelně izolační minerální univerzální λ=0,035 tl 140mm | m2 | 212.58 |  | 0 |  |  | základní |  | 0 | 0.007 | 1.4881 | 0 | 0 | 32 | M | 2 |  |  |  | ROZPOCET |  |  |  |  | 0 | 0 | 0 | 0 | 0 | 1 | 0 | 16 | 46036188
| VV |  | 208,412*1,02 "Přepočtené koeficientem množství |  | 212.58 | [12 empty] | VV | 2 | 2 | True | 1 | ROZPOCET
129 | K | 713191132 | Montáž izolace tepelné podlah, stropů vrchem nebo střech překrytí separační fólií z PE | m2 | 238.03 |  | 0 |  |  | základní |  | 0 | 0 | 0 | 0 | 0 | 16 | K | 2 |  |  |  | ROZPOCET |  |  |  |  | 0 | 0 | 0 | 0 | 0 | 1 | 0 | 16 | 2087716903
| VV |  | P1+P2+P3 |  | 173.32 | [12 empty] | VV | 2 | 2 | True | 0 | ROZPOCET
| VV | P4 | 10,56+10,05+3,72+6,39"P4 |  | 30.72 | [12 empty] | VV | 2 | 2 | True | 0 | ROZPOCET
| VV | P5 | 2,82+6,18"P5 |  | 9 | [12 empty] | VV | 2 | 2 | True | 0 | ROZPOCET
| VV | P7 | 24,99"P7 |  | 24.99 | [12 empty] | VV | 2 | 2 | True | 0 | ROZPOCET
| VV |  | Součet |  | 238.03 | [12 empty] | VV | 2 | 4 | True | 1 | ROZPOCET
130 | M | 28329012 | fólie PE vyztužená pro parotěsnou vrstvu (reakce na oheň - třída F) 140g/m2 | m2 | 277.424 |  | 0 |  |  | základní |  | 0 | 0.00014 | 0.038839 | 0 | 0 | 32 | M | 2 |  |  |  | ROZPOCET |  |  |  |  | 0 | 0 | 0 | 0 | 0 | 1 | 0 | 16 | 2036164406
| VV |  | 238,03*1,1655 "Přepočtené koeficientem množství |  | 277.424 | [12 empty] | VV | 2 | 2 | True | 1 | ROZPOCET
131 | K | 998713202 | Přesun hmot procentní pro izolace tepelné v objektech v přes 6 do 12 m | % |  |  | 0 |  |  | základní |  | 0 | 0 | 0 | 0 | 0 | 16 | K | 2 |  |  |  | ROZPOCET |  |  |  |  | 0 | 0 | 0 | 0 | 0 | 1 | 0 | 16 | 1410860842
| D | 762 | Konstrukce tesařské |  |  |  | 0 |  |  |  |  | 0 |  | 11.6935 |  | 0 | 2 | D | 1 |  |  |  | ROZPOCET | [10 empty] | 0
132 | K | 762083111 | Impregnace řeziva proti dřevokaznému hmyzu a houbám máčením třída ohrožení 1 a 2 | m3 | 15.935 |  | 0 |  |  | základní |  | 0 | 0.00122 | 0.019441 | 0 | 0 | 16 | K | 2 |  |  |  | ROZPOCET |  |  |  |  | 0 | 0 | 0 | 0 | 0 | 1 | 0 | 16 | -1729103233
| VV |  | 1,532+1,103+2,318 "KROV |  | 4.953 | [12 empty] | VV | 2 | 2 | True | 0 | ROZPOCET
| VV |  | 10,982 "BEDNĚNÍ |  | 10.982 | [12 empty] | VV | 2 | 2 | True | 0 | ROZPOCET
| VV |  | Součet |  | 15.935 | [12 empty] | VV | 2 | 4 | True | 1 | ROZPOCET
133 | K | 762332131 | Montáž vázaných kcí krovů pravidelných z hraněného řeziva průřezové pl přes 50 do 120 cm2 | m | 124.08 |  | 0 |  |  | základní |  | 0 | 0 | 0 | 0 | 0 | 16 | K | 2 |  |  |  | ROZPOCET |  |  |  |  | 0 | 0 | 0 | 0 | 0 | 1 | 0 | 16 | -1074219737
| VV |  | "KLEŠTINY 80*140 | [14 empty] | VV | 2 | 1 | True | 0 | ROZPOCET
| VV |  | 3,27*14+4,3*17 |  | 118.88 | [12 empty] | VV | 2 | 2 | True | 0 | ROZPOCET
| VV |  | "PÁSEK 10*10 | [14 empty] | VV | 2 | 1 | True | 0 | ROZPOCET
| VV |  | 0,8*4 |  | 3.2 | [12 empty] | VV | 2 | 2 | True | 0 | ROZPOCET
| VV |  | "VÝMĚNA 8/18 | [14 empty] | VV | 2 | 1 | True | 0 | ROZPOCET
| VV |  | 2 |  | 2 | [12 empty] | VV | 2 | 2 | True | 0 | ROZPOCET
| VV |  | Součet |  | 124.08 | [12 empty] | VV | 2 | 4 | True | 1 | ROZPOCET
134 | M | 60512125 | hranol stavební řezivo průřezu do 120cm2 do dl 6m | m3 | 1.532 |  | 0 |  |  | základní |  | 0 | 0.55 | 0.8426 | 0 | 0 | 32 | M | 2 |  |  |  | ROZPOCET |  |  |  |  | 0 | 0 | 0 | 0 | 0 | 1 | 0 | 16 | -459283045
| VV |  | "KLEŠTINY 80*140 | [14 empty] | VV | 2 | 1 | True | 0 | ROZPOCET
| VV |  | (3,27*14+4,3*17)*0,08*0,14*1,1 |  | 1.465 | [12 empty] | VV | 2 | 2 | True | 0 | ROZPOCET
| VV |  | "PÁSEK 10*10 | [14 empty] | VV | 2 | 1 | True | 0 | ROZPOCET
| VV |  | 0,8*4*0,1*0,1*1,1 |  | 0.035 | [12 empty] | VV | 2 | 2 | True | 0 | ROZPOCET
| VV |  | "VÝMĚNA 8/18 | [14 empty] | VV | 2 | 1 | True | 0 | ROZPOCET
| VV |  | 2*0,08*0,18*1,1 |  | 0.032 | [12 empty] | VV | 2 | 2 | True | 0 | ROZPOCET
| VV |  | Součet |  | 1.532 | [12 empty] | VV | 2 | 4 | True | 1 | ROZPOCET
135 | K | 762332132 | Montáž vázaných kcí krovů pravidelných z hraněného řeziva průřezové pl přes 120 do 224 cm2 | m | 66.65 |  | 0 |  |  | základní |  | 0 | 0 | 0 | 0 | 0 | 16 | K | 2 |  |  |  | ROZPOCET |  |  |  |  | 0 | 0 | 0 | 0 | 0 | 1 | 0 | 16 | -2010232001
| VV |  | "POZENICE 14*10 A 14 * 12 | [14 empty] | VV | 2 | 1 | True | 0 | ROZPOCET
| VV |  | 16,35+7,1+28,1 |  | 51.55 | [12 empty] | VV | 2 | 2 | True | 0 | ROZPOCET
| VV |  | 5,3 "14*12 |  | 5.3 | [12 empty] | VV | 2 | 2 | True | 0 | ROZPOCET
| VV |  | "SLOUPEK 14/14 | [14 empty] | VV | 2 | 1 | True | 0 | ROZPOCET
| VV |  | 2*2 |  | 4 | [12 empty] | VV | 2 | 2 | True | 0 | ROZPOCET
| VV |  | "VZPĚRY 14/14 | [14 empty] | VV | 2 | 1 | True | 0 | ROZPOCET
| VV |  | 1,45*4 |  | 5.8 | [12 empty] | VV | 2 | 2 | True | 0 | ROZPOCET
| VV |  | Součet |  | 66.65 | [12 empty] | VV | 2 | 4 | True | 1 | ROZPOCET
136 | M | 60512130 | hranol stavební řezivo průřezu do 224cm2 do dl 6m | m3 | 1.103 |  | 0 |  |  | základní |  | 0 | 0.55 | 0.60665 | 0 | 0 | 32 | M | 2 |  |  |  | ROZPOCET |  |  |  |  | 0 | 0 | 0 | 0 | 0 | 1 | 0 | 16 | 1586458842
| VV |  | "POZENICE 14*10 A 14 * 12 | [14 empty] | VV | 2 | 1 | True | 0 | ROZPOCET
| VV |  | (16,35+7,1+28,1)*0,14*0,1*1,1 |  | 0.794 | [12 empty] | VV | 2 | 2 | True | 0 | ROZPOCET
| VV |  | 5,3 *0,14*0,12*1,1"14*12 |  | 0.098 | [12 empty] | VV | 2 | 2 | True | 0 | ROZPOCET
| VV |  | "SLOUPEK 14/14 | [14 empty] | VV | 2 | 1 | True | 0 | ROZPOCET
| VV |  | 2*2*0,14*0,14*1,1 |  | 0.086 | [12 empty] | VV | 2 | 2 | True | 0 | ROZPOCET
| VV |  | "VZPĚRY 14/14 | [14 empty] | VV | 2 | 1 | True | 0 | ROZPOCET
| VV |  | 1,45*4*0,14*0,14*1,1 |  | 0.125 | [12 empty] | VV | 2 | 2 | True | 0 | ROZPOCET
| VV |  | Součet |  | 1.103 | [12 empty] | VV | 2 | 4 | True | 1 | ROZPOCET
137 | K | 762332134 | Montáž vázaných kcí krovů pravidelných z hraněného řeziva průřezové pl přes 288 do 450 cm2 | m | 56.75 |  | 0 |  |  | základní |  | 0 | 0 | 0 | 0 | 0 | 16 | K | 2 |  |  |  | ROZPOCET |  |  |  |  | 0 | 0 | 0 | 0 | 0 | 1 | 0 | 16 | 305133390
| VV |  | "VAZNÝ TRÁM 18/28 | [14 empty] | VV | 2 | 1 | True | 0 | ROZPOCET
| VV |  | 5,1+6,8 |  | 11.9 | [12 empty] | VV | 2 | 2 | True | 0 | ROZPOCET
| VV |  | "VAZNICE 14/24 | [14 empty] | VV | 2 | 1 | True | 0 | ROZPOCET
| VV |  | 12,25+16,3*2 |  | 44.85 | [12 empty] | VV | 2 | 2 | True | 0 | ROZPOCET
| VV |  | Součet |  | 56.75 | [12 empty] | VV | 2 | 4 | True | 1 | ROZPOCET
138 | M | 60512142 | hranol stavební řezivo průřezu do 450cm2 přes dl 8m | m3 | 2.318 |  | 0 |  |  | základní |  | 0 | 0.55 | 1.2749 | 0 | 0 | 32 | M | 2 |  |  |  | ROZPOCET |  |  |  |  | 0 | 0 | 0 | 0 | 0 | 1 | 0 | 16 | 1836318056
| VV |  | "VAZNÝ TRÁM 18/28 | [14 empty] | VV | 2 | 1 | True | 0 | ROZPOCET
| VV |  | (5,1+6,8)*0,18*0,28*1,1 |  | 0.66 | [12 empty] | VV | 2 | 2 | True | 0 | ROZPOCET
| VV |  | "VAZNICE 14/24 | [14 empty] | VV | 2 | 1 | True | 0 | ROZPOCET
| VV |  | (12,25+16,3*2)*0,14*0,24*1,1 |  | 1.658 | [12 empty] | VV | 2 | 2 | True | 0 | ROZPOCET
| VV |  | Součet |  | 2.318 | [12 empty] | VV | 2 | 4 | True | 1 | ROZPOCET
139 | K | 762341210 | Montáž bednění střech rovných a šikmých sklonu do 60° z hrubých prken na sraz tl do 32 mm | m2 | 319.468 |  | 0 |  |  | základní |  | 0 | 0 | 0 | 0 | 0 | 16 | K | 2 |  |  |  | ROZPOCET |  |  |  |  | 0 | 0 | 0 | 0 | 0 | 1 | 0 | 16 | -235690050
| VV |  | 15,6*6,18*2 |  | 192.816 | [12 empty] | VV | 2 | 2 | True | 0 | ROZPOCET
| VV |  | 5,56*7,1*2 |  | 78.952 | [12 empty] | VV | 2 | 2 | True | 0 | ROZPOCET
| VV |  | 5,3*(3,44+5,56) |  | 47.7 | [12 empty] | VV | 2 | 2 | True | 0 | ROZPOCET
| VV | STŘECHA | Součet |  | 319.468 | [12 empty] | VV | 2 | 4 | True | 1 | ROZPOCET
140 | M | 60515111 | řezivo jehličnaté boční prkno 20-30mm | m3 | 10.982 |  | 0 |  |  | základní |  | 0 | 0.55 | 6.0401 | 0 | 0 | 32 | M | 2 |  |  |  | ROZPOCET |  |  |  |  | 0 | 0 | 0 | 0 | 0 | 1 | 0 | 16 | -13964758
| VV |  | 319,468/32*1,1 "1 M3 = 33 M2 |  | 10.982 | [12 empty] | VV | 2 | 2 | True | 1 | ROZPOCET
141 | K | 762342216 | Montáž laťování na střechách jednoduchých sklonu do 60° osové vzdálenosti přes 360 do 600 mm | m2 | 319.468 |  | 0 |  |  | základní |  | 0 | 0 | 0 | 0 | 0 | 16 | K | 2 |  |  |  | ROZPOCET |  |  |  |  | 0 | 0 | 0 | 0 | 0 | 1 | 0 | 16 | 128960467
| VV |  | STŘECHA |  | 319.468 | [12 empty] | VV | 2 | 2 | True | 1 | ROZPOCET
142 | M | 60514114 | řezivo jehličnaté lať impregnovaná dl 4 m | m3 | 4.428 |  | 0 |  |  | základní |  | 0 | 0.55 | 2.4354 | 0 | 0 | 32 | M | 2 |  |  |  | ROZPOCET |  |  |  |  | 0 | 0 | 0 | 0 | 0 | 1 | 0 | 16 | 2008471946
| VV |  | STŘECHA*3,5*0,06*0,06*1,1 |  | 4.428 | [12 empty] | VV | 2 | 2 | True | 1 | ROZPOCET
143 | K | 762395000 | Spojovací prostředky krovů, bednění, laťování, nadstřešních konstrukcí | m3 | 20.363 |  | 0 |  |  | základní |  | 0 | 0.0233 | 0.47446 | 0 | 0 | 16 | K | 2 |  |  |  | ROZPOCET |  |  |  |  | 0 | 0 | 0 | 0 | 0 | 1 | 0 | 16 | -1516993248
| VV |  | 1,532+1,103+2,318 "KROV |  | 4.953 | [12 empty] | VV | 2 | 2 | True | 0 | ROZPOCET
| VV |  | 10,982 "BEDNĚNÍ |  | 10.982 | [12 empty] | VV | 2 | 2 | True | 0 | ROZPOCET
| VV |  | STŘECHA*3,5*0,06*0,06*1,1 "LATĚ |  | 4.428 | [12 empty] | VV | 2 | 2 | True | 0 | ROZPOCET
| VV |  | Součet |  | 20.363 | [12 empty] | VV | 2 | 4 | True | 1 | ROZPOCET
144 | K | 998762202 | Přesun hmot procentní pro kce tesařské v objektech v přes 6 do 12 m | % |  |  | 0 |  |  | základní |  | 0 | 0 | 0 | 0 | 0 | 16 | K | 2 |  |  |  | ROZPOCET |  |  |  |  | 0 | 0 | 0 | 0 | 0 | 1 | 0 | 16 | 1986557520
| D | 763 | Konstrukce suché výstavby |  |  |  | 0 |  |  |  |  | 0 |  | 8.4877 |  | 0 | 2 | D | 1 |  |  |  | ROZPOCET | [10 empty] | 0
145 | K | 763111424 | SDK příčka tl 125 mm profil CW+UW 75 desky 2xDF 12,5 s izolací EI 90 Rw do 57 dB | m2 | 14.52 |  | 0 |  |  | základní |  | 0 | 0.05133 | 0.74531 | 0 | 0 | 16 | K | 2 |  |  |  | ROZPOCET |  |  |  |  | 0 | 0 | 0 | 0 | 0 | 1 | 0 | 16 | -1253112600
| VV |  | "2,07+2,08-2,02 | [14 empty] | VV | 2 | 1 | True | 0 | ROZPOCET
| VV |  | (1,465+0,125+1,2+0,125*2+1,465+0,125)*2,5-0,8*1,97 |  | 9.999 | [12 empty] | VV | 2 | 2 | True | 0 | ROZPOCET
| VV |  | "2,05-2,02 | [14 empty] | VV | 2 | 1 | True | 0 | ROZPOCET
| VV |  | 2,36*2,5-0,7*1,97 |  | 4.521 | [12 empty] | VV | 2 | 2 | True | 0 | ROZPOCET
| VV |  | Součet |  | 14.52 | [12 empty] | VV | 2 | 4 | True | 1 | ROZPOCET
146 | K | 763111429 | SDK příčka tl 200 mm profil CW+UW 150 desky 2xDF 12,5 s izolací EI 90 Rw do 56 dB | m2 | 12.662 |  | 0 |  |  | základní |  | 0 | 0.05276 | 0.66805 | 0 | 0 | 16 | K | 2 |  |  |  | ROZPOCET |  |  |  |  | 0 | 0 | 0 | 0 | 0 | 1 | 0 | 16 | -1660383809
| VV |  | "GARÁŽ - 206 | [14 empty] | VV | 2 | 1 | True | 0 | ROZPOCET
| VV |  | 7,55*1,2+(7,55+3,9)*0,5*(4,84-2,5-1,2)-2,25*1,3 |  | 12.662 | [12 empty] | VV | 2 | 2 | True | 0 | ROZPOCET
| VV |  | Součet |  | 12.662 | [12 empty] | VV | 2 | 4 | True | 1 | ROZPOCET
147 | K | 763111431 | SDK příčka tl 100 mm profil CW+UW 50 desky 2xH2 12,5 s izolací EI 60 Rw do 51 dB | m2 | 20.146 |  | 0 |  |  | základní |  | 0 | 0.04554 | 0.91745 | 0 | 0 | 16 | K | 2 |  |  |  | ROZPOCET |  |  |  |  | 0 | 0 | 0 | 0 | 0 | 1 | 0 | 16 | 663233070
| VV |  | "2,08-2,04 | [14 empty] | VV | 2 | 1 | True | 0 | ROZPOCET
| VV |  | (1,2+2,5)*0,5*1,8+0,6*2,5 |  | 4.83 | [12 empty] | VV | 2 | 2 | True | 0 | ROZPOCET
| VV |  | "2,04 | [14 empty] | VV | 2 | 1 | True | 0 | ROZPOCET
| VV |  | 0,8*2,5 |  | 2 | [12 empty] | VV | 2 | 2 | True | 0 | ROZPOCET
| VV |  | 0,9*2,3+0,8*2-0,6*1,97 |  | 2.488 | [12 empty] | VV | 2 | 2 | True | 0 | ROZPOCET
| VV |  | "2,03 | [14 empty] | VV | 2 | 1 | True | 0 | ROZPOCET
| VV |  | 1,2*2,3+1,2*2+0,5*2,3-0,6*1,97 |  | 5.128 | [12 empty] | VV | 2 | 2 | True | 0 | ROZPOCET
| VV |  | "2,04+2,03 - DO PRÁZDNÉHO PROSTORU | [14 empty] | VV | 2 | 1 | True | 0 | ROZPOCET
| VV |  | 3,8*1,5 |  | 5.7 | [12 empty] | VV | 2 | 2 | True | 0 | ROZPOCET
| VV |  | Součet |  | 20.146 | [12 empty] | VV | 2 | 4 | True | 1 | ROZPOCET
148 | K | 763111433 | SDK příčka tl 125 mm profil CW+UW 75 desky 2xH2 12,5 bez izolace EI 60 | m2 | 6.742 |  | 0 |  |  | základní |  | 0 | 0.04323 | 0.29146 | 0 | 0 | 16 | K | 2 |  |  |  | ROZPOCET |  |  |  |  | 0 | 0 | 0 | 0 | 0 | 1 | 0 | 16 | 467634342
| VV |  | "2,04+2,03-2,02 | [14 empty] | VV | 2 | 1 | True | 0 | ROZPOCET
| VV |  | 3,8*2,5-0,7*1,97*2 |  | 6.742 | [12 empty] | VV | 2 | 2 | True | 1 | ROZPOCET
149 | K | 763111437 | SDK příčka tl 150 mm profil CW+UW 100 desky 2xH2 12,5 s izolací EI 60 Rw do 56 dB | m2 | 5 |  | 0 |  |  | základní |  | 0 | 0.04696 | 0.2348 | 0 | 0 | 16 | K | 2 |  |  |  | ROZPOCET |  |  |  |  | 0 | 0 | 0 | 0 | 0 | 1 | 0 | 16 | -639110930
| VV |  | "2,04-2,08 | [14 empty] | VV | 2 | 1 | True | 0 | ROZPOCET
| VV |  | 0,9*2,5 |  | 2.25 | [12 empty] | VV | 2 | 2 | True | 0 | ROZPOCET
| VV |  | "2,04-2,03 | [14 empty] | VV | 2 | 1 | True | 0 | ROZPOCET
| VV |  | 1,1*2,5 |  | 2.75 | [12 empty] | VV | 2 | 2 | True | 0 | ROZPOCET
| VV |  | Součet |  | 5 | [12 empty] | VV | 2 | 4 | True | 1 | ROZPOCET
150 | K | 763111717 | SDK příčka základní penetrační nátěr (oboustranně) | m2 | 68.692 |  | 0 |  |  | základní |  | 0 | 0.0002 | 0.013738 | 0 | 0 | 16 | K | 2 |  |  |  | ROZPOCET |  |  |  |  | 0 | 0 | 0 | 0 | 0 | 1 | 0 | 16 | 806436816
| VV |  | 6,742+14,52+12,662+20,146+6,742+5+2,88 |  | 68.692 | [12 empty] | VV | 2 | 2 | True | 1 | ROZPOCET
151 | K | 763111741 | Montáž parotěsné zábrany do SDK příčky | m2 | 85.572 |  | 0 |  |  | základní |  | 0 | 0 | 0 | 0 | 0 | 16 | K | 2 |  |  |  | ROZPOCET |  |  |  |  | 0 | 0 | 0 | 0 | 0 | 1 | 0 | 16 | 353707194
| VV |  | 6,742+14,52+12,662+20,146+6,742+5+2,88+16,88 |  | 85.572 | [12 empty] | VV | 2 | 2 | True | 1 | ROZPOCET
152 | M | 28329276 | fólie PE vyztužená pro parotěsnou vrstvu (reakce na oheň - třída E) 140g/m2 | m2 | 96.14 |  | 0 |  |  | základní |  | 0 | 0.00014 | 0.01346 | 0 | 0 | 32 | M | 2 |  |  |  | ROZPOCET |  |  |  |  | 0 | 0 | 0 | 0 | 0 | 1 | 0 | 16 | -602221670
| VV |  | 85,572*1,1235 "Přepočtené koeficientem množství |  | 96.14 | [12 empty] | VV | 2 | 2 | True | 1 | ROZPOCET
153 | K | 763113343 | SDK příčka instalační tl 205 - 700 mm zdvojený profil CW+UW 75 desky 2xH2 12,5 s izolací EI 60 Rw do 54 dB | m2 | 2.88 |  | 0 |  |  | základní |  | 0 | 0.06052 | 0.1743 | 0 | 0 | 16 | K | 2 |  |  |  | ROZPOCET |  |  |  |  | 0 | 0 | 0 | 0 | 0 | 1 | 0 | 16 | 1176509724
| VV |  | "2,04"1,6*1,8 |  | 2.88 | [12 empty] | VV | 2 | 2 | True | 1 | ROZPOCET
154 | K | 763121453 | SDK stěna předsazená tl 100 mm profil CW+UW 75 desky 2xDF 12,5 bez izolace EI 30 | m2 | 16.88 |  | 0 |  |  | základní |  | 0 | 0.02507 | 0.42318 | 0 | 0 | 16 | K | 2 |  |  |  | ROZPOCET |  |  |  |  | 0 | 0 | 0 | 0 | 0 | 1 | 0 | 16 | -529142077
| VV |  | "2,07+2,08 | [14 empty] | VV | 2 | 1 | True | 0 | ROZPOCET
| VV |  | 3,35*1,2*2 |  | 8.04 | [12 empty] | VV | 2 | 2 | True | 0 | ROZPOCET
| VV |  | "2.06 | [14 empty] | VV | 2 | 1 | True | 0 | ROZPOCET
| VV |  | 3,4*1,3*2 |  | 8.84 | [12 empty] | VV | 2 | 2 | True | 0 | ROZPOCET
| VV |  | Součet |  | 16.88 | [12 empty] | VV | 2 | 4 | True | 1 | ROZPOCET
155 | K | 763121714 | SDK stěna předsazená základní penetrační nátěr | m2 | 16.88 |  | 0 |  |  | základní |  | 0 | 0.0001 | 0.001688 | 0 | 0 | 16 | K | 2 |  |  |  | ROZPOCET |  |  |  |  | 0 | 0 | 0 | 0 | 0 | 1 | 0 | 16 | -416971198
| VV |  | 16,88 |  | 16.88 | [12 empty] | VV | 2 | 2 | True | 1 | ROZPOCET
156 | K | 763131412 | SDK podhled desky 1xA 12,5 s izolací dvouvrstvá spodní kce profil CD+UD | m2 | 15.12 |  | 0 |  |  | základní |  | 0 | 0.01577 | 0.23844 | 0 | 0 | 16 | K | 2 |  |  |  | ROZPOCET |  |  |  |  | 0 | 0 | 0 | 0 | 0 | 1 | 0 | 16 | 649886388
| VV |  | 5,46"1,03 |  | 5.46 | [12 empty] | VV | 2 | 2 | True | 0 | ROZPOCET
| VV |  | 9,66"1,08 |  | 9.66 | [12 empty] | VV | 2 | 2 | True | 0 | ROZPOCET
| VV |  | Součet |  | 15.12 | [12 empty] | VV | 2 | 4 | True | 1 | ROZPOCET
157 | K | 763131452 | SDK podhled deska 1xH2 12,5 s izolací dvouvrstvá spodní kce profil CD+UD | m2 | 52.64 |  | 0 |  |  | základní |  | 0 | 0.01608 | 0.84645 | 0 | 0 | 16 | K | 2 |  |  |  | ROZPOCET |  |  |  |  | 0 | 0 | 0 | 0 | 0 | 1 | 0 | 16 | -90120498
| VV |  | 7,58"1,05 |  | 7.58 | [12 empty] | VV | 2 | 2 | True | 0 | ROZPOCET
| VV |  | 6,31"1,06 |  | 6.31 | [12 empty] | VV | 2 | 2 | True | 0 | ROZPOCET
| VV |  | 8,16"1,07 |  | 8.16 | [12 empty] | VV | 2 | 2 | True | 0 | ROZPOCET
| VV |  | 3,41"1,09 |  | 3.41 | [12 empty] | VV | 2 | 2 | True | 0 | ROZPOCET
| VV |  | "1,02 POD 2,06 | [14 empty] | VV | 2 | 1 | True | 0 | ROZPOCET
| VV |  | 7,55*3,6 |  | 27.18 | [12 empty] | VV | 2 | 2 | True | 0 | ROZPOCET
| VV |  | Součet |  | 52.64 | [12 empty] | VV | 2 | 4 | True | 1 | ROZPOCET
158 | K | 763131714 | SDK podhled základní penetrační nátěr | m2 | 276.172 |  | 0 |  |  | základní |  | 0 | 0.0001 | 0.027617 | 0 | 0 | 16 | K | 2 |  |  |  | ROZPOCET |  |  |  |  | 0 | 0 | 0 | 0 | 0 | 1 | 0 | 16 | -1004466478
| VV |  | 15,12+52,64+74,862+133,55 |  | 276.172 | [12 empty] | VV | 2 | 2 | True | 1 | ROZPOCET
159 | K | 763131751 | Montáž parotěsné zábrany do SDK podhledu | m2 | 276.172 |  | 0 |  |  | základní |  | 0 | 0 | 0 | 0 | 0 | 16 | K | 2 |  |  |  | ROZPOCET |  |  |  |  | 0 | 0 | 0 | 0 | 0 | 1 | 0 | 16 | 1239750869
| VV |  | 15,12+52,64+74,862+133,55 |  | 276.172 | [12 empty] | VV | 2 | 2 | True | 1 | ROZPOCET
160 | M | 28329028 | fólie PE vyztužená Al vrstvou pro parotěsnou vrstvu 150g/m2 s integrovanou lepící páskou | m2 | 310.279 |  | 0 |  |  | základní |  | 0 | 0.00016 | 0.049645 | 0 | 0 | 32 | M | 2 |  |  |  | ROZPOCET |  |  |  |  | 0 | 0 | 0 | 0 | 0 | 1 | 0 | 16 | -2054120405
| VV |  | 276,172*1,1235 "Přepočtené koeficientem množství |  | 310.279 | [12 empty] | VV | 2 | 2 | True | 1 | ROZPOCET
161 | K | 763161511 | SDK podkroví deska 1xA 12,5 TI 100 mm 15 kg/m3 REI 15 DP3 dvouvrstvá spodní kce profil CD+UD na krokvových nástavcích | m2 | 74.862 |  | 0 |  |  | základní |  | 0 | 0.0166 | 1.2427 | 0 | 0 | 16 | K | 2 |  |  |  | ROZPOCET |  |  |  |  | 0 | 0 | 0 | 0 | 0 | 1 | 0 | 16 | 1906370365
| VV |  | "2,06 | [14 empty] | VV | 2 | 1 | True | 0 | ROZPOCET
| VV |  | (2,5+3,8+2,5)*3,4 |  | 29.92 | [12 empty] | VV | 2 | 2 | True | 0 | ROZPOCET
| VV |  | "2,07 | [14 empty] | VV | 2 | 1 | True | 0 | ROZPOCET
| VV |  | (2,5+3,8+2,5)*3,39-(0,125+1,465)*1,35 |  | 27.686 | [12 empty] | VV | 2 | 2 | True | 0 | ROZPOCET
| VV |  | "2,02 | [14 empty] | VV | 2 | 1 | True | 0 | ROZPOCET
| VV |  | (1,78+0,8+0,8)*1,2 |  | 4.056 | [12 empty] | VV | 2 | 2 | True | 0 | ROZPOCET
| VV |  | "2,03 | [14 empty] | VV | 2 | 1 | True | 0 | ROZPOCET
| VV |  | 3,6*2,5++3,5*1,2 |  | 13.2 | [12 empty] | VV | 2 | 2 | True | 0 | ROZPOCET
| VV |  | Součet |  | 74.862 | [12 empty] | VV | 2 | 4 | True | 1 | ROZPOCET
162 | K | 763161531 | SDK podkroví deska 1xH2 12,5 TI 100 mm 15 kg/m3 REI 15 DP3 dvouvrstvá spodní kce profil CD+UD na krokvových nástavcích | m2 | 133.55 |  | 0 |  |  | základní |  | 0 | 0.01691 | 2.2583 | 0 | 0 | 16 | K | 2 |  |  |  | ROZPOCET |  |  |  |  | 0 | 0 | 0 | 0 | 0 | 1 | 0 | 16 | -36162027
| VV |  | "1,02 MIMO 2,06 | [14 empty] | VV | 2 | 1 | True | 0 | ROZPOCET
| VV |  | (2,5+3,8+2,5)*4,2 |  | 36.96 | [12 empty] | VV | 2 | 2 | True | 0 | ROZPOCET
| VV |  | "2,04+2,05 | [14 empty] | VV | 2 | 1 | True | 0 | ROZPOCET
| VV |  | 3,8*1,3+3,8*(1,5+2,5)*0,5 |  | 12.54 | [12 empty] | VV | 2 | 2 | True | 0 | ROZPOCET
| VV |  | "1,01 | [14 empty] | VV | 2 | 1 | True | 0 | ROZPOCET
| VV |  | 6,5 |  | 6.5 | [12 empty] | VV | 2 | 2 | True | 0 | ROZPOCET
| VV |  | (2,5+2,7+2,5)*6,5 |  | 50.05 | [12 empty] | VV | 2 | 2 | True | 0 | ROZPOCET
| VV |  | (0,3+2,7+2,5)*5 |  | 27.5 | [12 empty] | VV | 2 | 2 | True | 0 | ROZPOCET
| VV |  | Součet |  | 133.55 | [12 empty] | VV | 2 | 4 | True | 1 | ROZPOCET
163 | K | 763161791 | Příplatek k cenám podkroví za dalších 10 mm tepelné izolace | m2 | 416.824 |  | 0 |  |  | základní |  | 0 | 0.00036 | 0.15006 | 0 | 0 | 16 | K | 2 |  |  |  | ROZPOCET |  |  |  |  | 0 | 0 | 0 | 0 | 0 | 1 | 0 | 16 | 1558239411
| VV |  | "V PD 120MM V PODKROVÍ ZAPOČÍTÁNO 100 M | [14 empty] | VV | 2 | 1 | True | 0 | ROZPOCET
| VV |  | (74,862+133,55)*2 |  | 416.824 | [12 empty] | VV | 2 | 2 | True | 1 | ROZPOCET
164 | K | 763173111 | Montáž úchytu pro umyvadlo v SDK kci | kus | 2 |  | 0 |  |  | základní |  | 0 | 1e-05 | 2e-05 | 0 | 0 | 16 | K | 2 |  |  |  | ROZPOCET |  |  |  |  | 0 | 0 | 0 | 0 | 0 | 1 | 0 | 16 | -738262541
165 | M | 59030729 | konstrukce pro uchycení umyvadla s nástěnnými bateriemi osová rozteč CW profilů 450-625mm | kus | 2 |  | 0 |  |  | základní |  | 0 | 0.0025 | 0.005 | 0 | 0 | 32 | M | 2 |  |  |  | ROZPOCET |  |  |  |  | 0 | 0 | 0 | 0 | 0 | 1 | 0 | 16 | 1342305430
166 | K | 763173112 | Montáž úchytu pro pisoár v SDK kci | kus | 2 |  | 0 |  |  | základní |  | 0 | 1e-05 | 2e-05 | 0 | 0 | 16 | K | 2 |  |  |  | ROZPOCET |  |  |  |  | 0 | 0 | 0 | 0 | 0 | 1 | 0 | 16 | -1736705731
167 | M | 59030728 | konstrukce pro uchycení pisoáru osová rozteč CW profilů 450-625mm | kus | 2 |  | 0 |  |  | základní |  | 0 | 0.0025 | 0.005 | 0 | 0 | 32 | M | 2 |  |  |  | ROZPOCET |  |  |  |  | 0 | 0 | 0 | 0 | 0 | 1 | 0 | 16 | 1122475066
168 | K | 763173113 | Montáž úchytu pro WC v SDK kci | kus | 2 |  | 0 |  |  | základní |  | 0 | 1e-05 | 2e-05 | 0 | 0 | 16 | K | 2 |  |  |  | ROZPOCET |  |  |  |  | 0 | 0 | 0 | 0 | 0 | 1 | 0 | 16 | -1592812910
169 | M | 59030731 | konstrukce pro uchycení WC osová rozteč CW profilů 450-625mm | kus | 2 |  | 0 |  |  | základní |  | 0 | 0.0067 | 0.0134 | 0 | 0 | 32 | M | 2 |  |  |  | ROZPOCET |  |  |  |  | 0 | 0 | 0 | 0 | 0 | 1 | 0 | 16 | 1263815236
170 | K | 763181311 | Montáž jednokřídlové kovové zárubně do SDK příčky | kus | 6 |  | 0 |  |  | základní |  | 0 | 0.00022 | 0.00132 | 0 | 0 | 16 | K | 2 |  |  |  | ROZPOCET |  |  |  |  | 0 | 0 | 0 | 0 | 0 | 1 | 0 | 16 | 878122925
| VV |  | 1"201 |  | 1 | [12 empty] | VV | 2 | 2 | True | 0 | ROZPOCET
| VV |  | 1"202 |  | 1 | [12 empty] | VV | 2 | 2 | True | 0 | ROZPOCET
| VV |  | 2"203 |  | 2 | [12 empty] | VV | 2 | 2 | True | 0 | ROZPOCET
| VV |  | 2"204 |  | 2 | [12 empty] | VV | 2 | 2 | True | 0 | ROZPOCET
| VV |  | Součet |  | 6 | [12 empty] | VV | 2 | 4 | True | 1 | ROZPOCET
171 | M | 55331588 | zárubeň jednokřídlá ocelová pro sádrokartonové příčky tl stěny 75-100mm rozměru 600/1970, 2100mm | kus | 2 |  | 0 |  |  | základní |  | 0 | 0.01201 | 0.02402 | 0 | 0 | 32 | M | 2 |  |  |  | ROZPOCET |  |  |  |  | 0 | 0 | 0 | 0 | 0 | 1 | 0 | 16 | 1855061977
172 | M | 55331594 | zárubeň jednokřídlá ocelová pro sádrokartonové příčky tl stěny 110-150mm rozměru 700/1970, 2100mm | kus | 2 |  | 0 |  |  | základní |  | 0 | 0.01489 | 0.02978 | 0 | 0 | 32 | M | 2 |  |  |  | ROZPOCET |  |  |  |  | 0 | 0 | 0 | 0 | 0 | 1 | 0 | 16 | -443772930
173 | M | 55331595 | zárubeň jednokřídlá ocelová pro sádrokartonové příčky tl stěny 110-150mm rozměru 800/1970, 2100mm | kus | 1 |  | 0 |  |  | základní |  | 0 | 0.01521 | 0.01521 | 0 | 0 | 32 | M | 2 |  |  |  | ROZPOCET |  |  |  |  | 0 | 0 | 0 | 0 | 0 | 1 | 0 | 16 | -2129644585
174 | M | 55331596 | zárubeň jednokřídlá ocelová pro sádrokartonové příčky tl stěny 110-150mm rozměru 900/1970, 2100mm | kus | 1 |  | 0 |  |  | základní |  | 0 | 0.01553 | 0.01553 | 0 | 0 | 32 | M | 2 |  |  |  | ROZPOCET |  |  |  |  | 0 | 0 | 0 | 0 | 0 | 1 | 0 | 16 | 1890900177
175 | K | 763181420 | Ztužující výplň otvoru pro dveře s UA a UW profilem pro příčky do 2,80 m | kus | 6 |  | 0 |  |  | základní |  | 0 | 0.01362 | 0.08172 | 0 | 0 | 16 | K | 2 |  |  |  | ROZPOCET |  |  |  |  | 0 | 0 | 0 | 0 | 0 | 1 | 0 | 16 | 1081402940
176 | K | 998763402 | Přesun hmot procentní pro konstrukce montované z desek v objektech v přes 6 do 12 m | % |  |  | 0 |  |  | základní |  | 0 | 0 | 0 | 0 | 0 | 16 | K | 2 |  |  |  | ROZPOCET |  |  |  |  | 0 | 0 | 0 | 0 | 0 | 1 | 0 | 16 | -154154642
| D | 764 | Konstrukce klempířské |  |  |  | 0 |  |  |  |  | 0 |  | 1.168 |  | 0 | 2 | D | 1 |  |  |  | ROZPOCET | [10 empty] | 0
177 | K | 764002414 | Montáž strukturované oddělovací rohože jakkékoliv rš | m2 | 319.468 |  | 0 |  |  | základní |  | 0 | 0 | 0 | 0 | 0 | 16 | K | 2 |  |  |  | ROZPOCET |  |  |  |  | 0 | 0 | 0 | 0 | 0 | 1 | 0 | 16 | 355072468
| VV |  | STŘECHA |  | 319.468 | [12 empty] | VV | 2 | 2 | True | 1 | ROZPOCET
178 | M | 55349616 | rohož strukturní PA dělící pod drážkovanou plechovou krytinu tl 8mm | m2 | 351.415 |  | 0 |  |  | základní |  | 0 | 0.00021 | 0.073797 | 0 | 0 | 32 | M | 2 |  |  |  | ROZPOCET |  |  |  |  | 0 | 0 | 0 | 0 | 0 | 1 | 0 | 16 | -2087506518
| VV |  | 319,468*1,1 "Přepočtené koeficientem množství |  | 351.415 | [12 empty] | VV | 2 | 2 | True | 1 | ROZPOCET
179 | K | 764021403 | Podkladní plech z Al plechu rš 250 mm | m | 57.22 |  | 0 |  |  | základní |  | 0 | 0.00061 | 0.034904 | 0 | 0 | 16 | K | 2 |  |  |  | ROZPOCET |  |  |  |  | 0 | 0 | 0 | 0 | 0 | 1 | 0 | 16 | -1385888274
| VV |  | 28,11*2+0,5*2 |  | 57.22 | [12 empty] | VV | 2 | 2 | True | 1 | ROZPOCET
180 | K | 764121403 | Krytina střechy rovné drážkováním ze svitků z Al plechu rš 500 mm sklonu přes 30 do 60° | m2 | 319.468 |  | 0 |  |  | základní |  | 0 | 0.00264 | 0.8434 | 0 | 0 | 16 | K | 2 |  |  |  | ROZPOCET |  |  |  |  | 0 | 0 | 0 | 0 | 0 | 1 | 0 | 16 | -480095863
| VV |  | STŘECHA |  | 319.468 | [12 empty] | VV | 2 | 2 | True | 1 | ROZPOCET
181 | K | 764221406 | Oplechování větraného hřebene s větrací mřížkou z Al plechu rš 500 mm | m | 28.1 |  | 0 |  |  | základní |  | 0 | 0.00137 | 0.038497 | 0 | 0 | 16 | K | 2 |  |  |  | ROZPOCET |  |  |  |  | 0 | 0 | 0 | 0 | 0 | 1 | 0 | 16 | -1043410709
182 | K | 764222403 | Oplechování štítu závětrnou lištou z Al plechu rš 250 mm | m | 30.3 |  | 0 |  |  | základní |  | 0 | 0.00057 | 0.017271 | 0 | 0 | 16 | K | 2 |  |  |  | ROZPOCET |  |  |  |  | 0 | 0 | 0 | 0 | 0 | 1 | 0 | 16 | -101816043
183 | K | 764223456 | Sněhový zachytávač krytiny z Al plechu průběžný dvoutrubkový | m | 28.1 |  | 0 |  |  | základní |  | 0 | 0.00283 | 0.079523 | 0 | 0 | 16 | K | 2 |  |  |  | ROZPOCET |  |  |  |  | 0 | 0 | 0 | 0 | 0 | 1 | 0 | 16 | -1671761994
184 | K | 764321405 | Lemování rovných zdí střech s krytinou prejzovou nebo vlnitou z Al plechu rš 400 mm | m | 5.6 |  | 0 |  |  | základní |  | 0 | 0.00092 | 0.005152 | 0 | 0 | 16 | K | 2 |  |  |  | ROZPOCET |  |  |  |  | 0 | 0 | 0 | 0 | 0 | 1 | 0 | 16 | -1058291323
185 | K | 764325421 | Lemování trub, konzol nebo držáků z Al plechu střech s krytinou skládanou D do 75 mm | kus | 1 |  | 0 |  |  | základní |  | 0 | 0.00066 | 0.00066 | 0 | 0 | 16 | K | 2 |  |  |  | ROZPOCET |  |  |  |  | 0 | 0 | 0 | 0 | 0 | 1 | 0 | 16 | -399622610
186 | K | 764325423 | Lemování trub, konzol nebo držáků z Al plechu střech s krytinou skládanou D přes 100 do 150 mm | kus | 4 |  | 0 |  |  | základní |  | 0 | 0.001 | 0.004 | 0 | 0 | 16 | K | 2 |  |  |  | ROZPOCET |  |  |  |  | 0 | 0 | 0 | 0 | 0 | 1 | 0 | 16 | -1755181584
187 | K | 764325424 | Lemování trub, konzol nebo držáků z Al plechu střech s krytinou skládanou D přes 150 do 200 mm | kus | 2 |  | 0 |  |  | základní |  | 0 | 0.001 | 0.002 | 0 | 0 | 16 | K | 2 |  |  |  | ROZPOCET |  |  |  |  | 0 | 0 | 0 | 0 | 0 | 1 | 0 | 16 | 998003448
188 | K | 764521404 | Žlab podokapní půlkruhový z Al plechu rš 330 mm | m | 56.5 |  | 0 |  |  | základní |  | 0 | 0.00091 | 0.051415 | 0 | 0 | 16 | K | 2 |  |  |  | ROZPOCET |  |  |  |  | 0 | 0 | 0 | 0 | 0 | 1 | 0 | 16 | 398044683
189 | K | 764521444 | Kotlík oválný (trychtýřový) pro podokapní žlaby z Al plechu 330/100 mm | kus | 6 |  | 0 |  |  | základní |  | 0 | 0.00019 | 0.00114 | 0 | 0 | 16 | K | 2 |  |  |  | ROZPOCET |  |  |  |  | 0 | 0 | 0 | 0 | 0 | 1 | 0 | 16 | 692293791
190 | K | 764528422 | Svody kruhové včetně objímek, kolen, odskoků z Al plechu průměru 100 mm | m | 15 |  | 0 |  |  | základní |  | 0 | 0.00108 | 0.0162 | 0 | 0 | 16 | K | 2 |  |  |  | ROZPOCET |  |  |  |  | 0 | 0 | 0 | 0 | 0 | 1 | 0 | 16 | 1689024236
191 | K | 998764202 | Přesun hmot procentní pro konstrukce klempířské v objektech v přes 6 do 12 m | % |  |  | 0 |  |  | základní |  | 0 | 0 | 0 | 0 | 0 | 16 | K | 2 |  |  |  | ROZPOCET |  |  |  |  | 0 | 0 | 0 | 0 | 0 | 1 | 0 | 16 | 1161432791
| D | 765 | Krytina skládaná |  |  |  | 0 |  |  |  |  | 0 |  | 0.080825 |  | 0 | 2 | D | 1 |  |  |  | ROZPOCET | [10 empty] | 0
192 | K | 765191021 | Montáž pojistné hydroizolační nebo parotěsné fólie kladené ve sklonu přes 20° s lepenými spoji na krokve | m2 | 319.468 |  | 0 |  |  | základní |  | 0 | 0 | 0 | 0 | 0 | 16 | K | 2 |  |  |  | ROZPOCET |  |  |  |  | 0 | 0 | 0 | 0 | 0 | 1 | 0 | 16 | -705068460
| VV |  | STŘECHA |  | 319.468 | [12 empty] | VV | 2 | 2 | True | 1 | ROZPOCET
193 | M | 28329051 | fólie kontaktní difuzně propustná pro doplňkovou hydroizolační vrstvu, čtyřvrstvá 200-230g/m2 s integrovanou samolepící páskou | m2 | 351.415 |  | 0 |  |  | základní |  | 0 | 0.00023 | 0.080825 | 0 | 0 | 32 | M | 2 |  |  |  | ROZPOCET |  |  |  |  | 0 | 0 | 0 | 0 | 0 | 1 | 0 | 16 | -134012800
| VV |  | 319,468*1,1 "Přepočtené koeficientem množství |  | 351.415 | [12 empty] | VV | 2 | 2 | True | 1 | ROZPOCET
194 | K | 998765202 | Přesun hmot procentní pro krytiny skládané v objektech v přes 6 do 12 m | % |  |  | 0 |  |  | základní |  | 0 | 0 | 0 | 0 | 0 | 16 | K | 2 |  |  |  | ROZPOCET |  |  |  |  | 0 | 0 | 0 | 0 | 0 | 1 | 0 | 16 | -1826670679
| D | 766 | Konstrukce truhlářské |  |  |  | 0 |  |  |  |  | 0 |  | 2.4462 |  | 0 | 2 | D | 1 |  |  |  | ROZPOCET | [10 empty] | 0
195 | K | 76601 | dodávka a montáž kuchyňské linky | m | 2.5 |  | 0 |  |  | základní |  | 0 | 0 | 0 | 0 | 0 | 16 | K | 2 |  |  |  | ROZPOCET |  |  |  |  | 0 | 0 | 0 | 0 | 0 | 1 | 0 | 16 | -399234381
196 | K | 766421213 | Montáž obložení podhledů jednoduchých palubkami z měkkého dřeva š přes 80 do 100 mm | m2 | 55.94 |  | 0 |  |  | základní |  | 0 | 0 | 0 | 0 | 0 | 16 | K | 2 |  |  |  | ROZPOCET |  |  |  |  | 0 | 0 | 0 | 0 | 0 | 1 | 0 | 16 | -1596112125
| VV |  | "PŘESAHY STŘECHY | [14 empty] | VV | 2 | 1 | True | 0 | ROZPOCET
| VV | PALUBKY | 27,97*1*2 |  | 55.94 | [12 empty] | VV | 2 | 2 | True | 1 | ROZPOCET
197 | M | 61191178 | palubky obkladové smrk profil klasický 15x96mm jakost A/B | m2 | 61.534 |  | 0 |  |  | základní |  | 0 | 0.00735 | 0.45227 | 0 | 0 | 32 | M | 2 |  |  |  | ROZPOCET |  |  |  |  | 0 | 0 | 0 | 0 | 0 | 1 | 0 | 16 | -1052295211
| VV |  | 55,94*1,1 "Přepočtené koeficientem množství |  | 61.534 | [12 empty] | VV | 2 | 2 | True | 1 | ROZPOCET
198 | K | 766427112 | Montáž podkladového roštu pro obložení podhledů | m | 195.79 |  | 0 |  |  | základní |  | 0 | 0 | 0 | 0 | 0 | 16 | K | 2 |  |  |  | ROZPOCET |  |  |  |  | 0 | 0 | 0 | 0 | 0 | 1 | 0 | 16 | -618318099
| VV |  | PALUBKY*3,5 |  | 195.79 | [12 empty] | VV | 2 | 2 | True | 1 | ROZPOCET
199 | M | 60514114 | řezivo jehličnaté lať impregnovaná dl 4 m | m3 | 0.517 |  | 0 |  |  | základní |  | 0 | 0.55 | 0.28435 | 0 | 0 | 32 | M | 2 |  |  |  | ROZPOCET |  |  |  |  | 0 | 0 | 0 | 0 | 0 | 1 | 0 | 16 | 1674982860
| VV |  | PALUBKY*3,5*0,04*0,06*1,1 |  | 0.517 | [12 empty] | VV | 2 | 2 | True | 1 | ROZPOCET
200 | K | 766621011 | Montáž dřevěných oken plochy přes 1 m2 pevných výšky do 1,5 m s rámem do zdiva | m2 | 4.3 |  | 0 |  |  | základní |  | 0 | 0.00026 | 0.001118 | 0 | 0 | 16 | K | 2 |  |  |  | ROZPOCET |  |  |  |  | 0 | 0 | 0 | 0 | 0 | 1 | 0 | 16 | -1569955590
| VV |  | 1,1*1,25"201 |  | 1.375 | [12 empty] | VV | 2 | 2 | True | 0 | ROZPOCET
| VV |  | 2,25*1,3"202 |  | 2.925 | [12 empty] | VV | 2 | 2 | True | 0 | ROZPOCET
| VV |  | Součet |  | 4.3 | [12 empty] | VV | 2 | 4 | True | 1 | ROZPOCET
201 | M | 61110003 | okno dřevěné s fixním zasklením trojsklo přes plochu 1m2 do v 1,5m | m2 | 4.3 |  | 0 |  |  | základní |  | 0 | 0.0375 | 0.16125 | 0 | 0 | 32 | M | 2 |  |  |  | ROZPOCET |  |  |  |  | 0 | 0 | 0 | 0 | 0 | 1 | 0 | 16 | 413754736
202 | M | 61110003R | okno dřevěné s fixním zasklením trojsklo přes plochu 1m2 do v 1,5m- PŘÍPLATEK ZA REI 15 | m2 | 4.3 |  | 0 |  |  | základní |  | 0 | 0.0375 | 0.16125 | 0 | 0 | 32 | M | 2 |  |  |  | ROZPOCET |  |  |  |  | 0 | 0 | 0 | 0 | 0 | 1 | 0 | 16 | 1188082644
203 | K | 766622112 | Montáž plastových oken plochy přes 1 m2 pevných v do 2,5 m s rámem do dřevěné konstrukce | m2 | 7.6 |  | 0 |  |  | základní |  | 0 | 0.00022 | 0.001672 | 0 | 0 | 16 | K | 2 |  |  |  | ROZPOCET |  |  |  |  | 0 | 0 | 0 | 0 | 0 | 1 | 0 | 16 | -1139639174
| VV |  | 1,5*1,9*2"106 |  | 5.7 | [12 empty] | VV | 2 | 2 | True | 0 | ROZPOCET
| VV |  | 1*1,9"107 |  | 1.9 | [12 empty] | VV | 2 | 2 | True | 0 | ROZPOCET
| VV |  | Součet |  | 7.6 | [12 empty] | VV | 2 | 4 | True | 1 | ROZPOCET
204 | M | 61140045 | okno plastové s fixním zasklením dvojsklo přes plochu 1m2 v 1,5-2,5m | m2 | 7.6 |  | 0 |  |  | základní |  | 0 | 0.02546 | 0.1935 | 0 | 0 | 32 | M | 2 |  |  |  | ROZPOCET |  |  |  |  | 0 | 0 | 0 | 0 | 0 | 1 | 0 | 16 | 1212981866
205 | K | 766622131 | Montáž plastových oken plochy přes 1 m2 otevíravých v do 1,5 m s rámem do zdiva | m2 | 12.125 |  | 0 |  |  | základní |  | 0 | 0.00027 | 0.0032738 | 0 | 0 | 16 | K | 2 |  |  |  | ROZPOCET |  |  |  |  | 0 | 0 | 0 | 0 | 0 | 1 | 0 | 16 | -527900156
| VV |  | 2,25*1,25*2"102 |  | 5.625 | [12 empty] | VV | 2 | 2 | True | 0 | ROZPOCET
| VV |  | 1*1*3"104 |  | 3 | [12 empty] | VV | 2 | 2 | True | 0 | ROZPOCET
| VV |  | 1,25*1,4*2"108 |  | 3.5 | [12 empty] | VV | 2 | 2 | True | 0 | ROZPOCET
| VV |  | Součet |  | 12.125 | [12 empty] | VV | 2 | 4 | True | 1 | ROZPOCET
206 | M | 61140054 | okno plastové otevíravé/sklopné trojsklo přes plochu 1m2 v 1,5-2,5m | m2 | 12.125 |  | 0 |  |  | základní |  | 0 | 0.03611 | 0.43783 | 0 | 0 | 32 | M | 2 |  |  |  | ROZPOCET |  |  |  |  | 0 | 0 | 0 | 0 | 0 | 1 | 0 | 16 | -1491564437
207 | K | 766629214 | Příplatek k montáži oken za izolaci pro rovné ostění připojovací spára do 15 mm - páska | m | 67.99 |  | 0 |  |  | základní |  | 0 | 0.00028 | 0.019037 | 0 | 0 | 16 | K | 2 |  |  |  | ROZPOCET |  |  |  |  | 0 | 0 | 0 | 0 | 0 | 1 | 0 | 16 | -2050643015
| VV |  | (2,24+1,245)*2*2"102 |  | 13.94 | [12 empty] | VV | 2 | 2 | True | 0 | ROZPOCET
| VV |  | 1*4*3"104 |  | 12 | [12 empty] | VV | 2 | 2 | True | 0 | ROZPOCET
| VV |  | (1,5+1,9)*2*2"106 |  | 13.6 | [12 empty] | VV | 2 | 2 | True | 0 | ROZPOCET
| VV |  | (1+1,9)*2"107 |  | 5.8 | [12 empty] | VV | 2 | 2 | True | 0 | ROZPOCET
| VV |  | (1,25+1,4)*2*2"108 |  | 10.6 | [12 empty] | VV | 2 | 2 | True | 0 | ROZPOCET
| VV |  | Mezisoučet |  | 55.94 | [12 empty] | VV | 2 | 3 | True | 0 | ROZPOCET
| VV |  | "DVEŘE | [14 empty] | VV | 2 | 1 | True | 0 | ROZPOCET
| VV |  | 1,25+2,5*2+1+2,4*2 |  | 12.05 | [12 empty] | VV | 2 | 2 | True | 0 | ROZPOCET
| VV |  | Mezisoučet |  | 12.05 | [12 empty] | VV | 2 | 3 | True | 0 | ROZPOCET
| VV |  | Součet |  | 67.99 | [12 empty] | VV | 2 | 4 | True | 1 | ROZPOCET
208 | K | 766660001 | Montáž dveřních křídel otvíravých jednokřídlových š do 0,8 m do ocelové zárubně | kus | 12 |  | 0 |  |  | základní |  | 0 | 0 | 0 | 0 | 0 | 16 | K | 2 |  |  |  | ROZPOCET |  |  |  |  | 0 | 0 | 0 | 0 | 0 | 1 | 0 | 16 | -2061158735
| VV |  | 1"102 |  | 1 | [12 empty] | VV | 2 | 2 | True | 0 | ROZPOCET
| VV |  | 1"103 |  | 1 | [12 empty] | VV | 2 | 2 | True | 0 | ROZPOCET
| VV |  | 1"106 |  | 1 | [12 empty] | VV | 2 | 2 | True | 0 | ROZPOCET
| VV |  | 1"107 |  | 1 | [12 empty] | VV | 2 | 2 | True | 0 | ROZPOCET
| VV |  | 1"108 |  | 1 | [12 empty] | VV | 2 | 2 | True | 0 | ROZPOCET
| VV |  | 1"109 |  | 1 | [12 empty] | VV | 2 | 2 | True | 0 | ROZPOCET
| VV |  | 1"201 |  | 1 | [12 empty] | VV | 2 | 2 | True | 0 | ROZPOCET
| VV |  | 1"202 |  | 1 | [12 empty] | VV | 2 | 2 | True | 0 | ROZPOCET
| VV |  | 2"203 |  | 2 | [12 empty] | VV | 2 | 2 | True | 0 | ROZPOCET
| VV |  | 2"204 |  | 2 | [12 empty] | VV | 2 | 2 | True | 0 | ROZPOCET
| VV |  | Součet |  | 12 | [12 empty] | VV | 2 | 4 | True | 1 | ROZPOCET
209 | M | 61162072 | dveře jednokřídlé voštinové povrch laminátový plné 600x1970-2100mm | kus | 2 |  | 0 |  |  | základní |  | 0 | 0.013 | 0.026 | 0 | 0 | 32 | M | 2 |  |  |  | ROZPOCET |  |  |  |  | 0 | 0 | 0 | 0 | 0 | 1 | 0 | 16 | -1611101943
210 | M | 61162073 | dveře jednokřídlé voštinové povrch laminátový plné 700x1970-2100mm | kus | 6 |  | 0 |  |  | základní |  | 0 | 0.0145 | 0.087 | 0 | 0 | 32 | M | 2 |  |  |  | ROZPOCET |  |  |  |  | 0 | 0 | 0 | 0 | 0 | 1 | 0 | 16 | -91898382
211 | M | 61162074 | dveře jednokřídlé voštinové povrch laminátový plné 800x1970-2100mm | kus | 2 |  | 0 |  |  | základní |  | 0 | 0.016 | 0.032 | 0 | 0 | 32 | M | 2 |  |  |  | ROZPOCET |  |  |  |  | 0 | 0 | 0 | 0 | 0 | 1 | 0 | 16 | -1555584409
| VV |  | 2 |  | 2 | [12 empty] | VV | 2 | 2 | True | 1 | ROZPOCET
212 | M | 61162075 | dveře jednokřídlé voštinové povrch laminátový plné 900x1970-2100mm | kus | 2 |  | 0 |  |  | základní |  | 0 | 0.017 | 0.034 | 0 | 0 | 32 | M | 2 |  |  |  | ROZPOCET |  |  |  |  | 0 | 0 | 0 | 0 | 0 | 1 | 0 | 16 | 1329784339
213 | K | 766660021 | Montáž dveřních křídel otvíravých jednokřídlových š do 0,8 m požárních do ocelové zárubně | kus | 1 |  | 0 |  |  | základní |  | 0 | 0 | 0 | 0 | 0 | 16 | K | 2 |  |  |  | ROZPOCET |  |  |  |  | 0 | 0 | 0 | 0 | 0 | 1 | 0 | 16 | -969515270
| VV |  | 1"105 |  | 1 | [12 empty] | VV | 2 | 2 | True | 1 | ROZPOCET
214 | M | 61161025 | dveře jednokřídlé dřevotřískové protipožární EI (EW) 30 D3 povrch lakovaný plné 700x1970-2100mm | kus | 1 |  | 0 |  |  | základní |  | 0 | 0.0175 | 0.0175 | 0 | 0 | 32 | M | 2 |  |  |  | ROZPOCET |  |  |  |  | 0 | 0 | 0 | 0 | 0 | 1 | 0 | 16 | 2031295084
215 | K | 766660022 | Montáž dveřních křídel otvíravých jednokřídlových š přes 0,8 m požárních do ocelové zárubně | kus | 2 |  | 0 |  |  | základní |  | 0 | 0 | 0 | 0 | 0 | 16 | K | 2 |  |  |  | ROZPOCET |  |  |  |  | 0 | 0 | 0 | 0 | 0 | 1 | 0 | 16 | -19358832
| VV |  | 1"101 |  | 1 | [12 empty] | VV | 2 | 2 | True | 0 | ROZPOCET
| VV |  | 1"104 |  | 1 | [12 empty] | VV | 2 | 2 | True | 0 | ROZPOCET
| VV |  | Součet |  | 2 | [12 empty] | VV | 2 | 4 | True | 1 | ROZPOCET
216 | M | 61161029 | dveře jednokřídlé dřevotřískové protipožární EI (EW) 30 D3 povrch lakovaný plné 1100x1970-2100mm | kus | 1 |  | 0 |  |  | základní |  | 0 | 0.0225 | 0.0225 | 0 | 0 | 32 | M | 2 |  |  |  | ROZPOCET |  |  |  |  | 0 | 0 | 0 | 0 | 0 | 1 | 0 | 16 | 1600704929
217 | M | 61165340 | dveře jednokřídlé dřevotřískové protipožární EI (EW) 30 D3 povrch lakovaný plné 900x1970-2100mm | kus | 1 |  | 0 |  |  | základní |  | 0 | 0.043 | 0.043 | 0 | 0 | 32 | M | 2 |  |  |  | ROZPOCET |  |  |  |  | 0 | 0 | 0 | 0 | 0 | 1 | 0 | 16 | 1483223698
218 | K | 766660411 | Montáž vchodových dveří včetně rámu jednokřídlových bez nadsvětlíku do zdiva | kus | 2 |  | 0 |  |  | základní |  | 0 | 0.00092 | 0.00184 | 0 | 0 | 16 | K | 2 |  |  |  | ROZPOCET |  |  |  |  | 0 | 0 | 0 | 0 | 0 | 1 | 0 | 16 | -1852182984
| VV |  | 1"103 |  | 1 | [12 empty] | VV | 2 | 2 | True | 0 | ROZPOCET
| VV |  | 1"105 |  | 1 | [12 empty] | VV | 2 | 2 | True | 0 | ROZPOCET
| VV |  | Součet |  | 2 | [12 empty] | VV | 2 | 4 | True | 1 | ROZPOCET
219 | M | 61140504 | dveře jednokřídlé plastové bílé prosklené max rozměru otvoru 2,42m2 bezpečnostní třídy RC2 | m2 | 6.005 |  | 0 |  |  | základní |  | 0 | 0.04021 | 0.24146 | 0 | 0 | 32 | M | 2 |  |  |  | ROZPOCET |  |  |  |  | 0 | 0 | 0 | 0 | 0 | 1 | 0 | 16 | 1511107810
| VV |  | 1,25*2,5"103 |  | 3.125 | [12 empty] | VV | 2 | 2 | True | 0 | ROZPOCET
| VV |  | 1,2*2,4"105 |  | 2.88 | [12 empty] | VV | 2 | 2 | True | 0 | ROZPOCET
| VV |  | Součet |  | 6.005 | [12 empty] | VV | 2 | 4 | True | 1 | ROZPOCET
220 | K | 766660717 | Montáž samozavírače na ocelovou zárubeň a dveřní křídlo | kus | 3 |  | 0 |  |  | základní |  | 0 | 0 | 0 | 0 | 0 | 16 | K | 2 |  |  |  | ROZPOCET |  |  |  |  | 0 | 0 | 0 | 0 | 0 | 1 | 0 | 16 | 793070271
| VV |  | 1"101 |  | 1 | [12 empty] | VV | 2 | 2 | True | 0 | ROZPOCET
| VV |  | 1"104 |  | 1 | [12 empty] | VV | 2 | 2 | True | 0 | ROZPOCET
| VV |  | 1"106 |  | 1 | [12 empty] | VV | 2 | 2 | True | 0 | ROZPOCET
| VV |  | Součet |  | 3 | [12 empty] | VV | 2 | 4 | True | 1 | ROZPOCET
221 | M | 54917250 | samozavírač dveří hydraulický | kus | 3 |  | 0 |  |  | základní |  | 0 | 0.0024 | 0.0072 | 0 | 0 | 32 | M | 2 |  |  |  | ROZPOCET |  |  |  |  | 0 | 0 | 0 | 0 | 0 | 1 | 0 | 16 | -173163560
222 | K | 766660729 | Montáž dveřního interiérového kování - štítku s klikou | kus | 15 |  | 0 |  |  | základní |  | 0 | 0 | 0 | 0 | 0 | 16 | K | 2 |  |  |  | ROZPOCET |  |  |  |  | 0 | 0 | 0 | 0 | 0 | 1 | 0 | 16 | -917248294
| VV |  | 3+12 |  | 15 | [12 empty] | VV | 2 | 2 | True | 1 | ROZPOCET
223 | M | 2150200444 | Kování štítové bezpečnostní FAB BK301/72 klika/klika IROX | kus | 15 |  | 0 |  |  | základní |  | 0 | 0 | 0 | 0 | 0 | 32 | M | 2 |  |  |  | ROZPOCET |  |  |  |  | 0 | 0 | 0 | 0 | 0 | 1 | 0 | 16 | -1676104844
224 | K | 766671003 | Montáž střešního okna do krytiny ploché 78 x 98 cm | kus | 6 |  | 0 |  |  | základní |  | 0 | 0.00026 | 0.00156 | 0 | 0 | 16 | K | 2 |  |  |  | ROZPOCET |  |  |  |  | 0 | 0 | 0 | 0 | 0 | 1 | 0 | 16 | 609133786
225 | M | 61124568 | okno střešní dřevěné bílé PU povrch kyvné, izolační trojsklo 78x98cm, Uw=1,1W/m2K Al oplechování | kus | 6 |  | 0 |  |  | základní |  | 0 | 0.029 | 0.174 | 0 | 0 | 32 | M | 2 |  |  |  | ROZPOCET |  |  |  |  | 0 | 0 | 0 | 0 | 0 | 1 | 0 | 16 | -77377832
226 | M | 61124321 | lemování střešních oken Al na ploché krytiny do v 14mm 78x98cm | kus | 6 |  | 0 |  |  | základní |  | 0 | 0.0038 | 0.0228 | 0 | 0 | 32 | M | 2 |  |  |  | ROZPOCET |  |  |  |  | 0 | 0 | 0 | 0 | 0 | 1 | 0 | 16 | -1046955697
227 | M | 61124049 | zateplovací sada střešních oken rám 78x98cm | sada | 6 |  | 0 |  |  | základní |  | 0 | 0.0033 | 0.0198 | 0 | 0 | 32 | M | 2 |  |  |  | ROZPOCET |  |  |  |  | 0 | 0 | 0 | 0 | 0 | 1 | 0 | 16 | 2069351788
228 | K | 998766202 | Přesun hmot procentní pro kce truhlářské v objektech v přes 6 do 12 m | % |  |  | 0 |  |  | základní |  | 0 | 0 | 0 | 0 | 0 | 16 | K | 2 |  |  |  | ROZPOCET |  |  |  |  | 0 | 0 | 0 | 0 | 0 | 1 | 0 | 16 | -1745998667
| D | 767 | Konstrukce zámečnické |  |  |  | 0 |  |  |  |  | 0 |  | 0.35565 |  | 0 | 2 | D | 1 |  |  |  | ROZPOCET | [10 empty] | 0
229 | K | 767651113 | Montáž vrat garážových sekčních zajížděcích pod strop pl přes 9 do 13 m2 | kus | 2 |  | 0 |  |  | základní |  | 0 | 0 | 0 | 0 | 0 | 16 | K | 2 |  |  |  | ROZPOCET |  |  |  |  | 0 | 0 | 0 | 0 | 0 | 1 | 0 | 16 | -621492905
230 | M | 55345802 | vrata průmyslová sekční z ocelových lamel, zateplená PUR tl 67mm | m2 | 24.5 |  | 0 |  |  | základní |  | 0 | 0.01351 | 0.33099 | 0 | 0 | 32 | M | 2 |  |  |  | ROZPOCET |  |  |  |  | 0 | 0 | 0 | 0 | 0 | 1 | 0 | 16 | -1591612343
| VV |  | 3,5*3,5*2 |  | 24.5 | [12 empty] | VV | 2 | 2 | True | 1 | ROZPOCET
231 | K | 767651126 | Montáž vrat garážových sekčních elektrického stropního pohonu | kus | 2 |  | 0 |  |  | základní |  | 0 | 0 | 0 | 0 | 0 | 16 | K | 2 |  |  |  | ROZPOCET |  |  |  |  | 0 | 0 | 0 | 0 | 0 | 1 | 0 | 16 | -963871036
232 | M | 55345878 | pohon garážových sekčních a výklopných vrat o síle 1000N max. 50 cyklů denně | kus | 2 |  | 0 |  |  | základní |  | 0 | 0.012 | 0.024 | 0 | 0 | 32 | M | 2 |  |  |  | ROZPOCET |  |  |  |  | 0 | 0 | 0 | 0 | 0 | 1 | 0 | 16 | -1672668182
233 | K | 767651131 | Montáž vrat garážových sekčních fotobuněk | pár | 2 |  | 0 |  |  | základní |  | 0 | 0 | 0 | 0 | 0 | 16 | K | 2 |  |  |  | ROZPOCET |  |  |  |  | 0 | 0 | 0 | 0 | 0 | 1 | 0 | 16 | 2147069723
234 | M | 40461020 | fotobuňka bezpečnostní infrazávora dosah do 30m | sada | 2 |  | 0 |  |  | základní |  | 0 | 0.00033 | 0.00066 | 0 | 0 | 32 | M | 2 |  |  |  | ROZPOCET |  |  |  |  | 0 | 0 | 0 | 0 | 0 | 1 | 0 | 16 | 1808738757
235 | K | 998767202 | Přesun hmot procentní pro zámečnické konstrukce v objektech v přes 6 do 12 m | % |  |  | 0 |  |  | základní |  | 0 | 0 | 0 | 0 | 0 | 16 | K | 2 |  |  |  | ROZPOCET |  |  |  |  | 0 | 0 | 0 | 0 | 0 | 1 | 0 | 16 | -888338205
| D | 771 | Podlahy z dlaždic |  |  |  | 0 |  |  |  |  | 0 |  | 0.86251 |  | 0 | 2 | D | 1 |  |  |  | ROZPOCET | [10 empty] | 0
236 | K | 771111011 | Vysátí podkladu před pokládkou dlažby | m2 | 18.72 |  | 0 |  |  | základní |  | 0 | 0 | 0 | 0 | 0 | 16 | K | 2 |  |  |  | ROZPOCET |  |  |  |  | 0 | 0 | 0 | 0 | 0 | 1 | 0 | 16 | 463244415
| VV |  | P3+P5 |  | 18.72 | [12 empty] | VV | 2 | 2 | True | 1 | ROZPOCET
237 | K | 771121011 | Nátěr penetrační na podlahu | m2 | 18.72 |  | 0 |  |  | základní |  | 0 | 0.0003 | 0.005616 | 0 | 0 | 16 | K | 2 |  |  |  | ROZPOCET |  |  |  |  | 0 | 0 | 0 | 0 | 0 | 1 | 0 | 16 | -1881756933
| VV |  | P3+P5 |  | 18.72 | [12 empty] | VV | 2 | 2 | True | 1 | ROZPOCET
238 | K | 771574414 | Montáž podlah keramických hladkých lepených cementovým flexibilním lepidlem přes 4 do 6 ks/m2 | m2 | 18.72 |  | 0 |  |  | základní |  | 0 | 0.00909 | 0.17016 | 0 | 0 | 16 | K | 2 |  |  |  | ROZPOCET |  |  |  |  | 0 | 0 | 0 | 0 | 0 | 1 | 0 | 16 | 1442629643
| VV |  | P3+P5 |  | 18.72 | [12 empty] | VV | 2 | 2 | True | 1 | ROZPOCET
239 | M | 59761107 | dlažba keramická slinutá mrazuvzdorná R9/A povrch hladký/matný tl do 10mm přes 4 do 6ks/m2 | m2 | 21.528 |  | 0 |  |  | základní |  | 0 | 0.022 | 0.47362 | 0 | 0 | 32 | M | 2 |  |  |  | ROZPOCET |  |  |  |  | 0 | 0 | 0 | 0 | 0 | 1 | 0 | 16 | -911383012
| VV |  | 18,72*1,15 "Přepočtené koeficientem množství |  | 21.528 | [12 empty] | VV | 2 | 2 | True | 1 | ROZPOCET
240 | K | 771577211 | Příplatek k montáži podlah keramických lepených cementovým flexibilním lepidlem za plochu do 5 m2 | m2 | 12.62 |  | 0 |  |  | základní |  | 0 | 0 | 0 | 0 | 0 | 16 | K | 2 |  |  |  | ROZPOCET |  |  |  |  | 0 | 0 | 0 | 0 | 0 | 1 | 0 | 16 | -201511043
| VV |  | 3,41+6,39+2,82 |  | 12.62 | [12 empty] | VV | 2 | 2 | True | 1 | ROZPOCET
241 | K | 771591112 | Izolace pod dlažbu nátěrem nebo stěrkou ve dvou vrstvách | m2 | 129.93 |  | 0 |  |  | základní |  | 0 | 0.0015 | 0.1949 | 0 | 0 | 16 | K | 2 |  |  |  | ROZPOCET |  |  |  |  | 0 | 0 | 0 | 0 | 0 | 1 | 0 | 16 | 1115318458
| VV |  | P1+P3 |  | 129.93 | [12 empty] | VV | 2 | 2 | True | 1 | ROZPOCET
242 | K | 771591241 | Izolace těsnícími pásy vnitřní kout | kus | 22 |  | 0 |  |  | základní |  | 0 | 0.00021 | 0.00462 | 0 | 0 | 16 | K | 2 |  |  |  | ROZPOCET |  |  |  |  | 0 | 0 | 0 | 0 | 0 | 1 | 0 | 16 | -1562465779
243 | K | 771591242 | Izolace těsnícími pásy vnější roh | kus | 12 |  | 0 |  |  | základní |  | 0 | 0.0002 | 0.0024 | 0 | 0 | 16 | K | 2 |  |  |  | ROZPOCET |  |  |  |  | 0 | 0 | 0 | 0 | 0 | 1 | 0 | 16 | 1786161796
244 | K | 771591264 | Izolace těsnícími pásy mezi podlahou a stěnou | m | 35 |  | 0 |  |  | základní |  | 0 | 0.00032 | 0.0112 | 0 | 0 | 16 | K | 2 |  |  |  | ROZPOCET |  |  |  |  | 0 | 0 | 0 | 0 | 0 | 1 | 0 | 16 | -948405247
245 | K | 998771202 | Přesun hmot procentní pro podlahy z dlaždic v objektech v přes 6 do 12 m | % |  |  | 0 |  |  | základní |  | 0 | 0 | 0 | 0 | 0 | 16 | K | 2 |  |  |  | ROZPOCET |  |  |  |  | 0 | 0 | 0 | 0 | 0 | 1 | 0 | 16 | -782403811
| D | 776 | Podlahy povlakové |  |  |  | 0 |  |  |  |  | 0 |  | 0.27286 |  | 0 | 2 | D | 1 |  |  |  | ROZPOCET | [10 empty] | 0
246 | K | 776111112 | Broušení betonového podkladu povlakových podlah | m2 | 55.71 |  | 0 |  |  | základní |  | 0 | 0 | 0 | 0 | 0 | 16 | K | 2 |  |  |  | ROZPOCET |  |  |  |  | 0 | 0 | 0 | 0 | 0 | 1 | 0 | 16 | -611165939
| VV |  | P4+P7 |  | 55.71 | [12 empty] | VV | 2 | 2 | True | 1 | ROZPOCET
247 | K | 776111311 | Vysátí podkladu povlakových podlah | m2 | 145.2 |  | 0 |  |  | základní |  | 0 | 0 | 0 | 0 | 0 | 16 | K | 2 |  |  |  | ROZPOCET |  |  |  |  | 0 | 0 | 0 | 0 | 0 | 1 | 0 | 16 | 1681493797
| VV |  | P1+P7 |  | 145.2 | [12 empty] | VV | 2 | 2 | True | 1 | ROZPOCET
248 | K | 776232111 | Lepení lamel a čtverců z vinylu 2-složkovým lepidlem | m2 | 55.71 |  | 0 |  |  | základní |  | 0 | 0.0007 | 0.038997 | 0 | 0 | 16 | K | 2 |  |  |  | ROZPOCET |  |  |  |  | 0 | 0 | 0 | 0 | 0 | 1 | 0 | 16 | 989041676
| VV |  | P4+P7 |  | 55.71 | [12 empty] | VV | 2 | 2 | True | 1 | ROZPOCET
249 | M | 28411117 | PVC vinyl LVT dílec lepený tl 2mm, nášlapná vrstva 0,7mm, hořlavost Bfl-s1, smykové tření µ >=0,3, třída zátěže 23/31, rozměrová stálost <=0,10 | m2 | 61.281 |  | 0 |  |  | základní |  | 0 | 0.00346 | 0.21203 | 0 | 0 | 32 | M | 2 |  |  |  | ROZPOCET |  |  |  |  | 0 | 0 | 0 | 0 | 0 | 1 | 0 | 16 | -1593365496
| VV |  | 61,281 |  | 61.281 | [12 empty] | VV | 2 | 2 | True | 1 | ROZPOCET
250 | K | 776411111 | Montáž obvodových soklíků výšky do 80 mm | m | 59.49 |  | 0 |  |  | základní |  | 0 | 1e-05 | 0.0005949 | 0 | 0 | 16 | K | 2 |  |  |  | ROZPOCET |  |  |  |  | 0 | 0 | 0 | 0 | 0 | 1 | 0 | 16 | 2117914415
| VV |  | (5,2+1,1)*2-1,1-0,8-0,7*3"2.02 |  | 8.6 | [12 empty] | VV | 2 | 2 | True | 0 | ROZPOCET
| VV |  | (2,38+1,7)*2-0,7"2,05 |  | 7.46 | [12 empty] | VV | 2 | 2 | True | 0 | ROZPOCET
| VV |  | (3,4+7,55)*2-1,2"2,06 |  | 20.7 | [12 empty] | VV | 2 | 2 | True | 0 | ROZPOCET
| VV |  | (3,35+7,55+1,465)*2-1,2-0,8"2,08 |  | 22.73 | [12 empty] | VV | 2 | 2 | True | 0 | ROZPOCET
| VV |  | Součet |  | 59.49 | [12 empty] | VV | 2 | 4 | True | 1 | ROZPOCET
251 | M | 28411009 | lišta soklová PVC 18x80mm | m | 60.68 |  | 0 |  |  | základní |  | 0 | 0.00035 | 0.021238 | 0 | 0 | 32 | M | 2 |  |  |  | ROZPOCET |  |  |  |  | 0 | 0 | 0 | 0 | 0 | 1 | 0 | 16 | 2059166973
| VV |  | 59,49*1,02 "Přepočtené koeficientem množství |  | 60.68 | [12 empty] | VV | 2 | 2 | True | 1 | ROZPOCET
252 | K | 998776202 | Přesun hmot procentní pro podlahy povlakové v objektech v přes 6 do 12 m | % |  |  | 0 |  |  | základní |  | 0 | 0 | 0 | 0 | 0 | 16 | K | 2 |  |  |  | ROZPOCET |  |  |  |  | 0 | 0 | 0 | 0 | 0 | 1 | 0 | 16 | -349608906
| D | 777 | Podlahy lité |  |  |  | 0 |  |  |  |  | 0 |  | 0.29246 |  | 0 | 2 | D | 1 |  |  |  | ROZPOCET | [10 empty] | 0
253 | K | 777131111 | Penetrační epoxidový nátěr podlahy plněný pískem | m2 | 193.6 |  | 0 |  |  | základní |  | 0 | 0.00055 | 0.10648 | 0 | 0 | 16 | K | 2 |  |  |  | ROZPOCET |  |  |  |  | 0 | 0 | 0 | 0 | 0 | 1 | 0 | 16 | -1263358297
| VV |  | P1+P2 |  | 163.6 | [12 empty] | VV | 2 | 2 | True | 0 | ROZPOCET
| VV |  | 30"SOKL |  | 30 | [12 empty] | VV | 2 | 2 | True | 0 | ROZPOCET
| VV |  | Součet |  | 193.6 | [12 empty] | VV | 2 | 4 | True | 1 | ROZPOCET
254 | K | 777131211 | Penetrační epoxidový nátěr schodišťových stupňů plněný pískem | m2 | 13.81 |  | 0 |  |  | základní |  | 0 | 0.00059 | 0.0081479 | 0 | 0 | 16 | K | 2 |  |  |  | ROZPOCET |  |  |  |  | 0 | 0 | 0 | 0 | 0 | 1 | 0 | 16 | -1356968294
| VV |  | "SCHODIŠTĚ | [14 empty] | VV | 2 | 1 | True | 0 | ROZPOCET
| VV |  | 1,1*1,1*2+(0,166+0,26)*15 |  | 8.81 | [12 empty] | VV | 2 | 2 | True | 0 | ROZPOCET
| VV |  | 5" SOKL" |  | 5 | [12 empty] | VV | 2 | 2 | True | 0 | ROZPOCET
| VV |  | Součet |  | 13.81 | [12 empty] | VV | 2 | 4 | True | 1 | ROZPOCET
255 | K | 777611143 | Krycí epoxidový chemicky odolný nátěr podlahy | m2 | 193.6 |  | 0 |  |  | základní |  | 0 | 0.0009 | 0.17424 | 0 | 0 | 16 | K | 2 |  |  |  | ROZPOCET |  |  |  |  | 0 | 0 | 0 | 0 | 0 | 1 | 0 | 16 | 642089590
| VV |  | P1+P2 |  | 163.6 | [12 empty] | VV | 2 | 2 | True | 0 | ROZPOCET
| VV |  | 30"SOKL |  | 30 | [12 empty] | VV | 2 | 2 | True | 0 | ROZPOCET
| VV |  | Součet |  | 193.6 | [12 empty] | VV | 2 | 4 | True | 1 | ROZPOCET
256 | K | 777611221 | Krycí epoxidový průmyslový nátěr schodišťových stupňů | m2 | 13.81 |  | 0 |  |  | základní |  | 0 | 0.00026 | 0.0035906 | 0 | 0 | 16 | K | 2 |  |  |  | ROZPOCET |  |  |  |  | 0 | 0 | 0 | 0 | 0 | 1 | 0 | 16 | 1559501592
| VV |  | "SCHODIŠTĚ | [14 empty] | VV | 2 | 1 | True | 0 | ROZPOCET
| VV |  | 1,1*1,1*2+(0,166+0,26)*15 |  | 8.81 | [12 empty] | VV | 2 | 2 | True | 0 | ROZPOCET
| VV |  | 5" SOKL" |  | 5 | [12 empty] | VV | 2 | 2 | True | 0 | ROZPOCET
| VV |  | Součet |  | 13.81 | [12 empty] | VV | 2 | 4 | True | 1 | ROZPOCET
257 | K | 998777312 | Přesun hmot procentní pro podlahy lité ruční v objektech v přes 6 do 12 m | % |  |  | 0 |  |  | základní |  | 0 | 0 | 0 | 0 | 0 | 16 | K | 2 |  |  |  | ROZPOCET |  |  |  |  | 0 | 0 | 0 | 0 | 0 | 1 | 0 | 16 | -956788883
| D | 781 | Dokončovací práce - obklady |  |  |  | 0 |  |  |  |  | 0 |  | 2.3916 |  | 0 | 2 | D | 1 |  |  |  | ROZPOCET | [10 empty] | 0
258 | K | 781111011 | Ometení (oprášení) stěny při přípravě podkladu | m2 | 72.223 |  | 0 |  |  | základní |  | 0 | 0 | 0 | 0 | 0 | 16 | K | 2 |  |  |  | ROZPOCET |  |  |  |  | 0 | 0 | 0 | 0 | 0 | 1 | 0 | 16 | 615138805
| VV |  | "1.NP 1.06" | [14 empty] | VV | 2 | 1 | True | 0 | ROZPOCET
| VV |  | (2,27-1)*2*2,6+2*2,6+0,95*2*2,6 |  | 16.744 | [12 empty] | VV | 2 | 2 | True | 0 | ROZPOCET
| VV |  | (2,2+1,55)*2*2,05-0,7*2,05"1.09 |  | 13.94 | [12 empty] | VV | 2 | 2 | True | 0 | ROZPOCET
| VV |  | Mezisoučet |  | 30.684 | [12 empty] | VV | 2 | 3 | True | 0 | ROZPOCET
| VV |  | "2.NP 2.08 | [14 empty] | VV | 2 | 1 | True | 0 | ROZPOCET
| VV |  | (0,6+2,5+0,6)*0,6 |  | 2.22 | [12 empty] | VV | 2 | 2 | True | 0 | ROZPOCET
| VV |  | 2,15*2,05-0,7*1,97+(0,6+0,8+0,1)*2,05"2,04 |  | 6.104 | [12 empty] | VV | 2 | 2 | True | 0 | ROZPOCET
| VV |  | 0,3*2,05+1,3*(2,05+1,5)*0,5+1,6*1,5+0,8*1,8+1*2,05-0,7*1,97 |  | 7.434 | [12 empty] | VV | 2 | 2 | True | 0 | ROZPOCET
| VV |  | 1*2,05 |  | 2.05 | [12 empty] | VV | 2 | 2 | True | 0 | ROZPOCET
| VV |  | 0,88*2,05-0,6*1,97+(0,4+0,2)*2,05 |  | 1.852 | [12 empty] | VV | 2 | 2 | True | 0 | ROZPOCET
| VV |  | 0,8*1,8+1,5*(2,05+1,5)*0,5 |  | 4.103 | [12 empty] | VV | 2 | 2 | True | 0 | ROZPOCET
| VV |  | 1,05*1,5 |  | 1.575 | [12 empty] | VV | 2 | 2 | True | 0 | ROZPOCET
| VV |  | (1,4+1+0,4+0,9+1,2)*2,05-0,6*1,97"2,03 |  | 8.863 | [12 empty] | VV | 2 | 2 | True | 0 | ROZPOCET
| VV |  | 1,5*(2,05+1,5)*0,5*2+0,9*1,5+0,9*2,05-0,6*1,97 |  | 7.338 | [12 empty] | VV | 2 | 2 | True | 0 | ROZPOCET
| VV |  | Mezisoučet |  | 41.539 | [12 empty] | VV | 2 | 3 | True | 0 | ROZPOCET
| VV | OBKLAD | Součet |  | 72.223 | [12 empty] | VV | 2 | 4 | True | 1 | ROZPOCET
259 | K | 781121011 | Nátěr penetrační na stěnu | m2 | 72.223 |  | 0 |  |  | základní |  | 0 | 0.0003 | 0.021667 | 0 | 0 | 16 | K | 2 |  |  |  | ROZPOCET |  |  |  |  | 0 | 0 | 0 | 0 | 0 | 1 | 0 | 16 | -476655416
| VV |  | OBKLAD |  | 72.223 | [12 empty] | VV | 2 | 2 | True | 1 | ROZPOCET
260 | K | 781131112 | Izolace pod obklad nátěrem nebo stěrkou ve dvou vrstvách | m2 | 72.223 |  | 0 |  |  | základní |  | 0 | 0.0015 | 0.10833 | 0 | 0 | 16 | K | 2 |  |  |  | ROZPOCET |  |  |  |  | 0 | 0 | 0 | 0 | 0 | 1 | 0 | 16 | -1193568931
| VV |  | OBKLAD |  | 72.223 | [12 empty] | VV | 2 | 2 | True | 1 | ROZPOCET
261 | K | 781131232 | Izolace pod obklad těsnícími pásy pro styčné nebo dilatační spáry | m | 4.7 |  | 0 |  |  | základní |  | 0 | 0.00028 | 0.001316 | 0 | 0 | 16 | K | 2 |  |  |  | ROZPOCET |  |  |  |  | 0 | 0 | 0 | 0 | 0 | 1 | 0 | 16 | -298276326
| VV |  | 0,7*3"DVEŘE" |  | 2.1 | [12 empty] | VV | 2 | 2 | True | 0 | ROZPOCET
| VV |  | 0,7*2+0,6*2 |  | 2.6 | [12 empty] | VV | 2 | 2 | True | 0 | ROZPOCET
| VV |  | Součet |  | 4.7 | [12 empty] | VV | 2 | 4 | True | 1 | ROZPOCET
262 | K | 781131241 | Izolace pod obklad těsnícími pásy vnitřní kout | kus | 29 |  | 0 |  |  | základní |  | 0 | 0.00021 | 0.00609 | 0 | 0 | 16 | K | 2 |  |  |  | ROZPOCET |  |  |  |  | 0 | 0 | 0 | 0 | 0 | 1 | 0 | 16 | -1433109191
| VV |  | 4+6+7+4+4+4 |  | 29 | [12 empty] | VV | 2 | 2 | True | 1 | ROZPOCET
263 | K | 781131242 | Izolace pod obklad těsnícími pásy vnější roh | kus | 6 |  | 0 |  |  | základní |  | 0 | 0.0002 | 0.0012 | 0 | 0 | 16 | K | 2 |  |  |  | ROZPOCET |  |  |  |  | 0 | 0 | 0 | 0 | 0 | 1 | 0 | 16 | -1063567600
| VV |  | 2+2+1+1 |  | 6 | [12 empty] | VV | 2 | 2 | True | 1 | ROZPOCET
264 | K | 781131264 | Izolace pod obklad těsnícími pásy mezi podlahou a stěnou | m | 35.87 |  | 0 |  |  | základní |  | 0 | 0.00032 | 0.011478 | 0 | 0 | 16 | K | 2 |  |  |  | ROZPOCET |  |  |  |  | 0 | 0 | 0 | 0 | 0 | 1 | 0 | 16 | 1629552074
| VV |  | "1.NP 1.06" | [14 empty] | VV | 2 | 1 | True | 0 | ROZPOCET
| VV |  | (2,27-1)*2+2+0,95*2 |  | 6.44 | [12 empty] | VV | 2 | 2 | True | 0 | ROZPOCET
| VV |  | (2,2+1,55)*2-0,7"1.09 |  | 6.8 | [12 empty] | VV | 2 | 2 | True | 0 | ROZPOCET
| VV |  | Mezisoučet |  | 13.24 | [12 empty] | VV | 2 | 3 | True | 0 | ROZPOCET
| VV |  | "2.NP 2.08 | [14 empty] | VV | 2 | 1 | True | 0 | ROZPOCET
| VV |  | 2,15-0,7+(0,6+0,8+0,1)"2,04 |  | 2.95 | [12 empty] | VV | 2 | 2 | True | 0 | ROZPOCET
| VV |  | 0,3+1,3+1,6+0,8+1-0,7 |  | 4.3 | [12 empty] | VV | 2 | 2 | True | 0 | ROZPOCET
| VV |  | 1*2,05 |  | 2.05 | [12 empty] | VV | 2 | 2 | True | 0 | ROZPOCET
| VV |  | 0,88-0,6+(0,4+0,2) |  | 0.88 | [12 empty] | VV | 2 | 2 | True | 0 | ROZPOCET
| VV |  | 0,8+1,5 |  | 2.3 | [12 empty] | VV | 2 | 2 | True | 0 | ROZPOCET
| VV |  | 1,05 |  | 1.05 | [12 empty] | VV | 2 | 2 | True | 0 | ROZPOCET
| VV |  | (1,4+1+0,4+0,9+1,2)"2,03 |  | 4.9 | [12 empty] | VV | 2 | 2 | True | 0 | ROZPOCET
| VV |  | 1,5*2+0,9+0,9-0,6 |  | 4.2 | [12 empty] | VV | 2 | 2 | True | 0 | ROZPOCET
| VV |  | Mezisoučet |  | 22.63 | [12 empty] | VV | 2 | 3 | True | 0 | ROZPOCET
| VV |  | Součet |  | 35.87 | [12 empty] | VV | 2 | 4 | True | 1 | ROZPOCET
265 | K | 781151031 | Celoplošné vyrovnání podkladu stěrkou tl 3 mm | m2 | 72.223 |  | 0 |  |  | základní |  | 0 | 0.0045 | 0.325 | 0 | 0 | 16 | K | 2 |  |  |  | ROZPOCET |  |  |  |  | 0 | 0 | 0 | 0 | 0 | 1 | 0 | 16 | -1699407050
| VV |  | OBKLAD |  | 72.223 | [12 empty] | VV | 2 | 2 | True | 1 | ROZPOCET
266 | K | 781161021 | Montáž profilu ukončujícího rohového nebo vanového | m | 150.05 |  | 0 |  |  | základní |  | 0 | 0.0002 | 0.03001 | 0 | 0 | 16 | K | 2 |  |  |  | ROZPOCET |  |  |  |  | 0 | 0 | 0 | 0 | 0 | 1 | 0 | 16 | -2039882191
| VV |  | " UKONČUJÍCÍ 1.NP " | [14 empty] | VV | 2 | 1 | True | 0 | ROZPOCET
| VV |  | (2,27-1)+2+0,95*2+2,6*2"1,06 |  | 10.37 | [12 empty] | VV | 2 | 2 | True | 0 | ROZPOCET
| VV |  | (2,2+1,55)*2+0,7"1.09 |  | 8.2 | [12 empty] | VV | 2 | 2 | True | 0 | ROZPOCET
| VV |  | "2.NP 2.08 | [14 empty] | VV | 2 | 1 | True | 0 | ROZPOCET
| VV |  | 2,15+0,7+(0,6+0,8+0,1)"2,04 |  | 4.35 | [12 empty] | VV | 2 | 2 | True | 0 | ROZPOCET
| VV |  | 0,3+1,3+1,6+0,8+1+0,7 |  | 5.7 | [12 empty] | VV | 2 | 2 | True | 0 | ROZPOCET
| VV |  | 1 |  | 1 | [12 empty] | VV | 2 | 2 | True | 0 | ROZPOCET
| VV |  | 0,88+0,6+(0,4+0,2) |  | 2.08 | [12 empty] | VV | 2 | 2 | True | 0 | ROZPOCET
| VV |  | 0,8+1,5 |  | 2.3 | [12 empty] | VV | 2 | 2 | True | 0 | ROZPOCET
| VV |  | 1,05 |  | 1.05 | [12 empty] | VV | 2 | 2 | True | 0 | ROZPOCET
| VV |  | (1,4+1+0,4+0,9+1,2)"2,03 |  | 4.9 | [12 empty] | VV | 2 | 2 | True | 0 | ROZPOCET
| VV |  | 1,5*2+0,9+0,9+0,6 |  | 5.4 | [12 empty] | VV | 2 | 2 | True | 0 | ROZPOCET
| VV |  | 4*2,6+2*2,05"U ZÁRUBNÍ |  | 14.5 | [12 empty] | VV | 2 | 2 | True | 0 | ROZPOCET
| VV |  | 12*2,05 |  | 24.6 | [12 empty] | VV | 2 | 2 | True | 0 | ROZPOCET
| VV | UKONČUJÍCÍ | Mezisoučet |  | 84.45 | [12 empty] | VV | 2 | 3 | True | 0 | ROZPOCET
| VV |  | "ROHY 1.NP | [14 empty] | VV | 2 | 1 | True | 0 | ROZPOCET
| VV |  | 2,6*6+2,05*4 |  | 23.8 | [12 empty] | VV | 2 | 2 | True | 0 | ROZPOCET
| VV |  | 16*2,05+1,5*6"2.NP |  | 41.8 | [12 empty] | VV | 2 | 2 | True | 0 | ROZPOCET
| VV | ROHY | Mezisoučet |  | 65.6 | [12 empty] | VV | 2 | 3 | True | 0 | ROZPOCET
| VV |  | Součet |  | 150.05 | [12 empty] | VV | 2 | 4 | True | 1 | ROZPOCET
267 | M | 59054131 | profil ukončovací pro vnější hrany obkladů hliník leskle eloxovaný chromem 6x2500mm | m | 165.055 |  | 0 |  |  | základní |  | 0 | 8e-05 | 0.013204 | 0 | 0 | 32 | M | 2 |  |  |  | ROZPOCET |  |  |  |  | 0 | 0 | 0 | 0 | 0 | 1 | 0 | 16 | -128552588
| VV |  | ROHY+ UKONČUJÍCÍ |  | 150.05 | [12 empty] | VV | 2 | 2 | True | 0 | ROZPOCET
| VV |  | 150,05*1,1 "Přepočtené koeficientem množství |  | 165.055 | [12 empty] | VV | 2 | 2 | True | 1 | ROZPOCET
268 | K | 781472214 | Montáž obkladů keramických hladkých lepených cementovým flexibilním lepidlem přes 4 do 6 ks/m2 | m2 | 72.223 |  | 0 |  |  | základní |  | 0 | 0.00909 | 0.65651 | 0 | 0 | 16 | K | 2 |  |  |  | ROZPOCET |  |  |  |  | 0 | 0 | 0 | 0 | 0 | 1 | 0 | 16 | -890625465
| VV |  | OBKLAD |  | 72.223 | [12 empty] | VV | 2 | 2 | True | 1 | ROZPOCET
269 | M | 59761707 | obklad keramický nemrazuvzdorný povrch hladký/lesklý tl do 10mm přes 4 do 6ks/m2 | m2 | 83.056 |  | 0 |  |  | základní |  | 0 | 0.01465 | 1.2168 | 0 | 0 | 32 | M | 2 |  |  |  | ROZPOCET |  |  |  |  | 0 | 0 | 0 | 0 | 0 | 1 | 0 | 16 | 80502696
| VV |  | 72,223*1,15 "Přepočtené koeficientem množství |  | 83.056 | [12 empty] | VV | 2 | 2 | True | 1 | ROZPOCET
270 | K | 781472291 | Příplatek k montáži obkladů keramických lepených cementovým flexibilním lepidlem za plochu do 10 m2 | m2 | 2.22 |  | 0 |  |  | základní |  | 0 | 0 | 0 | 0 | 0 | 16 | K | 2 |  |  |  | ROZPOCET |  |  |  |  | 0 | 0 | 0 | 0 | 0 | 1 | 0 | 16 | -2070171920
| VV |  | "2.NP 2.08 | [14 empty] | VV | 2 | 1 | True | 0 | ROZPOCET
| VV |  | (0,6+2,5+0,6)*0,6 |  | 2.22 | [12 empty] | VV | 2 | 2 | True | 1 | ROZPOCET
271 | K | 998781202 | Přesun hmot procentní pro obklady keramické v objektech v přes 6 do 12 m | % |  |  | 0 |  |  | základní |  | 0 | 0 | 0 | 0 | 0 | 16 | K | 2 |  |  |  | ROZPOCET |  |  |  |  | 0 | 0 | 0 | 0 | 0 | 1 | 0 | 16 | -2036997178
| D | 783 | Dokončovací práce - nátěry |  |  |  | 0 |  |  |  |  | 0 |  | 0.061461 |  | 0 | 2 | D | 1 |  |  |  | ROZPOCET | [10 empty] | 0
272 | K | 783113121 | Dvojnásobný napouštěcí syntetický nátěr s biocidní přísadou truhlářských konstrukcí | m2 | 111.88 |  | 0 |  |  | základní |  | 0 | 0.00035 | 0.039158 | 0 | 0 | 16 | K | 2 |  |  |  | ROZPOCET |  |  |  |  | 0 | 0 | 0 | 0 | 0 | 1 | 0 | 16 | -87527490
| VV |  | PALUBKY*2 |  | 111.88 | [12 empty] | VV | 2 | 2 | True | 1 | ROZPOCET
273 | K | 783118211 | Lakovací dvojnásobný syntetický nátěr truhlářských konstrukcí s mezibroušením | m2 | 55.94 |  | 0 |  |  | základní |  | 0 | 0.00029 | 0.016223 | 0 | 0 | 16 | K | 2 |  |  |  | ROZPOCET |  |  |  |  | 0 | 0 | 0 | 0 | 0 | 1 | 0 | 16 | 1620858114
| VV |  | PALUBKY |  | 55.94 | [12 empty] | VV | 2 | 2 | True | 1 | ROZPOCET
274 | K | 783314203 | Základní antikorozní jednonásobný syntetický samozákladující nátěr zámečnických konstrukcí | m2 | 16 |  | 0 |  |  | základní |  | 0 | 0.00014 | 0.00224 | 0 | 0 | 16 | K | 2 |  |  |  | ROZPOCET |  |  |  |  | 0 | 0 | 0 | 0 | 0 | 1 | 0 | 16 | 1034903727
| VV |  | 16*1"ZÁRUBNĚ |  | 16 | [12 empty] | VV | 2 | 2 | True | 1 | ROZPOCET
275 | K | 783315101 | Mezinátěr jednonásobný syntetický standardní zámečnických konstrukcí | m2 | 16 |  | 0 |  |  | základní |  | 0 | 0.00012 | 0.00192 | 0 | 0 | 16 | K | 2 |  |  |  | ROZPOCET |  |  |  |  | 0 | 0 | 0 | 0 | 0 | 1 | 0 | 16 | -798719051
276 | K | 783317101 | Krycí jednonásobný syntetický standardní nátěr zámečnických konstrukcí | m2 | 16 |  | 0 |  |  | základní |  | 0 | 0.00012 | 0.00192 | 0 | 0 | 16 | K | 2 |  |  |  | ROZPOCET |  |  |  |  | 0 | 0 | 0 | 0 | 0 | 1 | 0 | 16 | 175547784
| D | 784 | Dokončovací práce - malby a tapety |  |  |  | 0 |  |  |  |  | 0 |  | 0.21855 |  | 0 | 2 | D | 1 |  |  |  | ROZPOCET | [10 empty] | 0
277 | K | 784111001 | Oprášení (ometení ) podkladu v místnostech v do 3,80 m | m2 | 753.611 |  | 0 |  |  | základní |  | 0 | 0 | 0 | 0 | 0 | 16 | K | 2 |  |  |  | ROZPOCET |  |  |  |  | 0 | 0 | 0 | 0 | 0 | 1 | 0 | 16 | 1015513931
| VV |  | OMÍTKA |  | 323.175 | [12 empty] | VV | 2 | 2 | True | 0 | ROZPOCET
| VV |  | (6,742+14,52+12,662+20,146+6,742+5+2,88)*2 "SDK PŘÍČKY |  | 137.384 | [12 empty] | VV | 2 | 2 | True | 0 | ROZPOCET
| VV |  | 16,88"SDK PŘEDSTĚNY |  | 16.88 | [12 empty] | VV | 2 | 2 | True | 0 | ROZPOCET
| VV |  | 15,12+52,64+74,862+133,55"SDK PODHLEDY |  | 276.172 | [12 empty] | VV | 2 | 2 | True | 0 | ROZPOCET
| VV | MALBA | Součet |  | 753.611 | [12 empty] | VV | 2 | 4 | True | 1 | ROZPOCET
278 | K | 784221101 | Dvojnásobné bílé malby ze směsí za sucha dobře otěruvzdorných v místnostech do 3,80 m | m2 | 753.611 |  | 0 |  |  | základní |  | 0 | 0.00029 | 0.21855 | 0 | 0 | 16 | K | 2 |  |  |  | ROZPOCET |  |  |  |  | 0 | 0 | 0 | 0 | 0 | 1 | 0 | 16 | -1162954025
| VV |  | MALBA |  | 753.611 | [12 empty] | VV | 2 | 2 | True | 1 | ROZPOCET
| D | HZS | Hodinové zúčtovací sazby |  |  |  | 0 |  |  |  |  | 0 |  | 0 |  | 0 | 4 | D | 0 |  |  |  | ROZPOCET | [10 empty] | 0
279 | K | HZS1292 | Hodinová zúčtovací sazba stavební dělník | hod | 3 |  | 0 |  |  | základní |  | 0 | 0 | 0 | 0 | 0 | 512 | K | 1 |  |  |  | ROZPOCET |  |  |  |  | 0 | 0 | 0 | 0 | 0 | 1 | 0 | 512 | -761882777
| VV |  | 3"MONTÁŽ HASICÍCH PŘÍSTROJŮ |  | 3 | [12 empty] | VV | 1 | 2 | True | 1 | ROZPOCET
| D | OST | Ostatní |  |  |  | 0 |  |  |  |  | 0 |  | 0.072 |  | 0 | 4 | D | 0 |  |  |  | ROZPOCET | [10 empty] | 0
280 | M | 44932114 | přístroj hasicí ruční práškový PG 6 LE | kus | 6 |  | 0 |  |  | základní |  | 0 | 0.012 | 0.072 | 0 | 0 | 512 | M | 1 |  |  |  | ROZPOCET |  |  |  |  | 0 | 0 | 0 | 0 | 0 | 1 | 0 | 512 | -2143417256

## SO 01.2 - ZPEVNĚNÉ PLOCHY
[18 empty] | {ff20aa0c-7c51-485d-ab9b-e499497890c0} | [5 empty] | V1 | V1 | 25 | 2
[18 empty] | 2 | [5 empty] | V2 | V2 | 28,2 | 2
| KRYCÍ LIST SOUPISU PRACÍ | [7 empty] | v --- níže se nacházejí doplnkové a pomocné údaje k sestavám --- v | [8 empty] | False | [5 empty] | V3 | V3 | 55 | 2
[24 empty] | V4 | V4 | 73,7 | 2
Stavba:
PŘESTAVBA STÁVAJÍÍCÍ GARÁŽE PRO POŽÁRNÍ TECHNIKU NA POŽÁRNÍ ZBROJNICI
Objekt:
SO 01.2 - ZPEVNĚNÉ PLOCHY
| KSO: |  |  |  |  | CC-CZ:
| Místo: |  | DOLNÍ BRUSNICE |  |  | Datum: | 10. 4. 2024
| Zadavatel: |  |  |  |  | IČ:
|  | OBEC DOLNÍ BRUSNICE |  |  |  | DIČ:
| Uchazeč: |  |  |  |  | IČ: | Vyplň údaj
|  | Vyplň údaj |  |  |  | DIČ: | Vyplň údaj
| Projektant: |  |  |  |  | IČ:
|  | ING. JAN KÁBRT, DVŮR KRÁLOVÉ NAD LABEM |  |  |  | DIČ:
| Zpracovatel: |  |  |  |  | IČ:
|  | ING. LUBOŠ KASPER |  |  |  | DIČ:
Poznámka:
| Cena bez DPH | [5 empty] | 0
|  |  | Základ daně |  |  | Sazba daně | Výše daně
| DPH | základní | 0 |  |  | 21% | 0
|  | snížená | 0 |  |  | 12% | 0
|  | zákl. přenesená | 0 |  |  | 21% | 0
|  | sníž. přenesená | 0 |  |  | 12% | 0
|  | nulová | 0 |  |  | 0% | 0
| Cena s DPH |  |  | v | CZK |  | 0
| Projektant |  |  | Zpracovatel
| Datum a podpis: |  | Razítko | Datum a podpis: |  |  | Razítko
| Objednavatel |  |  | Uchazeč
| Datum a podpis: |  | Razítko | Datum a podpis: |  |  | Razítko
REKAPITULACE ČLENĚNÍ SOUPISU PRACÍ
Stavba:
PŘESTAVBA STÁVAJÍÍCÍ GARÁŽE PRO POŽÁRNÍ TECHNIKU NA POŽÁRNÍ ZBROJNICI
Objekt:
SO 01.2 - ZPEVNĚNÉ PLOCHY
Místo: |  |  | DOLNÍ BRUSNICE |  |  | Datum: | 10. 4. 2024
Zadavatel: |  |  | OBEC DOLNÍ BRUSNICE |  |  | Projektant: | ING. JAN KÁBRT, DVŮR KRÁLOVÉ NAD LABEM
Uchazeč: |  |  | Vyplň údaj |  |  | Zpracovatel: | ING. LUBOŠ KASPER
Kód dílu - Popis | [6 empty] | Cena celkem [CZK]
Náklady ze soupisu prací | [6 empty] | 0 | [11 empty] | -1
| HSV - Práce a dodávky HSV | [5 empty] | 0
| 1 - Zemní práce | [5 empty] | 0
| 3 - Svislé a kompletní konstrukce | [5 empty] | 0
| 5 - Komunikace pozemní | [5 empty] | 0
| 9 - Ostatní konstrukce a práce, bourání | [5 empty] | 0
| 998 - Přesun hmot | [5 empty] | 0
SOUPIS PRACÍ
Stavba:
PŘESTAVBA STÁVAJÍÍCÍ GARÁŽE PRO POŽÁRNÍ TECHNIKU NA POŽÁRNÍ ZBROJNICI
Objekt:
SO 01.2 - ZPEVNĚNÉ PLOCHY
Místo: |  |  | DOLNÍ BRUSNICE |  |  | Datum: | 10. 4. 2024
Zadavatel: |  |  | OBEC DOLNÍ BRUSNICE |  |  | Projektant: | ING. JAN KÁBRT, DVŮR KRÁLOVÉ NAD LABEM
Uchazeč: |  |  | Vyplň údaj |  |  | Zpracovatel: | ING. LUBOŠ KASPER
PČ | Typ | Kód | Popis | MJ | Množství | J.cena [CZK] | Cena celkem [CZK] | Cenová soustava |  | DPH | J. Nh [h] | Nh celkem [h] | J. hmotnost [t] | Hmotnost celkem [t] | J. suť [t] | Suť Celkem [t]
Náklady soupisu celkem | [6 empty] | 0 |  |  |  |  | 0 |  | 48.1015 |  | 0 |  | D | -1 | [14 empty] | 0
| D | HSV | Práce a dodávky HSV |  |  |  | 0 |  |  |  |  | 0 |  | 48.1015 |  | 0 | 1 | D | 0 |  |  |  | ROZPOCET | [10 empty] | 0
| D | 1 | Zemní práce |  |  |  | 0 |  |  |  |  | 0 |  | 0 |  | 0 | 1 | D | 1 |  |  |  | ROZPOCET | [10 empty] | 0
1 | K | 122151104 | Odkopávky a prokopávky nezapažené v hornině třídy těžitelnosti I skupiny 1 a 2 objem do 500 m3 strojně | m3 | 117.288 |  | 0 |  |  | základní |  | 0 | 0 | 0 | 0 | 0 | 4 | K | 2 |  |  |  | ROZPOCET |  |  |  |  | 0 | 0 | 0 | 0 | 0 | 1 | 0 | 4 | 1450322192
| VV |  | 25*0,4"V1 ZÁMKOVÁ DLAŽBA POCHOZÍ |  | 10 | [12 empty] | VV | 2 | 2 | True | 0 | ROZPOCET
| VV |  | 28,2*0,54"V2 ZÁMKOVÍ DLAŽBA POJÍZDNÁ |  | 15.228 | [12 empty] | VV | 2 | 2 | True | 0 | ROZPOCET
| VV |  | 55*0,42"V3 ZÁMKOVÁ DLAŽBA DRENÁŽNÍ |  | 23.1 | [12 empty] | VV | 2 | 2 | True | 0 | ROZPOCET
| VV |  | 73,7*0,8"V4 ASFALTOVÝ POVRCH |  | 58.96 | [12 empty] | VV | 2 | 2 | True | 0 | ROZPOCET
| VV |  | 10"PRO OBRUBNÍKY |  | 10 | [12 empty] | VV | 2 | 2 | True | 0 | ROZPOCET
| VV |  | Součet |  | 117.288 | [12 empty] | VV | 2 | 4 | True | 1 | ROZPOCET
2 | K | 162251102 | Vodorovné přemístění přes 20 do 50 m výkopku/sypaniny z horniny třídy těžitelnosti I skupiny 1 až 3 | m3 | 117.288 |  | 0 |  |  | základní |  | 0 | 0 | 0 | 0 | 0 | 4 | K | 2 |  |  |  | ROZPOCET |  |  |  |  | 0 | 0 | 0 | 0 | 0 | 1 | 0 | 4 | -416787328
| VV |  | 117,288 |  | 117.288 | [12 empty] | VV | 2 | 2 | True | 1 | ROZPOCET
3 | K | 171151103 | Uložení sypaniny z hornin soudržných do násypů zhutněných strojně | m3 | 117.288 |  | 0 |  |  | základní |  | 0 | 0 | 0 | 0 | 0 | 4 | K | 2 |  |  |  | ROZPOCET |  |  |  |  | 0 | 0 | 0 | 0 | 0 | 1 | 0 | 4 | -1892115921
4 | K | 171152501 | Zhutnění podloží z hornin soudržných nebo nesoudržných pod násypy | m2 | 211.9 |  | 0 |  |  | základní |  | 0 | 0 | 0 | 0 | 0 | 4 | K | 2 |  |  |  | ROZPOCET |  |  |  |  | 0 | 0 | 0 | 0 | 0 | 1 | 0 | 4 | -149192885
| VV | V1 | 25"V1 ZÁMKOVÁ DLAŽBA POCHOZÍ |  | 25 | [12 empty] | VV | 2 | 2 | True | 0 | ROZPOCET
| VV | V2 | 28,2"ZÁMKOVÁ DLAŽBA POJÍZDNÁ |  | 28.2 | [12 empty] | VV | 2 | 2 | True | 0 | ROZPOCET
| VV | V3 | 55"V3 ZÁMKOVÁ DLAŽBA DRENÁŽNÍ |  | 55 | [12 empty] | VV | 2 | 2 | True | 0 | ROZPOCET
| VV | V4 | 73,7"ASFALTOVÝ POVRCH |  | 73.7 | [12 empty] | VV | 2 | 2 | True | 0 | ROZPOCET
| VV |  | 30"POD OBRUBY |  | 30 | [12 empty] | VV | 2 | 2 | True | 0 | ROZPOCET
| VV |  | Součet |  | 211.9 | [12 empty] | VV | 2 | 4 | True | 1 | ROZPOCET
| D | 3 | Svislé a kompletní konstrukce |  |  |  | 0 |  |  |  |  | 0 |  | 1.0282 |  | 0 | 1 | D | 1 |  |  |  | ROZPOCET | [10 empty] | 0
5 | K | 331R | DODÁVKA A MONTÁŽ BETONOVÉHO DCHODU 150/200 | BM | 4 |  | 0 |  |  | základní |  | 0 | 0 | 0 | 0 | 0 | 4 | K | 2 |  |  |  | ROZPOCET |  |  |  |  | 0 | 0 | 0 | 0 | 0 | 1 | 0 | 4 | -1939453558
6 | K | 339921112 | Osazování betonových palisád do betonového základu jednotlivě výšky prvku přes 0,5 do 1 m | kus | 8 |  | 0 |  |  | základní |  | 0 | 0.06702 | 0.53616 | 0 | 0 | 4 | K | 2 |  |  |  | ROZPOCET |  |  |  |  | 0 | 0 | 0 | 0 | 0 | 1 | 0 | 4 | 814943057
7 | M | 59228414 | palisáda tyčová kruhová betonová 175x200mm v 1000mm přírodní | kus | 8 |  | 0 |  |  | základní |  | 0 | 0.0615 | 0.492 | 0 | 0 | 8 | M | 2 |  |  |  | ROZPOCET |  |  |  |  | 0 | 0 | 0 | 0 | 0 | 1 | 0 | 4 | 1716639997
| D | 5 | Komunikace pozemní |  |  |  | 0 |  |  |  |  | 0 |  | 25.3298 |  | 0 | 1 | D | 1 |  |  |  | ROZPOCET | [10 empty] | 0
8 | K | 564681011 | Podklad z kameniva hrubého drceného vel. 63-125 mm plochy do 100 m2 tl 300 mm | m2 | 73.7 |  | 0 |  |  | základní |  | 0 | 0 | 0 | 0 | 0 | 4 | K | 2 |  |  |  | ROZPOCET |  |  |  |  | 0 | 0 | 0 | 0 | 0 | 1 | 0 | 4 | 1861611092
| VV |  | V4 |  | 73.7 | [12 empty] | VV | 2 | 2 | True | 1 | ROZPOCET
9 | K | 564750101 | Podklad z kameniva hrubého drceného vel. 16-32 mm plochy do 100 m2 tl 150 mm | m2 | 128.7 |  | 0 |  |  | základní |  | 0 | 0 | 0 | 0 | 0 | 4 | K | 2 |  |  |  | ROZPOCET |  |  |  |  | 0 | 0 | 0 | 0 | 0 | 1 | 0 | 4 | 1603576367
| VV |  | V3+V4 |  | 128.7 | [12 empty] | VV | 2 | 2 | True | 1 | ROZPOCET
10 | K | 564751101 | Podklad z kameniva hrubého drceného vel. 32-63 mm plochy do 100 m2 tl 150 mm | m2 | 128.7 |  | 0 |  |  | základní |  | 0 | 0 | 0 | 0 | 0 | 4 | K | 2 |  |  |  | ROZPOCET |  |  |  |  | 0 | 0 | 0 | 0 | 0 | 1 | 0 | 4 | -30400910
| VV |  | V3+V4 |  | 128.7 | [12 empty] | VV | 2 | 2 | True | 1 | ROZPOCET
11 | K | 564760101 | Podklad z kameniva hrubého drceného vel. 16-32 mm plochy do 100 m2 tl 200 mm | m2 | 28.2 |  | 0 |  |  | základní |  | 0 | 0 | 0 | 0 | 0 | 4 | K | 2 |  |  |  | ROZPOCET |  |  |  |  | 0 | 0 | 0 | 0 | 0 | 1 | 0 | 4 | 1814999908
| VV |  | V2 |  | 28.2 | [12 empty] | VV | 2 | 2 | True | 1 | ROZPOCET
12 | K | 564761101 | Podklad z kameniva hrubého drceného vel. 32-63 mm plochy do 100 m2 tl 200 mm | m2 | 101.9 |  | 0 |  |  | základní |  | 0 | 0 | 0 | 0 | 0 | 4 | K | 2 |  |  |  | ROZPOCET |  |  |  |  | 0 | 0 | 0 | 0 | 0 | 1 | 0 | 4 | 319431496
| VV |  | V2+V4 |  | 101.9 | [12 empty] | VV | 2 | 2 | True | 1 | ROZPOCET
13 | K | 564771101 | Podklad z kameniva hrubého drceného vel. 32-63 mm plochy do 100 m2 tl 250 mm | m2 | 25 |  | 0 |  |  | základní |  | 0 | 0 | 0 | 0 | 0 | 4 | K | 2 |  |  |  | ROZPOCET |  |  |  |  | 0 | 0 | 0 | 0 | 0 | 1 | 0 | 4 | 1851342402
| VV |  | V1 |  | 25 | [12 empty] | VV | 2 | 2 | True | 1 | ROZPOCET
14 | K | 564801012 | Podklad ze štěrkodrtě ŠD plochy do 100 m2 tl 40 mm | m2 | 108.2 |  | 0 |  |  | základní |  | 0 | 0 | 0 | 0 | 0 | 4 | K | 2 |  |  |  | ROZPOCET |  |  |  |  | 0 | 0 | 0 | 0 | 0 | 1 | 0 | 4 | 375906126
| VV |  | V1+V2+V3 |  | 108.2 | [12 empty] | VV | 2 | 2 | True | 1 | ROZPOCET
15 | K | 564821011 | Podklad ze štěrkodrtě ŠD plochy do 100 m2 tl 80 mm | m2 | 55 |  | 0 |  |  | základní |  | 0 | 0 | 0 | 0 | 0 | 4 | K | 2 |  |  |  | ROZPOCET |  |  |  |  | 0 | 0 | 0 | 0 | 0 | 1 | 0 | 4 | 462831262
| VV |  | V3"VÝPLŇ DLAŽBY STĚRKEM - VSAKOVÁNÍ |  | 55 | [12 empty] | VV | 2 | 2 | True | 1 | ROZPOCET
16 | K | 577144111 | Asfaltový beton vrstva obrusná ACO 11+ (ABS) tř. I tl 50 mm š do 3 m z nemodifikovaného asfaltu | m2 | 73.7 |  | 0 |  |  | základní |  | 0 | 0 | 0 | 0 | 0 | 4 | K | 2 |  |  |  | ROZPOCET |  |  |  |  | 0 | 0 | 0 | 0 | 0 | 1 | 0 | 4 | -718003739
| VV |  | V4 |  | 73.7 | [12 empty] | VV | 2 | 2 | True | 1 | ROZPOCET
17 | K | 577155112 | Asfaltový beton vrstva ložní ACL 16 (ABH) tl 60 mm š do 3 m z nemodifikovaného asfaltu | m2 | 73.7 |  | 0 |  |  | základní |  | 0 | 0 | 0 | 0 | 0 | 4 | K | 2 |  |  |  | ROZPOCET |  |  |  |  | 0 | 0 | 0 | 0 | 0 | 1 | 0 | 4 | 1472729274
| VV |  | V4 |  | 73.7 | [12 empty] | VV | 2 | 2 | True | 1 | ROZPOCET
18 | K | 596211110 | Kladení zámkové dlažby komunikací pro pěší ručně tl 60 mm skupiny A pl do 50 m2 | m2 | 25 |  | 0 |  |  | základní |  | 0 | 0.08922 | 2.2305 | 0 | 0 | 4 | K | 2 |  |  |  | ROZPOCET |  |  |  |  | 0 | 0 | 0 | 0 | 0 | 1 | 0 | 4 | 2117619278
| VV |  | V1 |  | 25 | [12 empty] | VV | 2 | 2 | True | 1 | ROZPOCET
19 | M | 59245015 | dlažba zámková betonová tvaru I 200x165mm tl 60mm přírodní | m2 | 25.75 |  | 0 |  |  | základní |  | 0 | 0.113 | 2.9098 | 0 | 0 | 8 | M | 2 |  |  |  | ROZPOCET |  |  |  |  | 0 | 0 | 0 | 0 | 0 | 1 | 0 | 4 | 1567377494
| VV |  | 25*1,03 "Přepočtené koeficientem množství |  | 25.75 | [12 empty] | VV | 2 | 2 | True | 1 | ROZPOCET
20 | K | 596212312 | Kladení zámkové dlažby pozemních komunikací ručně tl do 100 mm skupiny A pl do 300 m2 | m2 | 28.2 |  | 0 |  |  | základní |  | 0 | 0.11303 | 3.1874 | 0 | 0 | 4 | K | 2 |  |  |  | ROZPOCET |  |  |  |  | 0 | 0 | 0 | 0 | 0 | 1 | 0 | 4 | -460201082
| VV |  | V2 |  | 28.2 | [12 empty] | VV | 2 | 2 | True | 1 | ROZPOCET
21 | M | 59245296 | dlažba zámková betonová tvaru I 200x165mm tl 100mm přírodní | m2 | 28.764 |  | 0 |  |  | základní |  | 0 | 0.191 | 5.4939 | 0 | 0 | 8 | M | 2 |  |  |  | ROZPOCET |  |  |  |  | 0 | 0 | 0 | 0 | 0 | 1 | 0 | 4 | 154262351
| VV |  | 28,2*1,02 "Přepočtené koeficientem množství |  | 28.764 | [12 empty] | VV | 2 | 2 | True | 1 | ROZPOCET
22 | K | 596412211 | Kladení dlažby z vegetačních tvárnic pozemních komunikací tl 80 mm pl přes 50 do 100 m2 | m2 | 55 |  | 0 |  |  | základní |  | 0 | 0.098 | 5.39 | 0 | 0 | 4 | K | 2 |  |  |  | ROZPOCET |  |  |  |  | 0 | 0 | 0 | 0 | 0 | 1 | 0 | 4 | 1789326858
| VV |  | V3 |  | 55 | [12 empty] | VV | 2 | 2 | True | 1 | ROZPOCET
23 | M | 59246016 | dlažba plošná vegetační betonová 600x400mm tl 80mm přírodní | m2 | 56.65 |  | 0 |  |  | základní |  | 0 | 0.108 | 6.1182 | 0 | 0 | 8 | M | 2 |  |  |  | ROZPOCET |  |  |  |  | 0 | 0 | 0 | 0 | 0 | 1 | 0 | 4 | -624585281
| VV |  | 55*1,03 "Přepočtené koeficientem množství |  | 56.65 | [12 empty] | VV | 2 | 2 | True | 1 | ROZPOCET
| D | 9 | Ostatní konstrukce a práce, bourání |  |  |  | 0 |  |  |  |  | 0 |  | 21.7435 |  | 0 | 1 | D | 1 |  |  |  | ROZPOCET | [10 empty] | 0
24 | K | 916131213 | Osazení silničního obrubníku betonového stojatého s boční opěrou do lože z betonu prostého | m | 77.5 |  | 0 |  |  | základní |  | 0 | 0.1554 | 12.0435 | 0 | 0 | 4 | K | 2 |  |  |  | ROZPOCET |  |  |  |  | 0 | 0 | 0 | 0 | 0 | 1 | 0 | 4 | 429745790
| VV |  | 16,5+61 |  | 77.5 | [12 empty] | VV | 2 | 2 | True | 1 | ROZPOCET
25 | M | 59217026 | obrubník silniční betonový 500x150x250mm | m | 79.05 |  | 0 |  |  | základní |  | 0 | 0.04 | 3.162 | 0 | 0 | 8 | M | 2 |  |  |  | ROZPOCET |  |  |  |  | 0 | 0 | 0 | 0 | 0 | 1 | 0 | 4 | 766575301
| VV |  | 77,5*1,02 "Přepočtené koeficientem množství |  | 79.05 | [12 empty] | VV | 2 | 2 | True | 1 | ROZPOCET
26 | K | 916231213 | Osazení chodníkového obrubníku betonového stojatého s boční opěrou do lože z betonu prostého | m | 35 |  | 0 |  |  | základní |  | 0 | 0.1295 | 4.5325 | 0 | 0 | 4 | K | 2 |  |  |  | ROZPOCET |  |  |  |  | 0 | 0 | 0 | 0 | 0 | 1 | 0 | 4 | -1490414671
27 | M | 59217017 | obrubník betonový chodníkový 1000x100x250mm | m | 35.7 |  | 0 |  |  | základní |  | 0 | 0.05612 | 2.0035 | 0 | 0 | 8 | M | 2 |  |  |  | ROZPOCET |  |  |  |  | 0 | 0 | 0 | 0 | 0 | 1 | 0 | 4 | 1714831876
| VV |  | 35*1,02 "Přepočtené koeficientem množství |  | 35.7 | [12 empty] | VV | 2 | 2 | True | 1 | ROZPOCET
28 | K | 919122111 | Těsnění spár zálivkou za tepla pro komůrky š 10 mm hl 20 mm s těsnicím profilem | m | 40 |  | 0 |  |  | základní |  | 0 | 5e-05 | 0.002 | 0 | 0 | 4 | K | 2 |  |  |  | ROZPOCET |  |  |  |  | 0 | 0 | 0 | 0 | 0 | 1 | 0 | 4 | -367067007
| D | 998 | Přesun hmot |  |  |  | 0 |  |  |  |  | 0 |  | 0 |  | 0 | 1 | D | 1 |  |  |  | ROZPOCET | [10 empty] | 0
29 | K | 998223011 | Přesun hmot pro pozemní komunikace s krytem dlážděným | t | 48.101 |  | 0 |  |  | základní |  | 0 | 0 | 0 | 0 | 0 | 4 | K | 2 |  |  |  | ROZPOCET |  |  |  |  | 0 | 0 | 0 | 0 | 0 | 1 | 0 | 4 | -1520663507

## SO 01.3 - ELEKTROINSTALACE
{88aeaaa1-9f71-4d69-9e20-74a324e09bfe}
2
| KRYCÍ LIST SOUPISU PRACÍ | [7 empty] | v --- níže se nacházejí doplnkové a pomocné údaje k sestavám --- v | [8 empty] | False
Stavba:
PŘESTAVBA STÁVAJÍÍCÍ GARÁŽE PRO POŽÁRNÍ TECHNIKU NA POŽÁRNÍ ZBROJNICI
Objekt:
SO 01.3 - ELEKTROINSTALACE
| KSO: |  |  |  |  | CC-CZ:
| Místo: |  | DOLNÍ BRUSNICE |  |  | Datum: | 10. 4. 2024
| Zadavatel: |  |  |  |  | IČ:
|  | OBEC DOLNÍ BRUSNICE |  |  |  | DIČ:
| Uchazeč: |  |  |  |  | IČ: | Vyplň údaj
|  | Vyplň údaj |  |  |  | DIČ: | Vyplň údaj
| Projektant: |  |  |  |  | IČ:
|  | ING. JAN KÁBRT, DVŮR KRÁLOVÉ NAD LABEM |  |  |  | DIČ:
| Zpracovatel: |  |  |  |  | IČ:
|  | ING. LUBOŠ KASPER |  |  |  | DIČ:
Poznámka:
| Cena bez DPH | [5 empty] | 0
|  |  | Základ daně |  |  | Sazba daně | Výše daně
| DPH | základní | 0 |  |  | 21% | 0
|  | snížená | 0 |  |  | 12% | 0
|  | zákl. přenesená | 0 |  |  | 21% | 0
|  | sníž. přenesená | 0 |  |  | 12% | 0
|  | nulová | 0 |  |  | 0% | 0
| Cena s DPH |  |  | v | CZK |  | 0
| Projektant |  |  | Zpracovatel
| Datum a podpis: |  | Razítko | Datum a podpis: |  |  | Razítko
| Objednavatel |  |  | Uchazeč
| Datum a podpis: |  | Razítko | Datum a podpis: |  |  | Razítko
REKAPITULACE ČLENĚNÍ SOUPISU PRACÍ
Stavba:
PŘESTAVBA STÁVAJÍÍCÍ GARÁŽE PRO POŽÁRNÍ TECHNIKU NA POŽÁRNÍ ZBROJNICI
Objekt:
SO 01.3 - ELEKTROINSTALACE
Místo: |  |  | DOLNÍ BRUSNICE |  |  | Datum: | 10. 4. 2024
Zadavatel: |  |  | OBEC DOLNÍ BRUSNICE |  |  | Projektant: | ING. JAN KÁBRT, DVŮR KRÁLOVÉ NAD LABEM
Uchazeč: |  |  | Vyplň údaj |  |  | Zpracovatel: | ING. LUBOŠ KASPER
Kód dílu - Popis | [6 empty] | Cena celkem [CZK]
Náklady ze soupisu prací | [6 empty] | 0 | [11 empty] | -1
| PSV - Práce a dodávky PSV | [5 empty] | 0
| 741 - Elektroinstalace - silnoproud | [5 empty] | 0
| 742 - Elektroinstalace - slaboproud | [5 empty] | 0
SOUPIS PRACÍ
Stavba:
PŘESTAVBA STÁVAJÍÍCÍ GARÁŽE PRO POŽÁRNÍ TECHNIKU NA POŽÁRNÍ ZBROJNICI
Objekt:
SO 01.3 - ELEKTROINSTALACE
Místo: |  |  | DOLNÍ BRUSNICE |  |  | Datum: | 10. 4. 2024
Zadavatel: |  |  | OBEC DOLNÍ BRUSNICE |  |  | Projektant: | ING. JAN KÁBRT, DVŮR KRÁLOVÉ NAD LABEM
Uchazeč: |  |  | Vyplň údaj |  |  | Zpracovatel: | ING. LUBOŠ KASPER
PČ | Typ | Kód | Popis | MJ | Množství | J.cena [CZK] | Cena celkem [CZK] | Cenová soustava |  | DPH | J. Nh [h] | Nh celkem [h] | J. hmotnost [t] | Hmotnost celkem [t] | J. suť [t] | Suť Celkem [t]
Náklady soupisu celkem | [6 empty] | 0 |  |  |  |  | 0 |  | 1.3037 |  | 0 |  | D | -1 | [10 empty] | 0
| D | PSV | Práce a dodávky PSV |  |  |  | 0 |  |  |  |  | 0 |  | 1.3037 |  | 0 | 2 | D | 0 |  |  |  | ROZPOCET | [6 empty] | 0
| D | 741 | Elektroinstalace - silnoproud |  |  |  | 0 |  |  |  |  | 0 |  | 1.2118 |  | 0 | 2 | D | 1 |  |  |  | ROZPOCET | [6 empty] | 0
1 | K | 74101 | DODÁVKA A MONTÁŽ SILNOPROUDUU PRO TOPENÍ | KČ | 1 |  | 0 |  |  | základní |  | 0 | 0 | 0 | 0 | 0 | 16 | K | 2 |  |  |  | ROZPOCET | 0 | 0 | 0 | 0 | 0 | 1 | 0 | 16 | -1080873285
2 | K | 741112001 | Montáž krabice zapuštěná plastová kruhová | kus | 64 |  | 0 |  |  | základní |  | 0 | 0 | 0 | 0 | 0 | 16 | K | 2 |  |  |  | ROZPOCET | 0 | 0 | 0 | 0 | 0 | 1 | 0 | 16 | 1218949378
| VV |  | 1+61+2 |  | 64 | [12 empty] | VV | 2 | 2 | True | 1 | ROZPOCET
3 | M | 34571450 | krabice pod omítku PVC přístrojová kruhová D 70mm | kus | 62 |  | 0 |  |  | základní |  | 0 | 4e-05 | 0.00248 | 0 | 0 | 32 | M | 2 |  |  |  | ROZPOCET | 0 | 0 | 0 | 0 | 0 | 1 | 0 | 16 | -781905831
4 | M | 34571524 | krabice pod omítku PVC odbočná čtvercová 125x125mm s víčkem | kus | 2 |  | 0 |  |  | základní |  | 0 | 0.00023 | 0.00046 | 0 | 0 | 32 | M | 2 |  |  |  | ROZPOCET | 0 | 0 | 0 | 0 | 0 | 1 | 0 | 16 | 1537860275
5 | K | 741112001 | Montáž krabice zapuštěná plastová kruhová | kus | 57 |  | 0 |  |  | základní |  | 0 | 0 | 0 | 0 | 0 | 16 | K | 2 |  |  |  | ROZPOCET | 0 | 0 | 0 | 0 | 0 | 1 | 0 | 16 | -1624627374
| VV |  | 57"OSV |  | 57 | [12 empty] | VV | 2 | 2 | True | 1 | ROZPOCET
6 | M | 34571457 | krabice pod omítku PVC odbočná kruhová D 70mm s víčkem | kus | 57 |  | 0 |  |  | základní |  | 0 | 4e-05 | 0.00228 | 0 | 0 | 32 | M | 2 |  |  |  | ROZPOCET | 0 | 0 | 0 | 0 | 0 | 1 | 0 | 16 | 1597802376
7 | K | 741120201 | Montáž vodič Cu izolovaný plný a laněný s PVC pláštěm žíla 1,5-16 mm2 volně (např. CY, CHAH-V) | m | 87 |  | 0 |  |  | základní |  | 0 | 0 | 0 | 0 | 0 | 16 | K | 2 |  |  |  | ROZPOCET | 0 | 0 | 0 | 0 | 0 | 1 | 0 | 16 | 1962735787
| VV |  | 34+19+34 |  | 87 | [12 empty] | VV | 2 | 2 | True | 1 | ROZPOCET
8 | M | 34141027 | vodič propojovací flexibilní jádro Cu lanované izolace PVC 450/750V (H07V-K) 1x6mm2 | m | 21.85 |  | 0 |  |  | základní |  | 0 | 7e-05 | 0.0015295 | 0 | 0 | 32 | M | 2 |  |  |  | ROZPOCET | 0 | 0 | 0 | 0 | 0 | 1 | 0 | 16 | 1366269697
| VV |  | 19*1,15 "Přepočtené koeficientem množství |  | 21.85 | [12 empty] | VV | 2 | 2 | True | 1 | ROZPOCET
9 | M | 34141025 | vodič propojovací flexibilní jádro Cu lanované izolace PVC 450/750V (H07V-K) 1x2,5mm2 | m | 34 |  | 0 |  |  | základní |  | 0 | 4e-05 | 0.00136 | 0 | 0 | 32 | M | 2 |  |  |  | ROZPOCET | 0 | 0 | 0 | 0 | 0 | 1 | 0 | 16 | 1471264857
10 | M | 34141028 | vodič propojovací flexibilní jádro Cu lanované izolace PVC 450/750V (H07V-K) 1x10mm2 | m | 34 |  | 0 |  |  | základní |  | 0 | 0.00011 | 0.00374 | 0 | 0 | 32 | M | 2 |  |  |  | ROZPOCET | 0 | 0 | 0 | 0 | 0 | 1 | 0 | 16 | 127252075
11 | K | 741122011 | Montáž kabel Cu bez ukončení uložený pod omítku plný kulatý 2x1,5 až 2,5 mm2 (např. CYKY) | m | 30 |  | 0 |  |  | základní |  | 0 | 0 | 0 | 0 | 0 | 16 | K | 2 |  |  |  | ROZPOCET | 0 | 0 | 0 | 0 | 0 | 1 | 0 | 16 | 1328396607
| VV |  | 30"ZÁSUVKY |  | 30 | [12 empty] | VV | 2 | 2 | True | 1 | ROZPOCET
12 | M | 34111005 | kabel instalační jádro Cu plné izolace PVC plášť PVC 450/750V (CYKY) 2x1,5mm2 | m | 34.5 |  | 0 |  |  | základní |  | 0 | 0.0001 | 0.00345 | 0 | 0 | 32 | M | 2 |  |  |  | ROZPOCET | 0 | 0 | 0 | 0 | 0 | 1 | 0 | 16 | 936747142
| VV |  | 30*1,15 "Přepočtené koeficientem množství |  | 34.5 | [12 empty] | VV | 2 | 2 | True | 1 | ROZPOCET
13 | K | 741122015 | Montáž kabel Cu bez ukončení uložený pod omítku plný kulatý 3x1,5 mm2 (např. CYKY) | m | 1115 |  | 0 |  |  | základní |  | 0 | 0 | 0 | 0 | 0 | 16 | K | 2 |  |  |  | ROZPOCET | 0 | 0 | 0 | 0 | 0 | 1 | 0 | 16 | 556607447
| VV |  | 884+231"OSV |  | 1115 | [12 empty] | VV | 2 | 2 | True | 1 | ROZPOCET
14 | M | 34111030 | kabel instalační jádro Cu plné izolace PVC plášť PVC 450/750V (CYKY) 3x1,5mm2 | m | 1282.25 |  | 0 |  |  | základní |  | 0 | 0.00012 | 0.15387 | 0 | 0 | 32 | M | 2 |  |  |  | ROZPOCET | 0 | 0 | 0 | 0 | 0 | 1 | 0 | 16 | 241070984
| VV |  | 1115*1,15 "Přepočtené koeficientem množství |  | 1282.25 | [12 empty] | VV | 2 | 2 | True | 1 | ROZPOCET
15 | K | 741122015 | Montáž kabel Cu bez ukončení uložený pod omítku plný kulatý 3x1,5 mm2 (např. CYKY) | m | 1115 |  | 0 |  |  | základní |  | 0 | 0 | 0 | 0 | 0 | 16 | K | 2 |  |  |  | ROZPOCET | 0 | 0 | 0 | 0 | 0 | 1 | 0 | 16 | -524127043
| VV |  | 1115"OSVĚTL |  | 1115 | [12 empty] | VV | 2 | 2 | True | 1 | ROZPOCET
16 | M | 34111030 | kabel instalační jádro Cu plné izolace PVC plášť PVC 450/750V (CYKY) 3x1,5mm2 | m | 1282.25 |  | 0 |  |  | základní |  | 0 | 0.00012 | 0.15387 | 0 | 0 | 32 | M | 2 |  |  |  | ROZPOCET | 0 | 0 | 0 | 0 | 0 | 1 | 0 | 16 | 1802895468
| VV |  | 1115*1,15 "Přepočtené koeficientem množství |  | 1282.25 | [12 empty] | VV | 2 | 2 | True | 1 | ROZPOCET
17 | K | 741122016 | Montáž kabel Cu bez ukončení uložený pod omítku plný kulatý 3x2,5 až 6 mm2 (např. CYKY) | m | 1256 |  | 0 |  |  | základní |  | 0 | 0 | 0 | 0 | 0 | 16 | K | 2 |  |  |  | ROZPOCET | 0 | 0 | 0 | 0 | 0 | 1 | 0 | 16 | -112902031
| VV |  | 1256"ZÁSUVKY |  | 1256 | [12 empty] | VV | 2 | 2 | True | 1 | ROZPOCET
18 | M | 34111036 | kabel instalační jádro Cu plné izolace PVC plášť PVC 450/750V (CYKY) 3x2,5mm2 | m | 1444.4 |  | 0 |  |  | základní |  | 0 | 0.00017 | 0.24555 | 0 | 0 | 32 | M | 2 |  |  |  | ROZPOCET | 0 | 0 | 0 | 0 | 0 | 1 | 0 | 16 | 1832157545
| VV |  | 1256*1,15 "Přepočtené koeficientem množství |  | 1444.4 | [12 empty] | VV | 2 | 2 | True | 1 | ROZPOCET
19 | K | 741122021 | Montáž kabel Cu bez ukončení uložený pod omítku plný kulatý 4x1,5 mm2 (např. CYKY) | m | 173 |  | 0 |  |  | základní |  | 0 | 0 | 0 | 0 | 0 | 16 | K | 2 |  |  |  | ROZPOCET | 0 | 0 | 0 | 0 | 0 | 1 | 0 | 16 | 774161957
| VV |  | 98+75"ZTÁSUVKY |  | 173 | [12 empty] | VV | 2 | 2 | True | 1 | ROZPOCET
20 | M | 34111060 | kabel instalační jádro Cu plné izolace PVC plášť PVC 450/750V (CYKY) 4x1,5mm2 | m | 198.95 |  | 0 |  |  | základní |  | 0 | 0.00014 | 0.027853 | 0 | 0 | 32 | M | 2 |  |  |  | ROZPOCET | 0 | 0 | 0 | 0 | 0 | 1 | 0 | 16 | -845842848
| VV |  | 173*1,15 "Přepočtené koeficientem množství |  | 198.95 | [12 empty] | VV | 2 | 2 | True | 1 | ROZPOCET
21 | K | 741122022 | Montáž kabel Cu bez ukončení uložený pod omítku plný kulatý 4x2,5 až 4 mm2 (např. CYKY) | m | 106 |  | 0 |  |  | základní |  | 0 | 0 | 0 | 0 | 0 | 16 | K | 2 |  |  |  | ROZPOCET | 0 | 0 | 0 | 0 | 0 | 1 | 0 | 16 | 1512400827
| VV |  | 106"ZÁSUVKY |  | 106 | [12 empty] | VV | 2 | 2 | True | 1 | ROZPOCET
22 | M | 34111064 | kabel instalační jádro Cu plné izolace PVC plášť PVC 450/750V (CYKY) 4x2,5mm2 | m | 121.9 |  | 0 |  |  | základní |  | 0 | 0.0002 | 0.02438 | 0 | 0 | 32 | M | 2 |  |  |  | ROZPOCET | 0 | 0 | 0 | 0 | 0 | 1 | 0 | 16 | 660034019
| VV |  | 106*1,15 "Přepočtené koeficientem množství |  | 121.9 | [12 empty] | VV | 2 | 2 | True | 1 | ROZPOCET
23 | K | 741122022 | Montáž kabel Cu bez ukončení uložený pod omítku plný kulatý 4x2,5 až 4 mm2 (např. CYKY) | m | 42 |  | 0 |  |  | základní |  | 0 | 0 | 0 | 0 | 0 | 16 | K | 2 |  |  |  | ROZPOCET | 0 | 0 | 0 | 0 | 0 | 1 | 0 | 16 | -671107081
24 | M | 34111068 | kabel instalační jádro Cu plné izolace PVC plášť PVC 450/750V (CYKY) 4x4mm2 | m | 48.3 |  | 0 |  |  | základní |  | 0 | 0.00029 | 0.014007 | 0 | 0 | 32 | M | 2 |  |  |  | ROZPOCET | 0 | 0 | 0 | 0 | 0 | 1 | 0 | 16 | -1678743603
| VV |  | 42*1,15 "Přepočtené koeficientem množství |  | 48.3 | [12 empty] | VV | 2 | 2 | True | 1 | ROZPOCET
25 | K | 741122023 | Montáž kabel Cu bez ukončení uložený pod omítku plný kulatý 4x6 mm2 (např. CYKY) | m | 45 |  | 0 |  |  | základní |  | 0 | 0 | 0 | 0 | 0 | 16 | K | 2 |  |  |  | ROZPOCET | 0 | 0 | 0 | 0 | 0 | 1 | 0 | 16 | 908489946
| VV |  | 45"ZÁSUVKY |  | 45 | [12 empty] | VV | 2 | 2 | True | 1 | ROZPOCET
26 | M | 34111072 | kabel instalační jádro Cu plné izolace PVC plášť PVC 450/750V (CYKY) 4x6mm2 | m | 51.75 |  | 0 |  |  | základní |  | 0 | 0.00042 | 0.021735 | 0 | 0 | 32 | M | 2 |  |  |  | ROZPOCET | 0 | 0 | 0 | 0 | 0 | 1 | 0 | 16 | 1931735601
| VV |  | 45*1,15 "Přepočtené koeficientem množství |  | 51.75 | [12 empty] | VV | 2 | 2 | True | 1 | ROZPOCET
27 | K | 741122032 | Montáž kabel Cu bez ukončení uložený pod omítku plný kulatý 5x4 až 6 mm2 (např. CYKY) | m | 42 |  | 0 |  |  | základní |  | 0 | 0 | 0 | 0 | 0 | 16 | K | 2 |  |  |  | ROZPOCET | 0 | 0 | 0 | 0 | 0 | 1 | 0 | 16 | 999798093
28 | M | 34111098 | kabel instalační jádro Cu plné izolace PVC plášť PVC 450/750V (CYKY) 5x4mm2 | m | 48.3 |  | 0 |  |  | základní |  | 0 | 0.00034 | 0.016422 | 0 | 0 | 32 | M | 2 |  |  |  | ROZPOCET | 0 | 0 | 0 | 0 | 0 | 1 | 0 | 16 | -262338443
| VV |  | 42*1,15 "Přepočtené koeficientem množství |  | 48.3 | [12 empty] | VV | 2 | 2 | True | 1 | ROZPOCET
29 | K | 741130001 | Ukončení vodič izolovaný do 2,5 mm2 v rozváděči nebo na přístroji | kus | 97 |  | 0 |  |  | základní |  | 0 | 0 | 0 | 0 | 0 | 16 | K | 2 |  |  |  | ROZPOCET | 0 | 0 | 0 | 0 | 0 | 1 | 0 | 16 | -956484848
| VV |  | 40+57 |  | 97 | [12 empty] | VV | 2 | 2 | True | 1 | ROZPOCET
30 | K | 741130004 | Ukončení vodič izolovaný do 6 mm2 v rozváděči nebo na přístroji | kus | 34 |  | 0 |  |  | základní |  | 0 | 0 | 0 | 0 | 0 | 16 | K | 2 |  |  |  | ROZPOCET | 0 | 0 | 0 | 0 | 0 | 1 | 0 | 16 | 980017708
31 | K | 741130006 | Ukončení vodič izolovaný do 16 mm2 v rozváděči nebo na přístroji | kus | 6 |  | 0 |  |  | základní |  | 0 | 0 | 0 | 0 | 0 | 16 | K | 2 |  |  |  | ROZPOCET | 0 | 0 | 0 | 0 | 0 | 1 | 0 | 16 | 1199464966
32 | K | 741210102 | Montáž rozváděčů litinových, hliníkových nebo plastových sestava do 100 kg | kus | 1 |  | 0 |  |  | základní |  | 0 | 0 | 0 | 0 | 0 | 16 | K | 2 |  |  |  | ROZPOCET | 0 | 0 | 0 | 0 | 0 | 1 | 0 | 16 | -260012516
33 | M | ROUZVADĚČ R POL | DODÁVKA ROZVADĚČE | kČ | 1 |  | 0 |  |  | základní |  | 0 | 0 | 0 | 0 | 0 | 32 | M | 2 |  |  |  | ROZPOCET | 0 | 0 | 0 | 0 | 0 | 1 | 0 | 16 | 991157107
34 | K | 741310001 | Montáž spínač nástěnný 1-jednopólový prostředí normální se zapojením vodičů | kus | 57 |  | 0 |  |  | základní |  | 0 | 0 | 0 | 0 | 0 | 16 | K | 2 |  |  |  | ROZPOCET | 0 | 0 | 0 | 0 | 0 | 1 | 0 | 16 | 184693272
| VV |  | 35+22 |  | 57 | [12 empty] | VV | 2 | 2 | True | 1 | ROZPOCET
35 | K | 741310001 | Montáž spínač nástěnný 1-jednopólový prostředí normální se zapojením vodičů | kus | 44 |  | 0 |  |  | základní |  | 0 | 0 | 0 | 0 | 0 | 16 | K | 2 |  |  |  | ROZPOCET | 0 | 0 | 0 | 0 | 0 | 1 | 0 | 16 | -1645975591
| VV |  | 17+24+2+1 |  | 44 | [12 empty] | VV | 2 | 2 | True | 1 | ROZPOCET
36 | M | ABB.3558A80920B | Ovládač zapínací kompl., s prosvětl. popis. polem, řaz. 1/0, 1/0So, IP44 Tango® | kus | 44 |  | 0 |  |  | základní |  | 0 | 0.00011 | 0.00484 | 0 | 0 | 32 | M | 2 |  |  |  | ROZPOCET | 0 | 0 | 0 | 0 | 0 | 1 | 0 | 16 | 1855028153
37 | M | ABB.3558AA651B | Kryt spínače jednoduchý | kus | 44 |  | 0 |  |  | základní |  | 0 | 3e-05 | 0.00132 | 0 | 0 | 32 | M | 2 |  |  |  | ROZPOCET | 0 | 0 | 0 | 0 | 0 | 1 | 0 | 16 | -718855253
38 | K | 741313232 | Montáž zásuvek průmyslových nástěnných provedení IP 44 2P+PE 32 A se zapojením vodičů | kus | 4 |  | 0 |  |  | základní |  | 0 | 0 | 0 | 0 | 0 | 16 | K | 2 |  |  |  | ROZPOCET | 0 | 0 | 0 | 0 | 0 | 1 | 0 | 16 | -565471515
39 | M | 35811478 | zásuvka nástěnná 32A - 3pól, řazení 2P+PE IP44, šroubové svorky | kus | 4 |  | 0 |  |  | základní |  | 0 | 0.00032 | 0.00128 | 0 | 0 | 32 | M | 2 |  |  |  | ROZPOCET | 0 | 0 | 0 | 0 | 0 | 1 | 0 | 16 | 1394330002
40 | M | ABB.5518AA2349B | Zásuvka jednonásobná s ochranným kolíkem | kus | 24 |  | 0 |  |  | základní |  | 0 | 7e-05 | 0.00168 | 0 | 0 | 32 | M | 2 |  |  |  | ROZPOCET | 0 | 0 | 0 | 0 | 0 | 1 | 0 | 16 | 910166957
| VV |  | 24 |  | 24 | [12 empty] | VV | 2 | 2 | True | 1 | ROZPOCET
41 | M | ABB.3901AB10B | Rámeček jednonásobný | kus | 22 |  | 0 |  |  | základní |  | 0 | 1e-05 | 0.00022 | 0 | 0 | 32 | M | 2 |  |  |  | ROZPOCET | 0 | 0 | 0 | 0 | 0 | 1 | 0 | 16 | -1675259495
42 | M | ABB.3901AB20B | Rámeček dvojnásobný, vodorovný | kus | 33 |  | 0 |  |  | základní |  | 0 | 2e-05 | 0.00066 | 0 | 0 | 32 | M | 2 |  |  |  | ROZPOCET | 0 | 0 | 0 | 0 | 0 | 1 | 0 | 16 | -2092055486
43 | M | 34535106 | vypínač nouzový v pouzdře 230V/AC 6A 1spínací 1 rozpínací kontakt IP44 | kus | 5 |  | 0 |  |  | základní |  | 0 | 0.0002 | 0.001 | 0 | 0 | 32 | M | 2 |  |  |  | ROZPOCET | 0 | 0 | 0 | 0 | 0 | 1 | 0 | 16 | -1154288189
44 | M | 1000323 | SVORKA RADOVA WAGO 2,5 ORANZOVA 264-726 | kus | 25 |  | 0 |  |  | základní |  | 0 | 1e-05 | 0.00025 | 0 | 0 | 32 | M | 2 |  |  |  | ROZPOCET | 0 | 0 | 0 | 0 | 0 | 1 | 0 | 16 | -25586785
45 | M | 1004588 | HOUKACKA PIRATA 4FE 601 10 12V | kus | 1 |  | 0 |  |  | základní |  | 0 | 0.00108 | 0.00108 | 0 | 0 | 32 | M | 2 |  |  |  | ROZPOCET | 0 | 0 | 0 | 0 | 0 | 1 | 0 | 16 | -1096282895
46 | M | 8500061835 | Držák antén na stožár Emos J60170 | kus | 1 |  | 0 |  |  | základní |  | 0 | 0 | 0 | 0 | 0 | 32 | M | 2 |  |  |  | ROZPOCET | 0 | 0 | 0 | 0 | 0 | 1 | 0 | 16 | -574110325
47 | M | ABB.5512A2349B | Zásuvka dvojnásobná s ochrannými kolíky | kus | 33 |  | 0 |  |  | základní |  | 0 | 0.0001 | 0.0033 | 0 | 0 | 32 | M | 2 |  |  |  | ROZPOCET | 0 | 0 | 0 | 0 | 0 | 1 | 0 | 16 | -814554625
48 | K | 741330731 | Montáž relé pomocné ventilátorové se zapojením vodičů | kus | 3 |  | 0 |  |  | základní |  | 0 | 0 | 0 | 0 | 0 | 16 | K | 2 |  |  |  | ROZPOCET | 0 | 0 | 0 | 0 | 0 | 1 | 0 | 16 | 1324929325
49 | K | 741370002 | Montáž svítidlo žárovkové bytové stropní přisazené 1 zdroj se sklem | kus | 46 |  | 0 |  |  | základní |  | 0 | 0 | 0 | 0 | 0 | 16 | K | 2 |  |  |  | ROZPOCET | 0 | 0 | 0 | 0 | 0 | 1 | 0 | 16 | 1407366510
| VV |  | 4+19+5+4+14 |  | 46 | [12 empty] | VV | 2 | 2 | True | 1 | ROZPOCET
50 | M | 34835000 | svítidlo průmyslové přisazené podlouhlé kryt z PH do 3000lm | kus | 19 |  | 0 |  |  | základní |  | 0 | 0.0019 | 0.0361 | 0 | 0 | 32 | M | 2 |  |  |  | ROZPOCET | 0 | 0 | 0 | 0 | 0 | 1 | 0 | 16 | -929966686
51 | M | MLD.ML413128320 | LED svítidlo Office 6060, 40 W 4000 K bílé, s driverem | kus | 19 |  | 0 |  |  | základní |  | 0 | 0.00255 | 0.04845 | 0 | 0 | 32 | M | 2 |  |  |  | ROZPOCET | 0 | 0 | 0 | 0 | 0 | 1 | 0 | 16 | -674527007
52 | M | MLD.ML413126320 | LED panel Office 6060 40W 2700K teplá bílá | kus | 4 |  | 0 |  |  | základní |  | 0 | 0.00255 | 0.0102 | 0 | 0 | 32 | M | 2 |  |  |  | ROZPOCET | 0 | 0 | 0 | 0 | 0 | 1 | 0 | 16 | 742854038
53 | M | 34774012 | LED pásek 12V do 10W/m | m | 3 |  | 0 |  |  | základní |  | 0 | 0.00015 | 0.00045 | 0 | 0 | 32 | M | 2 |  |  |  | ROZPOCET | 0 | 0 | 0 | 0 | 0 | 1 | 0 | 16 | 1448083637
| VV |  | 1,5*2 |  | 3 | [12 empty] | VV | 2 | 2 | True | 1 | ROZPOCET
54 | M | ELD.SP140100010 | HEF 100 | kus | 3 |  | 0 |  |  | základní |  | 0 | 0.0004 | 0.0012 | 0 | 0 | 32 | M | 2 |  |  |  | ROZPOCET | 0 | 0 | 0 | 0 | 0 | 1 | 0 | 16 | 859775847
55 | K | 741410003 | Montáž drátu nebo lana uzemňovacího průměru do 10 mm na povrchu | m | 175 |  | 0 |  |  | základní |  | 0 | 0 | 0 | 0 | 0 | 16 | K | 2 |  |  |  | ROZPOCET | 0 | 0 | 0 | 0 | 0 | 1 | 0 | 16 | 1984617342
56 | M | 35441072 | drát D 8mm FeZn pro hromosvod | kg | 183.75 |  | 0 |  |  | základní |  | 0 | 0.001 | 0.18375 | 0 | 0 | 32 | M | 2 |  |  |  | ROZPOCET | 0 | 0 | 0 | 0 | 0 | 1 | 0 | 16 | 1973611531
| VV |  | 175*1,05 "Přepočtené koeficientem množství |  | 183.75 | [12 empty] | VV | 2 | 2 | True | 1 | ROZPOCET
57 | K | 741410003 | Montáž drátu nebo lana uzemňovacího průměru do 10 mm na povrchu | m | 46 |  | 0 |  |  | základní |  | 0 | 0 | 0 | 0 | 0 | 16 | K | 2 |  |  |  | ROZPOCET | 0 | 0 | 0 | 0 | 0 | 1 | 0 | 16 | -613540200
58 | M | 35441072 | drát D 8mm FeZn pro hromosvod | kg | 48.3 |  | 0 |  |  | základní |  | 0 | 0.001 | 0.0483 | 0 | 0 | 32 | M | 2 |  |  |  | ROZPOCET | 0 | 0 | 0 | 0 | 0 | 1 | 0 | 16 | -1961028783
| VV |  | 46*1,05 "Přepočtené koeficientem množství |  | 48.3 | [12 empty] | VV | 2 | 2 | True | 1 | ROZPOCET
59 | K | 741410041 | Montáž drátu nebo lana uzemňovacího průměru do 10 mm v městské zástavbě v zemi | m | 98 |  | 0 |  |  | základní |  | 0 | 0 | 0 | 0 | 0 | 16 | K | 2 |  |  |  | ROZPOCET | 0 | 0 | 0 | 0 | 0 | 1 | 0 | 16 | 2129052980
60 | M | 35442064 | pás zemnící 20x3mm FeZn | kg | 102.9 |  | 0 |  |  | základní |  | 0 | 0.001 | 0.1029 | 0 | 0 | 32 | M | 2 |  |  |  | ROZPOCET | 0 | 0 | 0 | 0 | 0 | 1 | 0 | 16 | 1728944680
| VV |  | 98*1,05 "Přepočtené koeficientem množství |  | 102.9 | [12 empty] | VV | 2 | 2 | True | 1 | ROZPOCET
61 | K | 741420021 | Montáž svorka hromosvodná se 2 šrouby | kus | 235 |  | 0 |  |  | základní |  | 0 | 0 | 0 | 0 | 0 | 16 | K | 2 |  |  |  | ROZPOCET | 0 | 0 | 0 | 0 | 0 | 1 | 0 | 16 | -1310185357
62 | M | 35441885 | svorka spojovací pro lano D 8-10mm | kus | 235 |  | 0 |  |  | základní |  | 0 | 0.00023 | 0.05405 | 0 | 0 | 32 | M | 2 |  |  |  | ROZPOCET | 0 | 0 | 0 | 0 | 0 | 1 | 0 | 16 | -460988021
63 | K | 741420051 | Montáž vedení hromosvodné-úhelník nebo trubka s držáky do zdiva | kus | 9 |  | 0 |  |  | základní |  | 0 | 0 | 0 | 0 | 0 | 16 | K | 2 |  |  |  | ROZPOCET | 0 | 0 | 0 | 0 | 0 | 1 | 0 | 16 | 1853780415
64 | M | 35441830 | úhelník ochranný na ochranu svodu - 1700mm, FeZn | kus | 9 |  | 0 |  |  | základní |  | 0 | 0.0042 | 0.0378 | 0 | 0 | 32 | M | 2 |  |  |  | ROZPOCET | 0 | 0 | 0 | 0 | 0 | 1 | 0 | 16 | -1071002633
65 | K | 741420083 | Montáž vedení hromosvodné-štítek k označení svodu | kus | 9 |  | 0 |  |  | základní |  | 0 | 0 | 0 | 0 | 0 | 16 | K | 2 |  |  |  | ROZPOCET | 0 | 0 | 0 | 0 | 0 | 1 | 0 | 16 | 2046673670
66 | M | 35442110 | štítek plastový - čísla svodů | kus | 9 |  | 0 |  |  | základní |  | 0 | 0 | 0 | 0 | 0 | 32 | M | 2 |  |  |  | ROZPOCET | 0 | 0 | 0 | 0 | 0 | 1 | 0 | 16 | -2110529929
| D | 742 | Elektroinstalace - slaboproud |  |  |  | 0 |  |  |  |  | 0 |  | 0.091909 |  | 0 | 2 | D | 1 |  |  |  | ROZPOCET | [6 empty] | 0
67 | K | 34122 | DODÁVKA A MONTÁŽ ROZVODNICE DO 20KG | KUS | 1 |  | 0 |  |  | základní |  | 0 | 0 | 0 | 0 | 0 | 16 | K | 2 |  |  |  | ROZPOCET | 0 | 0 | 0 | 0 | 0 | 1 | 0 | 16 | -322935440
68 | K | 3413 | DODÁVKA A MONTÁŽRACK N19´´ VČ VYSTROJENÍ | KUS | 1 |  | 0 |  |  | základní |  | 0 | 0 | 0 | 0 | 0 | 16 | K | 2 |  |  |  | ROZPOCET | 0 | 0 | 0 | 0 | 0 | 1 | 0 | 16 | -2078801129
69 | K | 3414 | DODÁVKA A MONTÁŽ AKTIVNÍ PRVKY LAN - IP SWITCH RJ45 1 GBS 24 | KUS | 1 |  | 0 |  |  | základní |  | 0 | 0 | 0 | 0 | 0 | 16 | K | 2 |  |  |  | ROZPOCET | 0 | 0 | 0 | 0 | 0 | 1 | 0 | 16 | -1134377392
70 | K | 3414 | DODÁVKA A MONTÁŽ AKTIVNÍ PRVKY LAN - IP SWITCH RJ45 1 GBS 24 | KUS | 1 |  | 0 |  |  | základní |  | 0 | 0 | 0 | 0 | 0 | 16 | K | 2 |  |  |  | ROZPOCET | 0 | 0 | 0 | 0 | 0 | 1 | 0 | 16 | -468890319
71 | K | 3415 | DODÁVKA A MONTÁŽ ZÁVUVKY LAN A STA | KUS | 15 |  | 0 |  |  | základní |  | 0 | 0 | 0 | 0 | 0 | 16 | K | 2 |  |  |  | ROZPOCET | 0 | 0 | 0 | 0 | 0 | 1 | 0 | 16 | -566934118
72 | K | 3416 | MONTÁŽ LAN A STA | KČ | 1 |  | 0 |  |  | základní |  | 0 | 0 | 0 | 0 | 0 | 16 | K | 2 |  |  |  | ROZPOCET | 0 | 0 | 0 | 0 | 0 | 1 | 0 | 16 | 2056665912
73 | K | 742110002 | Montáž trubek pro slaboproud plastových ohebných uložených pod omítku | m | 266 |  | 0 |  |  | základní |  | 0 | 0 | 0 | 0 | 0 | 16 | K | 2 |  |  |  | ROZPOCET | 0 | 0 | 0 | 0 | 0 | 1 | 0 | 16 | -411288969
| VV |  | 150+116 |  | 266 | [12 empty] | VV | 2 | 2 | True | 1 | ROZPOCET
74 | M | 34571050 | trubka elektroinstalační ohebná EN 500 86-1141 (chránička) D 16/21,2mm | m | 160.65 |  | 0 |  |  | základní |  | 0 | 6e-05 | 0.009639 | 0 | 0 | 32 | M | 2 |  |  |  | ROZPOCET | 0 | 0 | 0 | 0 | 0 | 1 | 0 | 16 | 705859719
| VV |  | 153*1,05 "Přepočtené koeficientem množství |  | 160.65 | [12 empty] | VV | 2 | 2 | True | 1 | ROZPOCET
75 | M | 34571022 | trubka elektroinstalační ohebná kovová D 23/28,9mm | m | 116 |  | 0 |  |  | základní |  | 0 | 0.00033 | 0.03828 | 0 | 0 | 32 | M | 2 |  |  |  | ROZPOCET | 0 | 0 | 0 | 0 | 0 | 1 | 0 | 16 | -1938615807
| VV |  | 110,47619047619*1,05 "Přepočtené koeficientem množství |  | 116 | [12 empty] | VV | 2 | 2 | True | 1 | ROZPOCET
76 | K | 742124003 | Montáž kabelů datových FTP, UTP, STP pro vnitřní rozvody pevně | m | 423 |  | 0 |  |  | základní |  | 0 | 0 | 0 | 0 | 0 | 16 | K | 2 |  |  |  | ROZPOCET | 0 | 0 | 0 | 0 | 0 | 1 | 0 | 16 | -1731911650
| VV |  | 25+86+312 |  | 423 | [12 empty] | VV | 2 | 2 | True | 1 | ROZPOCET
77 | M | 34121262 | kabel datový jádro Cu plné plášť PVC (U/UTP) kategorie 5e | m | 30 |  | 0 |  |  | základní |  | 0 | 3e-05 | 0.0009 | 0 | 0 | 32 | M | 2 |  |  |  | ROZPOCET | 0 | 0 | 0 | 0 | 0 | 1 | 0 | 16 | 479182154
| VV |  | 25*1,2 "Přepočtené koeficientem množství |  | 30 | [12 empty] | VV | 2 | 2 | True | 1 | ROZPOCET
78 | M | 34121262 | kabel datový jádro Cu plné plášť PVC (U/UTP) kategorie 5e | m | 312 |  | 0 |  |  | základní |  | 0 | 3e-05 | 0.00936 | 0 | 0 | 32 | M | 2 |  |  |  | ROZPOCET | 0 | 0 | 0 | 0 | 0 | 1 | 0 | 16 | 2007642914
79 | M | 34121301 | kabel koaxiální stíněný 2xAl/PES a opletením z CuSn drátků 144x0,12mm2, plášť PVC bílý, jádro CU pr. 1,13mm | m | 85 |  | 0 |  |  | základní |  | 0 | 4e-05 | 0.0034 | 0 | 0 | 32 | M | 2 |  |  |  | ROZPOCET | 0 | 0 | 0 | 0 | 0 | 1 | 0 | 16 | 1536023921
80 | K | 742210123r | Montáž kouřového hlásiče AUTONOMNÍ | kus | 6 |  | 0 |  |  | základní |  | 0 | 0 | 0 | 0 | 0 | 16 | K | 2 |  |  |  | ROZPOCET | 0 | 0 | 0 | 0 | 0 | 1 | 0 | 16 | 1715798464
81 | M | 40483010 | detektor kouře a teploty kombinovaný bezdrátový | kus | 6 |  | 0 |  |  | základní |  | 0 | 0.00026 | 0.00156 | 0 | 0 | 32 | M | 2 |  |  |  | ROZPOCET | 0 | 0 | 0 | 0 | 0 | 1 | 0 | 16 | -1928908942
82 | K | 742220005 | Montáž ústředny PZTS se zdrojem a komunikátorem přes 1 do 4 linek | kus | 1 |  | 0 |  |  | základní |  | 0 | 0 | 0 | 0 | 0 | 16 | K | 2 |  |  |  | ROZPOCET | 0 | 0 | 0 | 0 | 0 | 1 | 0 | 16 | -1358103930
83 | M | 40462022 | ústředna PZTS/EKV se zdrojem v krytu, GSM modem, 4x linka 30 adres 1x Ethernet NBÚ - 3 | kus | 1 |  | 0 |  |  | základní |  | 0 | 0.0079 | 0.0079 | 0 | 0 | 32 | M | 2 |  |  |  | ROZPOCET | 0 | 0 | 0 | 0 | 0 | 1 | 0 | 16 | -882423210
84 | M | 1241805 | BEZDRATOVA KLAVESNICE JA-63F | kus | 2 |  | 0 |  |  | základní |  | 0 | 0.00035 | 0.0007 | 0 | 0 | 32 | M | 2 |  |  |  | ROZPOCET | 0 | 0 | 0 | 0 | 0 | 1 | 0 | 16 | -215037814
85 | M | 1241892 | SBERNICOVY MODUL JA-111H-AD | kus | 5 |  | 0 |  |  | základní |  | 0 | 0.0023 | 0.0115 | 0 | 0 | 32 | M | 2 |  |  |  | ROZPOCET | 0 | 0 | 0 | 0 | 0 | 1 | 0 | 16 | 914582266
86 | M | 1241901 | SBERNICOVA KLAVESNICE JA-123E | kus | 2 |  | 0 |  |  | základní |  | 0 | 0.00026 | 0.00052 | 0 | 0 | 32 | M | 2 |  |  |  | ROZPOCET | 0 | 0 | 0 | 0 | 0 | 1 | 0 | 16 | 461919215
87 | M | 1241799 | BEZDRATOVA SIRENA UC-261 | kus | 2 |  | 0 |  |  | základní |  | 0 | 0.00058 | 0.00116 | 0 | 0 | 32 | M | 2 |  |  |  | ROZPOCET | 0 | 0 | 0 | 0 | 0 | 1 | 0 | 16 | 1043035426
88 | K | 742230001 | Montáž DVR nebo NAS, nahrávacího zařízení pro kamery | kus | 1 |  | 0 |  |  | základní |  | 0 | 0 | 0 | 0 | 0 | 16 | K | 2 |  |  |  | ROZPOCET | 0 | 0 | 0 | 0 | 0 | 1 | 0 | 16 | 1453999178
89 | M | 38472003 | rekordér HD DVR 4 vstupy (analog) bez HDD maximální rozlišení záznamu 5MP HDMI 4K Audio PoC | kus | 1 |  | 0 |  |  | základní |  | 0 | 0.0015 | 0.0015 | 0 | 0 | 32 | M | 2 |  |  |  | ROZPOCET | 0 | 0 | 0 | 0 | 0 | 1 | 0 | 16 | 656212767
90 | K | 742230003 | Montáž venkovní kamery | kus | 5 |  | 0 |  |  | základní |  | 0 | 0 | 0 | 0 | 0 | 16 | K | 2 |  |  |  | ROZPOCET | 0 | 0 | 0 | 0 | 0 | 1 | 0 | 16 | 646425459
91 | M | 38475027 | kamera venkovní hybridní ball analogová MZVF 2,7 - 13,5mm maximální rozlišení záznamu 5MP přísvit 60m WDR 130 dB 12V/24V IP67 | kus | 5 |  | 0 |  |  | základní |  | 0 | 0.00063 | 0.00315 | 0 | 0 | 32 | M | 2 |  |  |  | ROZPOCET | 0 | 0 | 0 | 0 | 0 | 1 | 0 | 16 | -729516329
92 | K | 742230101 | Licence k připojení jedné kamery k SW | kus | 5 |  | 0 |  |  | základní |  | 0 | 0 | 0 | 0 | 0 | 16 | K | 2 |  |  |  | ROZPOCET | 0 | 0 | 0 | 0 | 0 | 1 | 0 | 16 | -1148965542
93 | M | 95321002 | licence pro připojení jedné kamery | kus | 5 |  | 0 |  |  | základní |  | 0 | 0 | 0 | 0 | 0 | 32 | M | 2 |  |  |  | ROZPOCET | 0 | 0 | 0 | 0 | 0 | 1 | 0 | 16 | -1860445504
94 | K | 742230102 | Instalace a nastavení SW pro sledování kamer | kus | 1 |  | 0 |  |  | základní |  | 0 | 0 | 0 | 0 | 0 | 16 | K | 2 |  |  |  | ROZPOCET | 0 | 0 | 0 | 0 | 0 | 1 | 0 | 16 | 1410423651
95 | M | 95321001 | licence základní bez kamerových licencí | kus | 1 |  | 0 |  |  | základní |  | 0 | 0 | 0 | 0 | 0 | 32 | M | 2 |  |  |  | ROZPOCET | 0 | 0 | 0 | 0 | 0 | 1 | 0 | 16 | -992177573
96 | K | KAMERY | PŘÍSLUŠENSTVÍ KAMER *- HARDDISK 3TB, KONEKTORY, STABILIZOVANÝ ZDROJ | KČ | 1 |  | 0 |  |  | základní |  | 0 | 0 | 0 | 0 | 0 | 16 | K | 2 |  |  |  | ROZPOCET | 0 | 0 | 0 | 0 | 0 | 1 | 0 | 16 | -349077153
97 | K | MONTÁŽ R | MONTÁŽ ZABEZPEČOVACÍHO SYSTÉMU | KČ | 1 |  | 0 |  |  | základní |  | 0 | 0 | 0 | 0 | 0 | 16 | K | 2 |  |  |  | ROZPOCET | 0 | 0 | 0 | 0 | 0 | 1 | 0 | 16 | -1991714097
98 | K | 220260025 | Montáž krabice typu KO, KP, KR, KT pod omítku s vysekáním lůžka | kus | 9 |  | 0 |  |  | základní |  | 0 | 0 | 0 | 0 | 0 | 64 | K | 2 |  |  |  | ROZPOCET | 0 | 0 | 0 | 0 | 0 | 1 | 0 | 64 | 80708169
99 | M | 1454045 | KRABICE POD OMITKU 9070689 | kus | 9 |  | 0 |  |  | základní |  | 0 | 0.00026 | 0.00234 | 0 | 0 | 256 | M | 2 |  |  |  | ROZPOCET | 0 | 0 | 0 | 0 | 0 | 1 | 0 | 64 | 2078235878

## SO 01.4 - ZDRAVOTNĚ TECHN...
{88b0501c-cf66-481b-bfce-e93cb61afede}
2
| KRYCÍ LIST SOUPISU PRACÍ | [7 empty] | v --- níže se nacházejí doplnkové a pomocné údaje k sestavám --- v | [8 empty] | False
Stavba:
PŘESTAVBA STÁVAJÍÍCÍ GARÁŽE PRO POŽÁRNÍ TECHNIKU NA POŽÁRNÍ ZBROJNICI
Objekt:
SO 01.4 - ZDRAVOTNĚ TECHNICKÉ INSTALACE
| KSO: |  |  |  |  | CC-CZ:
| Místo: |  | DOLNÍ BRUSNICE |  |  | Datum: | 10. 4. 2024
| Zadavatel: |  |  |  |  | IČ:
|  | OBEC DOLNÍ BRUSNICE |  |  |  | DIČ:
| Uchazeč: |  |  |  |  | IČ: | Vyplň údaj
|  | Vyplň údaj |  |  |  | DIČ: | Vyplň údaj
| Projektant: |  |  |  |  | IČ:
|  | ING. JAN KÁBRT, DVŮR KRÁLOVÉ NAD LABEM |  |  |  | DIČ:
| Zpracovatel: |  |  |  |  | IČ:
|  | ING. LUBOŠ KASPER |  |  |  | DIČ:
Poznámka:
| Cena bez DPH | [5 empty] | 0
|  |  | Základ daně |  |  | Sazba daně | Výše daně
| DPH | základní | 0 |  |  | 21% | 0
|  | snížená | 0 |  |  | 12% | 0
|  | zákl. přenesená | 0 |  |  | 21% | 0
|  | sníž. přenesená | 0 |  |  | 12% | 0
|  | nulová | 0 |  |  | 0% | 0
| Cena s DPH |  |  | v | CZK |  | 0
| Projektant |  |  | Zpracovatel
| Datum a podpis: |  | Razítko | Datum a podpis: |  |  | Razítko
| Objednavatel |  |  | Uchazeč
| Datum a podpis: |  | Razítko | Datum a podpis: |  |  | Razítko
REKAPITULACE ČLENĚNÍ SOUPISU PRACÍ
Stavba:
PŘESTAVBA STÁVAJÍÍCÍ GARÁŽE PRO POŽÁRNÍ TECHNIKU NA POŽÁRNÍ ZBROJNICI
Objekt:
SO 01.4 - ZDRAVOTNĚ TECHNICKÉ INSTALACE
Místo: |  |  | DOLNÍ BRUSNICE |  |  | Datum: | 10. 4. 2024
Zadavatel: |  |  | OBEC DOLNÍ BRUSNICE |  |  | Projektant: | ING. JAN KÁBRT, DVŮR KRÁLOVÉ NAD LABEM
Uchazeč: |  |  | Vyplň údaj |  |  | Zpracovatel: | ING. LUBOŠ KASPER
Kód dílu - Popis | [6 empty] | Cena celkem [CZK]
Náklady ze soupisu prací | [6 empty] | 0 | [11 empty] | -1
| HSV - Práce a dodávky HSV | [5 empty] | 0
| 1 - Zemní práce | [5 empty] | 0
| 4 - Vodorovné konstrukce | [5 empty] | 0
| PSV - Práce a dodávky PSV | [5 empty] | 0
| 721 - Zdravotechnika - vnitřní kanalizace | [5 empty] | 0
| 722 - Zdravotechnika - vnitřní vodovod | [5 empty] | 0
| 725 - Zdravotechnika - zařizovací předměty | [5 empty] | 0
| 726 - Zdravotechnika - předstěnové instalace | [5 empty] | 0
SOUPIS PRACÍ
Stavba:
PŘESTAVBA STÁVAJÍÍCÍ GARÁŽE PRO POŽÁRNÍ TECHNIKU NA POŽÁRNÍ ZBROJNICI
Objekt:
SO 01.4 - ZDRAVOTNĚ TECHNICKÉ INSTALACE
Místo: |  |  | DOLNÍ BRUSNICE |  |  | Datum: | 10. 4. 2024
Zadavatel: |  |  | OBEC DOLNÍ BRUSNICE |  |  | Projektant: | ING. JAN KÁBRT, DVŮR KRÁLOVÉ NAD LABEM
Uchazeč: |  |  | Vyplň údaj |  |  | Zpracovatel: | ING. LUBOŠ KASPER
PČ | Typ | Kód | Popis | MJ | Množství | J.cena [CZK] | Cena celkem [CZK] | Cenová soustava |  | DPH | J. Nh [h] | Nh celkem [h] | J. hmotnost [t] | Hmotnost celkem [t] | J. suť [t] | Suť Celkem [t]
Náklady soupisu celkem | [6 empty] | 0 |  |  |  |  | 0 |  | 0.56384 |  | 0 |  | D | -1 | [10 empty] | 0
| D | HSV | Práce a dodávky HSV |  |  |  | 0 |  |  |  |  | 0 |  | 0 |  | 0 | 1 | D | 0 |  |  |  | ROZPOCET | [6 empty] | 0
| D | 1 | Zemní práce |  |  |  | 0 |  |  |  |  | 0 |  | 0 |  | 0 | 1 | D | 1 |  |  |  | ROZPOCET | [6 empty] | 0
1 | K | 132112131 | Hloubení nezapažených rýh šířky do 800 mm v soudržných horninách třídy těžitelnosti I skupiny 1 a 2 ručně | m3 | 2.804 |  | 0 |  |  | základní |  | 0 | 0 | 0 | 0 | 0 | 4 | K | 2 |  |  |  | ROZPOCET | 0 | 0 | 0 | 0 | 0 | 1 | 0 | 4 | -1558739639
| VV |  | "KANALIZACE | [14 empty] | VV | 2 | 1 | True | 0 | ROZPOCET
| VV |  | (9+2,5+3+1,5+3,2+6,5+1)*(0,2+0,5)*0,5*0,3 |  | 2.804 | [12 empty] | VV | 2 | 2 | True | 0 | ROZPOCET
| VV |  | Součet |  | 2.804 | [12 empty] | VV | 2 | 4 | True | 1 | ROZPOCET
2 | K | 162211311 | Vodorovné přemístění výkopku z horniny třídy těžitelnosti I skupiny 1 až 3 stavebním kolečkem do 10 m | m3 | 2.804 |  | 0 |  |  | základní |  | 0 | 0 | 0 | 0 | 0 | 4 | K | 2 |  |  |  | ROZPOCET | 0 | 0 | 0 | 0 | 0 | 1 | 0 | 4 | 1980749507
3 | K | 162211319 | Příplatek k vodorovnému přemístění výkopku z horniny třídy těžitelnosti I skupiny 1 až 3 stavebním kolečkem za každých dalších 10 m | m3 | 2.804 |  | 0 |  |  | základní |  | 0 | 0 | 0 | 0 | 0 | 4 | K | 2 |  |  |  | ROZPOCET | 0 | 0 | 0 | 0 | 0 | 1 | 0 | 4 | -1591749047
4 | K | 162751117 | Vodorovné přemístění přes 9 000 do 10000 m výkopku/sypaniny z horniny třídy těžitelnosti I skupiny 1 až 3 | m3 | 2.804 |  | 0 |  |  | základní |  | 0 | 0 | 0 | 0 | 0 | 4 | K | 2 |  |  |  | ROZPOCET | 0 | 0 | 0 | 0 | 0 | 1 | 0 | 4 | -538466295
5 | K | 171201231 | Poplatek za uložení zeminy a kamení na recyklační skládce (skládkovné) kód odpadu 17 05 04 | t | 5.047 |  | 0 |  |  | základní |  | 0 | 0 | 0 | 0 | 0 | 4 | K | 2 |  |  |  | ROZPOCET | 0 | 0 | 0 | 0 | 0 | 1 | 0 | 4 | 2122087710
| VV |  | 2,804*1,8 |  | 5.047 | [12 empty] | VV | 2 | 2 | True | 1 | ROZPOCET
| D | 4 | Vodorovné konstrukce |  |  |  | 0 |  |  |  |  | 0 |  | 0 |  | 0 | 1 | D | 1 |  |  |  | ROZPOCET | [6 empty] | 0
6 | K | 451572111 | Lože pod potrubí otevřený výkop z kameniva drobného těženého | m3 | 2.804 |  | 0 |  |  | základní |  | 0 | 0 | 0 | 0 | 0 | 4 | K | 2 |  |  |  | ROZPOCET | 0 | 0 | 0 | 0 | 0 | 1 | 0 | 4 | -879865704
| VV |  | "KANALIZACE | [14 empty] | VV | 2 | 1 | True | 0 | ROZPOCET
| VV |  | (9+2,5+3+1,5+3,2+6,5+1)*(0,2+0,5)*0,5*0,3 |  | 2.804 | [12 empty] | VV | 2 | 2 | True | 0 | ROZPOCET
| VV |  | Součet |  | 2.804 | [12 empty] | VV | 2 | 4 | True | 1 | ROZPOCET
| D | PSV | Práce a dodávky PSV |  |  |  | 0 |  |  |  |  | 0 |  | 0.56384 |  | 0 | 2 | D | 0 |  |  |  | ROZPOCET | [6 empty] | 0
| D | 721 | Zdravotechnika - vnitřní kanalizace |  |  |  | 0 |  |  |  |  | 0 |  | 0.15547 |  | 0 | 2 | D | 1 |  |  |  | ROZPOCET | [6 empty] | 0
7 | K | 721173401 | Potrubí kanalizační z PVC SN 4 svodné DN 110 | m | 13 |  | 0 |  |  | základní |  | 0 | 0.00142 | 0.01846 | 0 | 0 | 16 | K | 2 |  |  |  | ROZPOCET | 0 | 0 | 0 | 0 | 0 | 1 | 0 | 16 | -358119490
| VV |  | 6,5+1+2,5+3 |  | 13 | [12 empty] | VV | 2 | 2 | True | 1 | ROZPOCET
8 | K | 721173402 | Potrubí kanalizační z PVC SN 4 svodné DN 125 | m | 17 |  | 0 |  |  | základní |  | 0 | 0.00197 | 0.03349 | 0 | 0 | 16 | K | 2 |  |  |  | ROZPOCET | 0 | 0 | 0 | 0 | 0 | 1 | 0 | 16 | 1394094177
| VV |  | 10+3+2+2 |  | 17 | [12 empty] | VV | 2 | 2 | True | 1 | ROZPOCET
9 | K | 721173704 | Potrubí kanalizační z PE odpadní DN 70 | m | 9 |  | 0 |  |  | základní |  | 0 | 0.00073 | 0.00657 | 0 | 0 | 16 | K | 2 |  |  |  | ROZPOCET | 0 | 0 | 0 | 0 | 0 | 1 | 0 | 16 | 1821602565
| VV |  | 4+3+2 |  | 9 | [12 empty] | VV | 2 | 2 | True | 0 | ROZPOCET
| VV |  | Součet |  | 9 | [12 empty] | VV | 2 | 4 | True | 1 | ROZPOCET
10 | K | 721173706 | Potrubí kanalizační z PE odpadní DN 100 | m | 23 |  | 0 |  |  | základní |  | 0 | 0.00157 | 0.03611 | 0 | 0 | 16 | K | 2 |  |  |  | ROZPOCET | 0 | 0 | 0 | 0 | 0 | 1 | 0 | 16 | -468904566
| VV |  | 7+7+6+3 |  | 23 | [12 empty] | VV | 2 | 2 | True | 1 | ROZPOCET
11 | K | 721173722 | Potrubí kanalizační z PE připojovací DN 40 | m | 12 |  | 0 |  |  | základní |  | 0 | 0.00036 | 0.00432 | 0 | 0 | 16 | K | 2 |  |  |  | ROZPOCET | 0 | 0 | 0 | 0 | 0 | 1 | 0 | 16 | 1140611257
| VV |  | 2+3+4+3 |  | 12 | [12 empty] | VV | 2 | 2 | True | 1 | ROZPOCET
12 | K | 721173723 | Potrubí kanalizační z PE připojovací DN 50 | m | 34 |  | 0 |  |  | základní |  | 0 | 0.00047 | 0.01598 | 0 | 0 | 16 | K | 2 |  |  |  | ROZPOCET | 0 | 0 | 0 | 0 | 0 | 1 | 0 | 16 | 306846156
| VV |  | 6+5+8+4+2+4+5 |  | 34 | [12 empty] | VV | 2 | 2 | True | 1 | ROZPOCET
13 | K | 721173726 | Potrubí kanalizační z PE připojovací DN 100 | m | 22 |  | 0 |  |  | základní |  | 0 | 0.00157 | 0.03454 | 0 | 0 | 16 | K | 2 |  |  |  | ROZPOCET | 0 | 0 | 0 | 0 | 0 | 1 | 0 | 16 | 1539006505
| VV |  | 8+3+3+1,5*2+5 |  | 22 | [12 empty] | VV | 2 | 2 | True | 1 | ROZPOCET
14 | K | 721173746 | Potrubí kanalizační z PE větrací DN 100 | m | 4 |  | 0 |  |  | základní |  | 0 | 0.0015 | 0.006 | 0 | 0 | 16 | K | 2 |  |  |  | ROZPOCET | 0 | 0 | 0 | 0 | 0 | 1 | 0 | 16 | 13141408
| VV |  | 2*2 |  | 4 | [12 empty] | VV | 2 | 2 | True | 1 | ROZPOCET
15 | K | 721194104 | Vyvedení a upevnění odpadních výpustek DN 40 | kus | 3 |  | 0 |  |  | základní |  | 0 | 0 | 0 | 0 | 0 | 16 | K | 2 |  |  |  | ROZPOCET | 0 | 0 | 0 | 0 | 0 | 1 | 0 | 16 | 2003828906
| VV |  | 1+2 |  | 3 | [12 empty] | VV | 2 | 2 | True | 0 | ROZPOCET
| VV |  | Součet |  | 3 | [12 empty] | VV | 2 | 4 | True | 1 | ROZPOCET
16 | K | 721194105 | Vyvedení a upevnění odpadních výpustek DN 50 | kus | 10 |  | 0 |  |  | základní |  | 0 | 0 | 0 | 0 | 0 | 16 | K | 2 |  |  |  | ROZPOCET | 0 | 0 | 0 | 0 | 0 | 1 | 0 | 16 | -38311067
| VV |  | 1+1+2+1+2+2+1 |  | 10 | [12 empty] | VV | 2 | 2 | True | 1 | ROZPOCET
17 | K | 721194109 | Vyvedení a upevnění odpadních výpustek DN 110 | kus | 3 |  | 0 |  |  | základní |  | 0 | 0 | 0 | 0 | 0 | 16 | K | 2 |  |  |  | ROZPOCET | 0 | 0 | 0 | 0 | 0 | 1 | 0 | 16 | 2119433857
| VV |  | 1+2 |  | 3 | [12 empty] | VV | 2 | 2 | True | 1 | ROZPOCET
18 | K | 721290111 | Zkouška těsnosti potrubí kanalizace vodou DN do 125 | m | 72 |  | 0 |  |  | základní |  | 0 | 0 | 0 | 0 | 0 | 16 | K | 2 |  |  |  | ROZPOCET | 0 | 0 | 0 | 0 | 0 | 1 | 0 | 16 | -851356987
| VV |  | 12+34+22+4 |  | 72 | [12 empty] | VV | 2 | 2 | True | 1 | ROZPOCET
19 | K | 998721202 | Přesun hmot procentní pro vnitřní kanalizaci v objektech v přes 6 do 12 m | % |  |  | 0 |  |  | základní |  | 0 | 0 | 0 | 0 | 0 | 16 | K | 2 |  |  |  | ROZPOCET | 0 | 0 | 0 | 0 | 0 | 1 | 0 | 16 | -319005406
| D | 722 | Zdravotechnika - vnitřní vodovod |  |  |  | 0 |  |  |  |  | 0 |  | 0.04465 |  | 0 | 2 | D | 1 |  |  |  | ROZPOCET | [6 empty] | 0
20 | K | 722173112 | Potrubí vodovodní plastové PE-Xa spoj násuvnou objímkou plastovou D 16x2,2 mm | m | 12 |  | 0 |  |  | základní |  | 0 | 0.00015 | 0.0018 | 0 | 0 | 16 | K | 2 |  |  |  | ROZPOCET | 0 | 0 | 0 | 0 | 0 | 1 | 0 | 16 | -1908264422
21 | K | 722173113 | Potrubí vodovodní plastové PE-Xa spoj násuvnou objímkou plastovou D 20x2,8 mm | m | 18 |  | 0 |  |  | základní |  | 0 | 0.0002 | 0.0036 | 0 | 0 | 16 | K | 2 |  |  |  | ROZPOCET | 0 | 0 | 0 | 0 | 0 | 1 | 0 | 16 | 905706235
22 | K | 722173114 | Potrubí vodovodní plastové PE-Xa spoj násuvnou objímkou plastovou D 25x3,5 mm | m | 32 |  | 0 |  |  | základní |  | 0 | 0.00034 | 0.01088 | 0 | 0 | 16 | K | 2 |  |  |  | ROZPOCET | 0 | 0 | 0 | 0 | 0 | 1 | 0 | 16 | 895673464
23 | K | 722173115 | Potrubí vodovodní plastové PE-Xa spoj násuvnou objímkou plastovou D 32x4,4 mm | m | 11 |  | 0 |  |  | základní |  | 0 | 0.00059 | 0.00649 | 0 | 0 | 16 | K | 2 |  |  |  | ROZPOCET | 0 | 0 | 0 | 0 | 0 | 1 | 0 | 16 | -1472335845
24 | K | 722181241 | Ochrana vodovodního potrubí přilepenými termoizolačními trubicemi z PE tl přes 13 do 20 mm DN do 22 mm | m | 30 |  | 0 |  |  | základní |  | 0 | 0.00012 | 0.0036 | 0 | 0 | 16 | K | 2 |  |  |  | ROZPOCET | 0 | 0 | 0 | 0 | 0 | 1 | 0 | 16 | -1470207046
| VV |  | 12+18 |  | 30 | [12 empty] | VV | 2 | 2 | True | 1 | ROZPOCET
25 | K | 722181242 | Ochrana vodovodního potrubí přilepenými termoizolačními trubicemi z PE tl přes 13 do 20 mm DN přes 22 do 45 mm | m | 43 |  | 0 |  |  | základní |  | 0 | 0.00016 | 0.00688 | 0 | 0 | 16 | K | 2 |  |  |  | ROZPOCET | 0 | 0 | 0 | 0 | 0 | 1 | 0 | 16 | 576943217
| VV |  | 32+11 |  | 43 | [12 empty] | VV | 2 | 2 | True | 1 | ROZPOCET
26 | K | 722190401 | Vyvedení a upevnění výpustku DN do 25 | kus | 24 |  | 0 |  |  | základní |  | 0 | 0 | 0 | 0 | 0 | 16 | K | 2 |  |  |  | ROZPOCET | 0 | 0 | 0 | 0 | 0 | 1 | 0 | 16 | -2118330586
| VV |  | 5*2+2+2+2*2+2+1+3 |  | 24 | [12 empty] | VV | 2 | 2 | True | 1 | ROZPOCET
27 | K | 722230104 | Ventil přímý G 5/4" se dvěma závity | kus | 1 |  | 0 |  |  | základní |  | 0 | 0.00132 | 0.00132 | 0 | 0 | 16 | K | 2 |  |  |  | ROZPOCET | 0 | 0 | 0 | 0 | 0 | 1 | 0 | 16 | -2089995610
28 | K | 722230114 | Ventil přímý G 5/4" s odvodněním a dvěma závity | kus | 1 |  | 0 |  |  | základní |  | 0 | 0.00132 | 0.00132 | 0 | 0 | 16 | K | 2 |  |  |  | ROZPOCET | 0 | 0 | 0 | 0 | 0 | 1 | 0 | 16 | -267164972
29 | K | 722231075 | Ventil zpětný mosazný G 5/4" PN 10 do 110°C se dvěma závity | kus | 1 |  | 0 |  |  | základní |  | 0 | 0.00082 | 0.00082 | 0 | 0 | 16 | K | 2 |  |  |  | ROZPOCET | 0 | 0 | 0 | 0 | 0 | 1 | 0 | 16 | 792362323
30 | K | 722231284 | Regulátor výstupního tlaku membránový G 5/4" PN 16 do 70°C se dvěma závity | kus | 1 |  | 0 |  |  | základní |  | 0 | 0.00343 | 0.00343 | 0 | 0 | 16 | K | 2 |  |  |  | ROZPOCET | 0 | 0 | 0 | 0 | 0 | 1 | 0 | 16 | 1948564611
31 | K | 722234266 | Filtr mosazný G 5/4" PN 20 do 80°C s 2x vnitřním závitem | kus | 1 |  | 0 |  |  | základní |  | 0 | 0.00043 | 0.00043 | 0 | 0 | 16 | K | 2 |  |  |  | ROZPOCET | 0 | 0 | 0 | 0 | 0 | 1 | 0 | 16 | 1606064945
32 | K | 722262227 | Vodoměr závitový jednovtokový suchoběžný dálkový odečet do 40°C G 3/4"x 130 R100 Qn 4,0 m3/h horizont | kus | 1 |  | 0 |  |  | základní |  | 0 | 0.00189 | 0.00189 | 0 | 0 | 16 | K | 2 |  |  |  | ROZPOCET | 0 | 0 | 0 | 0 | 0 | 1 | 0 | 16 | -1529940699
33 | K | 722290234 | Proplach a dezinfekce vodovodního potrubí DN do 80 | m | 73 |  | 0 |  |  | základní |  | 0 | 1e-05 | 0.00073 | 0 | 0 | 16 | K | 2 |  |  |  | ROZPOCET | 0 | 0 | 0 | 0 | 0 | 1 | 0 | 16 | -1129347028
34 | K | 722290246 | Zkouška těsnosti vodovodního potrubí plastového DN do 40 | m | 73 |  | 0 |  |  | základní |  | 0 | 2e-05 | 0.00146 | 0 | 0 | 16 | K | 2 |  |  |  | ROZPOCET | 0 | 0 | 0 | 0 | 0 | 1 | 0 | 16 | 1553999844
| VV |  | 30+43 |  | 73 | [12 empty] | VV | 2 | 2 | True | 1 | ROZPOCET
35 | K | 998722202 | Přesun hmot procentní pro vnitřní vodovod v objektech v přes 6 do 12 m | % |  |  | 0 |  |  | základní |  | 0 | 0 | 0 | 0 | 0 | 16 | K | 2 |  |  |  | ROZPOCET | 0 | 0 | 0 | 0 | 0 | 1 | 0 | 16 | 151987762
| D | 725 | Zdravotechnika - zařizovací předměty |  |  |  | 0 |  |  |  |  | 0 |  | 0.30782 |  | 0 | 2 | D | 1 |  |  |  | ROZPOCET | [6 empty] | 0
36 | K | 725112022 | Klozet keramický závěsný na nosné stěny s hlubokým splachováním odpad vodorovný | soubor | 3 |  | 0 |  |  | základní |  | 0 | 0.01697 | 0.05091 | 0 | 0 | 16 | K | 2 |  |  |  | ROZPOCET | 0 | 0 | 0 | 0 | 0 | 1 | 0 | 16 | -609747841
37 | K | 725121511 | Pisoárový záchodek keramický bez splachovací nádrže s odsáváním a s vodorovným přívodem vody | soubor | 2 |  | 0 |  |  | základní |  | 0 | 0.01382 | 0.02764 | 0 | 0 | 16 | K | 2 |  |  |  | ROZPOCET | 0 | 0 | 0 | 0 | 0 | 1 | 0 | 16 | -1981023658
38 | K | 725211603 | Umyvadlo keramické bílé šířky 600 mm bez krytu na sifon připevněné na stěnu šrouby | soubor | 5 |  | 0 |  |  | základní |  | 0 | 0.01647 | 0.08235 | 0 | 0 | 16 | K | 2 |  |  |  | ROZPOCET | 0 | 0 | 0 | 0 | 0 | 1 | 0 | 16 | -214288818
39 | K | 725241112 | Vanička sprchová akrylátová čtvercová 900x900 mm | soubor | 2 |  | 0 |  |  | základní |  | 0 | 0.01452 | 0.02904 | 0 | 0 | 16 | K | 2 |  |  |  | ROZPOCET | 0 | 0 | 0 | 0 | 0 | 1 | 0 | 16 | -1447173122
40 | K | 725244143 | Dveře sprchové polorámové skleněné tl. 6 mm otvíravé jednokřídlové do niky na vaničku šířky 900 mm | soubor | 2 |  | 0 |  |  | základní |  | 0 | 0.03237 | 0.06474 | 0 | 0 | 16 | K | 2 |  |  |  | ROZPOCET | 0 | 0 | 0 | 0 | 0 | 1 | 0 | 16 | -1357353220
41 | K | 725291652 | Montáž dávkovače tekutého mýdla | kus | 7 |  | 0 |  |  | základní |  | 0 | 0 | 0 | 0 | 0 | 16 | K | 2 |  |  |  | ROZPOCET | 0 | 0 | 0 | 0 | 0 | 1 | 0 | 16 | 745323806
| VV |  | 5+2 |  | 7 | [12 empty] | VV | 2 | 2 | True | 1 | ROZPOCET
42 | M | 55431098 | dávkovač tekutého mýdla bílý 0,8L | kus | 7 |  | 0 |  |  | základní |  | 0 | 0.0005 | 0.0035 | 0 | 0 | 32 | M | 2 |  |  |  | ROZPOCET | 0 | 0 | 0 | 0 | 0 | 1 | 0 | 16 | 43064589
43 | K | 725291653 | Montáž zásobníku toaletních papírů | kus | 3 |  | 0 |  |  | základní |  | 0 | 0 | 0 | 0 | 0 | 16 | K | 2 |  |  |  | ROZPOCET | 0 | 0 | 0 | 0 | 0 | 1 | 0 | 16 | 1759892493
44 | M | 55431092 | zásobník toaletních papírů komaxit bílý D 310mm | kus | 3 |  | 0 |  |  | základní |  | 0 | 0.0005 | 0.0015 | 0 | 0 | 32 | M | 2 |  |  |  | ROZPOCET | 0 | 0 | 0 | 0 | 0 | 1 | 0 | 16 | 276261784
45 | K | 725291664 | Montáž štětky závěsné | kus | 3 |  | 0 |  |  | základní |  | 0 | 0 | 0 | 0 | 0 | 16 | K | 2 |  |  |  | ROZPOCET | 0 | 0 | 0 | 0 | 0 | 1 | 0 | 16 | 607158275
46 | M | 55779012 | štětka na WC závěsná nebo na podlahu kartáč nylon nerezové záchytné pouzdro lesk | kus | 3 |  | 0 |  |  | základní |  | 0 | 0.0013 | 0.0039 | 0 | 0 | 32 | M | 2 |  |  |  | ROZPOCET | 0 | 0 | 0 | 0 | 0 | 1 | 0 | 16 | -4238900
47 | K | 725291666 | Montáž háčku | kus | 10 |  | 0 |  |  | základní |  | 0 | 0 | 0 | 0 | 0 | 16 | K | 2 |  |  |  | ROZPOCET | 0 | 0 | 0 | 0 | 0 | 1 | 0 | 16 | 1891233504
| VV |  | 3+5+2 |  | 10 | [12 empty] | VV | 2 | 2 | True | 1 | ROZPOCET
48 | M | 55441011 | háček koupelnový | kus | 10 |  | 0 |  |  | základní |  | 0 | 0.00012 | 0.0012 | 0 | 0 | 32 | M | 2 |  |  |  | ROZPOCET | 0 | 0 | 0 | 0 | 0 | 1 | 0 | 16 | -1425684144
49 | K | 725311121 | Dřez jednoduchý nerezový se zápachovou uzávěrkou s odkapávací plochou 560x480 mm a miskou | soubor | 1 |  | 0 |  |  | základní |  | 0 | 0.00493 | 0.00493 | 0 | 0 | 16 | K | 2 |  |  |  | ROZPOCET | 0 | 0 | 0 | 0 | 0 | 1 | 0 | 16 | -939819527
50 | K | 725331111 | Výlevka bez výtokových armatur keramická se sklopnou plastovou mřížkou 500 mm | soubor | 1 |  | 0 |  |  | základní |  | 0 | 0.01475 | 0.01475 | 0 | 0 | 16 | K | 2 |  |  |  | ROZPOCET | 0 | 0 | 0 | 0 | 0 | 1 | 0 | 16 | -68166721
51 | K | 725819401 | Montáž ventilů rohových G 1/2" s připojovací trubičkou | soubor | 15 |  | 0 |  |  | základní |  | 0 | 9e-05 | 0.00135 | 0 | 0 | 16 | K | 2 |  |  |  | ROZPOCET | 0 | 0 | 0 | 0 | 0 | 1 | 0 | 16 | 1376230046
| VV |  | 3+5*2+2 |  | 15 | [12 empty] | VV | 2 | 2 | True | 1 | ROZPOCET
52 | M | 55141001 | kohout kulový rohový mosazný R 1/2"x3/8" | kus | 15 |  | 0 |  |  | základní |  | 0 | 0.00015 | 0.00225 | 0 | 0 | 32 | M | 2 |  |  |  | ROZPOCET | 0 | 0 | 0 | 0 | 0 | 1 | 0 | 16 | -659085114
53 | K | 725821325 | Baterie dřezová stojánková páková s otáčivým kulatým ústím a délkou ramínka 220 mm | soubor | 1 |  | 0 |  |  | základní |  | 0 | 0.0018 | 0.0018 | 0 | 0 | 16 | K | 2 |  |  |  | ROZPOCET | 0 | 0 | 0 | 0 | 0 | 1 | 0 | 16 | 631706423
54 | K | 725822613 | Baterie umyvadlová stojánková páková s výpustí | soubor | 5 |  | 0 |  |  | základní |  | 0 | 0.00184 | 0.0092 | 0 | 0 | 16 | K | 2 |  |  |  | ROZPOCET | 0 | 0 | 0 | 0 | 0 | 1 | 0 | 16 | -389845830
55 | K | 725841312 | Baterie sprchová nástěnná páková | soubor | 2 |  | 0 |  |  | základní |  | 0 | 0.00184 | 0.00368 | 0 | 0 | 16 | K | 2 |  |  |  | ROZPOCET | 0 | 0 | 0 | 0 | 0 | 1 | 0 | 16 | 1871459551
56 | K | 725851305 | Ventil odpadní dřezový bez přepadu G 6/4"" | kus | 1 |  | 0 |  |  | základní |  | 0 | 0.00016 | 0.00016 | 0 | 0 | 16 | K | 2 |  |  |  | ROZPOCET | 0 | 0 | 0 | 0 | 0 | 1 | 0 | 16 | -1132798600
57 | K | 725851325 | Ventil odpadní umyvadlový bez přepadu G 5/4" | kus | 5 |  | 0 |  |  | základní |  | 0 | 0.00014 | 0.0007 | 0 | 0 | 16 | K | 2 |  |  |  | ROZPOCET | 0 | 0 | 0 | 0 | 0 | 1 | 0 | 16 | -594578783
58 | K | 725861102 | Zápachová uzávěrka pro umyvadla DN 40 | kus | 5 |  | 0 |  |  | základní |  | 0 | 0.00024 | 0.0012 | 0 | 0 | 16 | K | 2 |  |  |  | ROZPOCET | 0 | 0 | 0 | 0 | 0 | 1 | 0 | 16 | -215453629
59 | K | 725862103 | Zápachová uzávěrka pro dřezy DN 40/50 | kus | 1 |  | 0 |  |  | základní |  | 0 | 0.00028 | 0.00028 | 0 | 0 | 16 | K | 2 |  |  |  | ROZPOCET | 0 | 0 | 0 | 0 | 0 | 1 | 0 | 16 | -188411413
60 | K | 725865311 | Zápachová uzávěrka sprchových van DN 40/50 s kulovým kloubem na odtoku | kus | 2 |  | 0 |  |  | základní |  | 0 | 0.00075 | 0.0015 | 0 | 0 | 16 | K | 2 |  |  |  | ROZPOCET | 0 | 0 | 0 | 0 | 0 | 1 | 0 | 16 | -1589198779
61 | K | 725980123 | Dvířka 30/30 | kus | 4 |  | 0 |  |  | základní |  | 0 | 0.00031 | 0.00124 | 0 | 0 | 16 | K | 2 |  |  |  | ROZPOCET | 0 | 0 | 0 | 0 | 0 | 1 | 0 | 16 | 2017643004
| D | 726 | Zdravotechnika - předstěnové instalace |  |  |  | 0 |  |  |  |  | 0 |  | 0.0559 |  | 0 | 2 | D | 1 |  |  |  | ROZPOCET | [6 empty] | 0
62 | K | 726111031 | Instalační předstěna pro klozet s ovládáním zepředu v 1080 mm závěsný do masivní zděné kce | soubor | 1 |  | 0 |  |  | základní |  | 0 | 0.0092 | 0.0092 | 0 | 0 | 16 | K | 2 |  |  |  | ROZPOCET | 0 | 0 | 0 | 0 | 0 | 1 | 0 | 16 | -839407180
63 | K | 726111203 | Instalační předstěna pro montáž pisoáru do masivní zděné kce | soubor | 2 |  | 0 |  |  | základní |  | 0 | 0 | 0 | 0 | 0 | 16 | K | 2 |  |  |  | ROZPOCET | 0 | 0 | 0 | 0 | 0 | 1 | 0 | 16 | 2071087727
64 | M | 55281757 | montážní prvek pro pisoár do zděných konstrukcí hl 80-120mm | kus | 2 |  | 0 |  |  | základní |  | 0 | 0.0067 | 0.0134 | 0 | 0 | 32 | M | 2 |  |  |  | ROZPOCET | 0 | 0 | 0 | 0 | 0 | 1 | 0 | 16 | 609231156
65 | K | 726131041 | Instalační předstěna pro klozet závěsný v 1120 mm s ovládáním zepředu do lehkých stěn s kovovou kcí | soubor | 2 |  | 0 |  |  | základní |  | 0 | 0.01665 | 0.0333 | 0 | 0 | 16 | K | 2 |  |  |  | ROZPOCET | 0 | 0 | 0 | 0 | 0 | 1 | 0 | 16 | -100556773
66 | K | 998726112 | Přesun hmot tonážní pro instalační prefabrikáty v objektech v přes 6 do 12 m | t | 0.056 |  | 0 |  |  | základní |  | 0 | 0 | 0 | 0 | 0 | 16 | K | 2 |  |  |  | ROZPOCET | 0 | 0 | 0 | 0 | 0 | 1 | 0 | 16 | 693622109

## SO 01.5 - ÚSTŘEDNÍ VYTÁPĚNÍ
{f90f1c29-63e7-4c63-9d44-27b096f45450}
2
| KRYCÍ LIST SOUPISU PRACÍ | [7 empty] | v --- níže se nacházejí doplnkové a pomocné údaje k sestavám --- v | [8 empty] | False
Stavba:
PŘESTAVBA STÁVAJÍÍCÍ GARÁŽE PRO POŽÁRNÍ TECHNIKU NA POŽÁRNÍ ZBROJNICI
Objekt:
SO 01.5 - ÚSTŘEDNÍ VYTÁPĚNÍ
| KSO: |  |  |  |  | CC-CZ:
| Místo: |  | DOLNÍ BRUSNICE |  |  | Datum: | 10. 4. 2024
| Zadavatel: |  |  |  |  | IČ:
|  | OBEC DOLNÍ BRUSNICE |  |  |  | DIČ:
| Uchazeč: |  |  |  |  | IČ: | Vyplň údaj
|  | Vyplň údaj |  |  |  | DIČ: | Vyplň údaj
| Projektant: |  |  |  |  | IČ:
|  | ING. JAN KÁBRT, DVŮR KRÁLOVÉ NAD LABEM |  |  |  | DIČ:
| Zpracovatel: |  |  |  |  | IČ:
|  | ING. LUBOŠ KASPER |  |  |  | DIČ:
Poznámka:
| Cena bez DPH | [5 empty] | 0
|  |  | Základ daně |  |  | Sazba daně | Výše daně
| DPH | základní | 0 |  |  | 21% | 0
|  | snížená | 0 |  |  | 12% | 0
|  | zákl. přenesená | 0 |  |  | 21% | 0
|  | sníž. přenesená | 0 |  |  | 12% | 0
|  | nulová | 0 |  |  | 0% | 0
| Cena s DPH |  |  | v | CZK |  | 0
| Projektant |  |  | Zpracovatel
| Datum a podpis: |  | Razítko | Datum a podpis: |  |  | Razítko
| Objednavatel |  |  | Uchazeč
| Datum a podpis: |  | Razítko | Datum a podpis: |  |  | Razítko
REKAPITULACE ČLENĚNÍ SOUPISU PRACÍ
Stavba:
PŘESTAVBA STÁVAJÍÍCÍ GARÁŽE PRO POŽÁRNÍ TECHNIKU NA POŽÁRNÍ ZBROJNICI
Objekt:
SO 01.5 - ÚSTŘEDNÍ VYTÁPĚNÍ
Místo: |  |  | DOLNÍ BRUSNICE |  |  | Datum: | 10. 4. 2024
Zadavatel: |  |  | OBEC DOLNÍ BRUSNICE |  |  | Projektant: | ING. JAN KÁBRT, DVŮR KRÁLOVÉ NAD LABEM
Uchazeč: |  |  | Vyplň údaj |  |  | Zpracovatel: | ING. LUBOŠ KASPER
Kód dílu - Popis | [6 empty] | Cena celkem [CZK]
Náklady ze soupisu prací | [6 empty] | 0 | [11 empty] | -1
| HSV - Práce a dodávky HSV | [5 empty] | 0
| 9 - Ostatní konstrukce a práce, bourání | [5 empty] | 0
| PSV - Práce a dodávky PSV | [5 empty] | 0
| 732 - Ústřední vytápění - strojovny | [5 empty] | 0
| 733 - Ústřední vytápění - rozvodné potrubí | [5 empty] | 0
| 734 - Ústřední vytápění - armatury | [5 empty] | 0
| 735 - Ústřední vytápění - otopná tělesa | [5 empty] | 0
| 741 - Elektroinstalace - silnoproud | [5 empty] | 0
| 742 - Elektroinstalace - slaboproud | [5 empty] | 0
| HZS - Hodinové zúčtovací sazby | [5 empty] | 0
SOUPIS PRACÍ
Stavba:
PŘESTAVBA STÁVAJÍÍCÍ GARÁŽE PRO POŽÁRNÍ TECHNIKU NA POŽÁRNÍ ZBROJNICI
Objekt:
SO 01.5 - ÚSTŘEDNÍ VYTÁPĚNÍ
Místo: |  |  | DOLNÍ BRUSNICE |  |  | Datum: | 10. 4. 2024
Zadavatel: |  |  | OBEC DOLNÍ BRUSNICE |  |  | Projektant: | ING. JAN KÁBRT, DVŮR KRÁLOVÉ NAD LABEM
Uchazeč: |  |  | Vyplň údaj |  |  | Zpracovatel: | ING. LUBOŠ KASPER
PČ | Typ | Kód | Popis | MJ | Množství | J.cena [CZK] | Cena celkem [CZK] | Cenová soustava |  | DPH | J. Nh [h] | Nh celkem [h] | J. hmotnost [t] | Hmotnost celkem [t] | J. suť [t] | Suť Celkem [t]
Náklady soupisu celkem | [6 empty] | 0 |  |  |  |  | 0 |  | 1.4577 |  | 0 |  | D | -1 | [10 empty] | 0
| D | HSV | Práce a dodávky HSV |  |  |  | 0 |  |  |  |  | 0 |  | 0.00615 |  | 0 | 1 | D | 0 |  |  |  | ROZPOCET | [6 empty] | 0
| D | 9 | Ostatní konstrukce a práce, bourání |  |  |  | 0 |  |  |  |  | 0 |  | 0.00615 |  | 0 | 1 | D | 1 |  |  |  | ROZPOCET | [6 empty] | 0
1 | K | 949101111 | Lešení pomocné pro objekty pozemních staveb s lešeňovou podlahou v do 1,9 m zatížení do 150 kg/m2 | m2 | 15 |  | 0 |  |  | základní |  | 0 | 0.00013 | 0.00195 | 0 | 0 | 4 | K | 2 |  |  |  | ROZPOCET | 0 | 0 | 0 | 0 | 0 | 1 | 0 | 4 | 2069030159
| VV |  | "PRO M ÚT" 15 |  | 15 | [12 empty] | VV | 2 | 2 | True | 1 | ROZPOCET
2 | K | 949101112 | Lešení pomocné pro objekty pozemních staveb s lešeňovou podlahou v přes 1,9 do 3,5 m zatížení do 150 kg/m2 | m2 | 20 |  | 0 |  |  | základní |  | 0 | 0.00021 | 0.0042 | 0 | 0 | 4 | K | 2 |  |  |  | ROZPOCET | 0 | 0 | 0 | 0 | 0 | 1 | 0 | 4 | -1445905217
| VV |  | "PRO M ÚT"20 |  | 20 | [12 empty] | VV | 2 | 2 | True | 1 | ROZPOCET
| D | PSV | Práce a dodávky PSV |  |  |  | 0 |  |  |  |  | 0 |  | 1.4515 |  | 0 | 2 | D | 0 |  |  |  | ROZPOCET | [6 empty] | 0
| D | 732 | Ústřední vytápění - strojovny |  |  |  | 0 |  |  |  |  | 0 |  | 0.55451 |  | 0 | 2 | D | 1 |  |  |  | ROZPOCET | [6 empty] | 0
3 | K | 732330104 | Nádoba tlaková expanzní pro solární, topnou a chladící soustavu s membránou závitové připojení PN 0,8 o objemu 25 l | soubor | 1 |  | 0 |  |  | základní |  | 0 | 0.00512 | 0.00512 | 0 | 0 | 16 | K | 2 |  |  |  | ROZPOCET | 0 | 0 | 0 | 0 | 0 | 1 | 0 | 16 | 1803269443
4 | K | 732331771 | Příslušenství k expanzním nádobám souprava s upínací páskou | soubor | 1 |  | 0 |  |  | základní |  | 0 | 0.00065 | 0.00065 | 0 | 0 | 16 | K | 2 |  |  |  | ROZPOCET | 0 | 0 | 0 | 0 | 0 | 1 | 0 | 16 | 442499624
5 | K | 732331772 | Příslušenství k expanzním nádobám konzole nastavitelná | soubor | 1 |  | 0 |  |  | základní |  | 0 | 0.00145 | 0.00145 | 0 | 0 | 16 | K | 2 |  |  |  | ROZPOCET | 0 | 0 | 0 | 0 | 0 | 1 | 0 | 16 | 1798464749
6 | K | 732331777 | Příslušenství k expanzním nádobám bezpečnostní uzávěr G 3/4 k měření tlaku | kus | 1 |  | 0 |  |  | základní |  | 0 | 0.00067 | 0.00067 | 0 | 0 | 16 | K | 2 |  |  |  | ROZPOCET | 0 | 0 | 0 | 0 | 0 | 1 | 0 | 16 | -221050625
7 | K | 732522021 | Tepelné čerpadlo vzduch/voda pro vytápění a přípravu TV vnitřní jednotka s vestavným průtokovým zásobníkem topný výkon 9 kW | soubor | 1 |  | 0 |  |  | základní |  | 0 | 0.18449 | 0.18449 | 0 | 0 | 16 | K | 2 |  |  |  | ROZPOCET | 0 | 0 | 0 | 0 | 0 | 1 | 0 | 16 | -1379848230
8 | K | 732522119 | Tepelné čerpadlo vzduch/voda pro vytápění i chlazení venkovní jednotka topný/chladicí výkon 10,7/11,12 kW | soubor | 1 |  | 0 |  |  | základní |  | 0 | 0.2319 | 0.2319 | 0 | 0 | 16 | K | 2 |  |  |  | ROZPOCET | 0 | 0 | 0 | 0 | 0 | 1 | 0 | 16 | 1581159943
9 | K | 732523101 | Pokojové čidlo pro tepelné čerpadlo | soubor | 1 |  | 0 |  |  | základní |  | 0 | 6e-05 | 6e-05 | 0 | 0 | 16 | K | 2 |  |  |  | ROZPOCET | 0 | 0 | 0 | 0 | 0 | 1 | 0 | 16 | 1118991113
10 | K | 732523102 | Konzoly na stěnu pro tepelné čerpadlo | soubor | 1 |  | 0 |  |  | základní |  | 0 | 0.024 | 0.024 | 0 | 0 | 16 | K | 2 |  |  |  | ROZPOCET | 0 | 0 | 0 | 0 | 0 | 1 | 0 | 16 | -340854228
11 | K | 732525111 | Nerezový zásobník teplé vody o objemu 290 l / výkonu tepelného čerpadla 11 kW | soubor | 1 |  | 0 |  |  | základní |  | 0 | 0.10617 | 0.10617 | 0 | 0 | 16 | K | 2 |  |  |  | ROZPOCET | 0 | 0 | 0 | 0 | 0 | 1 | 0 | 16 | -1358985764
12 | K | 998732202 | Přesun hmot procentní pro strojovny v objektech v přes 6 do 12 m | % |  |  | 0 |  |  | základní |  | 0 | 0 | 0 | 0 | 0 | 16 | K | 2 |  |  |  | ROZPOCET | 0 | 0 | 0 | 0 | 0 | 1 | 0 | 16 | 168472813
| D | 733 | Ústřední vytápění - rozvodné potrubí |  |  |  | 0 |  |  |  |  | 0 |  | 0.10866 |  | 0 | 2 | D | 1 |  |  |  | ROZPOCET | [6 empty] | 0
13 | K | 733222102 | Potrubí měděné polotvrdé spojované měkkým pájením D 15x1 mm | m | 4 |  | 0 |  |  | základní |  | 0 | 0.00047 | 0.00188 | 0 | 0 | 16 | K | 2 |  |  |  | ROZPOCET | 0 | 0 | 0 | 0 | 0 | 1 | 0 | 16 | 1137214281
14 | K | 733222103 | Potrubí měděné polotvrdé spojované měkkým pájením D 18x1 mm | m | 30 |  | 0 |  |  | základní |  | 0 | 0.00058 | 0.0174 | 0 | 0 | 16 | K | 2 |  |  |  | ROZPOCET | 0 | 0 | 0 | 0 | 0 | 1 | 0 | 16 | 1968663133
15 | K | 733223304 | Potrubí měděné tvrdé spojované lisováním D 28x1,5 mm | m | 30 |  | 0 |  |  | základní |  | 0 | 0.00125 | 0.0375 | 0 | 0 | 16 | K | 2 |  |  |  | ROZPOCET | 0 | 0 | 0 | 0 | 0 | 1 | 0 | 16 | 2000184265
16 | K | 733223305 | Potrubí měděné tvrdé spojované lisováním D 35x1,5 mm | m | 20 |  | 0 |  |  | základní |  | 0 | 0.00162 | 0.0324 | 0 | 0 | 16 | K | 2 |  |  |  | ROZPOCET | 0 | 0 | 0 | 0 | 0 | 1 | 0 | 16 | -1722102296
17 | K | 733291101 | Zkouška těsnosti potrubí měděné D do 35x1,5 | m | 84 |  | 0 |  |  | základní |  | 0 | 0 | 0 | 0 | 0 | 16 | K | 2 |  |  |  | ROZPOCET | 0 | 0 | 0 | 0 | 0 | 1 | 0 | 16 | -1211296486
| VV |  | 4+30+30+20 |  | 84 | [12 empty] | VV | 2 | 2 | True | 1 | ROZPOCET
18 | K | 733390104 | Ochrana potrubí primátrních okruhů tepelně izolačními trubicemi z kaučuku tl 13 mm D do 38 mm | m | 20 |  | 0 |  |  | základní |  | 0 | 0.00018 | 0.0036 | 0 | 0 | 16 | K | 2 |  |  |  | ROZPOCET | 0 | 0 | 0 | 0 | 0 | 1 | 0 | 16 | -927613005
19 | K | 733390305 | Napuštění potrubí primárního okruhu tepelného čerpadla D 40x3,7 mm nemrznoucí směsí | m | 20 |  | 0 |  |  | základní |  | 0 | 0.00019 | 0.0038 | 0 | 0 | 16 | K | 2 |  |  |  | ROZPOCET | 0 | 0 | 0 | 0 | 0 | 1 | 0 | 16 | -795557299
20 | K | 733811241 | Ochrana potrubí ústředního vytápění termoizolačními trubicemi z PE tl přes 13 do 20 mm DN do 22 mm | m | 34 |  | 0 |  |  | základní |  | 0 | 0.00012 | 0.00408 | 0 | 0 | 16 | K | 2 |  |  |  | ROZPOCET | 0 | 0 | 0 | 0 | 0 | 1 | 0 | 16 | -332376316
| VV |  | 4+30 |  | 34 | [12 empty] | VV | 2 | 2 | True | 1 | ROZPOCET
21 | K | 733811242 | Ochrana potrubí ústředního vytápění termoizolačními trubicemi z PE tl přes 13 do 20 mm DN přes 22 do 45 mm | m | 50 |  | 0 |  |  | základní |  | 0 | 0.00016 | 0.008 | 0 | 0 | 16 | K | 2 |  |  |  | ROZPOCET | 0 | 0 | 0 | 0 | 0 | 1 | 0 | 16 | 1992373424
| VV |  | 30+20 |  | 50 | [12 empty] | VV | 2 | 2 | True | 1 | ROZPOCET
22 | K | 998733202 | Přesun hmot procentní pro rozvody potrubí v objektech v přes 6 do 12 m | % |  |  | 0 |  |  | základní |  | 0 | 0 | 0 | 0 | 0 | 16 | K | 2 |  |  |  | ROZPOCET | 0 | 0 | 0 | 0 | 0 | 1 | 0 | 16 | -1823619284
| D | 734 | Ústřední vytápění - armatury |  |  |  | 0 |  |  |  |  | 0 |  | 0.05196 |  | 0 | 2 | D | 1 |  |  |  | ROZPOCET | [6 empty] | 0
23 | K | 734163443 | Filtr DN 25 PN 40 do 400°C z uhlíkové oceli s vypouštěcí přírubou | soubor | 2 |  | 0 |  |  | základní |  | 0 | 0.00829 | 0.01658 | 0 | 0 | 16 | K | 2 |  |  |  | ROZPOCET | 0 | 0 | 0 | 0 | 0 | 1 | 0 | 16 | 1755856290
24 | K | 734209113 | Montáž armatury závitové s dvěma závity G 1/2 | kus | 44 |  | 0 |  |  | základní |  | 0 | 8e-05 | 0.00352 | 0 | 0 | 16 | K | 2 |  |  |  | ROZPOCET | 0 | 0 | 0 | 0 | 0 | 1 | 0 | 16 | -1748384459
25 | M | 55121196 | ventil závitový zpětný 1/2" | kus | 2 |  | 0 |  |  | základní |  | 0 | 0.0001 | 0.0002 | 0 | 0 | 32 | M | 2 |  |  |  | ROZPOCET | 0 | 0 | 0 | 0 | 0 | 1 | 0 | 16 | 503923410
26 | M | 42241001 | ventil vyvažovací a regulační vnější závit tlakově nezávislý PN 16 T 90°C 1/2" | kus | 2 |  | 0 |  |  | základní |  | 0 | 0.00053 | 0.00106 | 0 | 0 | 32 | M | 2 |  |  |  | ROZPOCET | 0 | 0 | 0 | 0 | 0 | 1 | 0 | 16 | -1697843587
27 | M | 28655010 | šroubení svěrné připojovací se závitem EK 3/4" na potrubí 17x2mm | kus | 4 |  | 0 |  |  | základní |  | 0 | 7e-05 | 0.00028 | 0 | 0 | 32 | M | 2 |  |  |  | ROZPOCET | 0 | 0 | 0 | 0 | 0 | 1 | 0 | 16 | -1632270652
28 | M | 42210570 | ventil horkovodní regulační vypouštěcí PN16 DN 15 | kus | 10 |  | 0 |  |  | základní |  | 0 | 0.0011 | 0.011 | 0 | 0 | 32 | M | 2 |  |  |  | ROZPOCET | 0 | 0 | 0 | 0 | 0 | 1 | 0 | 16 | -1722579757
29 | K | 734211118 | Ventil závitový odvzdušňovací G 1/4 PN 14 do 120°C automatický | kus | 10 |  | 0 |  |  | základní |  | 0 | 0.00022 | 0.0022 | 0 | 0 | 16 | K | 2 |  |  |  | ROZPOCET | 0 | 0 | 0 | 0 | 0 | 1 | 0 | 16 | 925987606
30 | K | 734220102 | Ventil závitový regulační přímý G 1 PN 20 do 100°C vyvažovací bez vypouštění | kus | 4 |  | 0 |  |  | základní |  | 0 | 0.00062 | 0.00248 | 0 | 0 | 16 | K | 2 |  |  |  | ROZPOCET | 0 | 0 | 0 | 0 | 0 | 1 | 0 | 16 | -307182197
31 | K | 734221682 | Termostatická hlavice kapalinová PN 10 do 110°C otopných těles VK | kus | 2 |  | 0 |  |  | základní |  | 0 | 0.00014 | 0.00028 | 0 | 0 | 16 | K | 2 |  |  |  | ROZPOCET | 0 | 0 | 0 | 0 | 0 | 1 | 0 | 16 | 1636900692
32 | K | 734222811 | Ventil závitový termostatický přímý G 3/8 PN 16 do 110°C s ruční hlavou chromovaný | kus | 2 |  | 0 |  |  | základní |  | 0 | 0.00026 | 0.00052 | 0 | 0 | 16 | K | 2 |  |  |  | ROZPOCET | 0 | 0 | 0 | 0 | 0 | 1 | 0 | 16 | -2024280890
33 | K | 734242414 | Ventil závitový zpětný přímý G 1 PN 16 do 110°C | kus | 2 |  | 0 |  |  | základní |  | 0 | 0.00053 | 0.00106 | 0 | 0 | 16 | K | 2 |  |  |  | ROZPOCET | 0 | 0 | 0 | 0 | 0 | 1 | 0 | 16 | -1721507424
34 | K | 734261333 | Šroubení topenářské rohové G 1/2 PN 16 do 120°C | kus | 4 |  | 0 |  |  | základní |  | 0 | 0.00027 | 0.00108 | 0 | 0 | 16 | K | 2 |  |  |  | ROZPOCET | 0 | 0 | 0 | 0 | 0 | 1 | 0 | 16 | 1825258042
35 | K | 734261402 | Armatura připojovací rohová G 1/2x18 PN 10 do 110°C radiátorů typu VK | kus | 4 |  | 0 |  |  | základní |  | 0 | 0.0007 | 0.0028 | 0 | 0 | 16 | K | 2 |  |  |  | ROZPOCET | 0 | 0 | 0 | 0 | 0 | 1 | 0 | 16 | -175417856
36 | K | 734291122 | Kohout plnící a vypouštěcí G 3/8 PN 10 do 90°C závitový | kus | 2 |  | 0 |  |  | základní |  | 0 | 0.00018 | 0.00036 | 0 | 0 | 16 | K | 2 |  |  |  | ROZPOCET | 0 | 0 | 0 | 0 | 0 | 1 | 0 | 16 | 5716202
37 | K | 734291255 | Filtr závitový pro topné a chladicí systémy přímý G 1 PN 16 do 160°C s vnitřními závity | kus | 1 |  | 0 |  |  | základní |  | 0 | 0.00057 | 0.00057 | 0 | 0 | 16 | K | 2 |  |  |  | ROZPOCET | 0 | 0 | 0 | 0 | 0 | 1 | 0 | 16 | 728719800
38 | K | 734292715 | Kohout kulový přímý G 1 PN 42 do 185°C vnitřní závit | kus | 12 |  | 0 |  |  | základní |  | 0 | 0.0005 | 0.006 | 0 | 0 | 16 | K | 2 |  |  |  | ROZPOCET | 0 | 0 | 0 | 0 | 0 | 1 | 0 | 16 | 1630848163
39 | K | 734295265 | Pohon směšovacích ventilů solárních a otopných systémů ovládání ekvitermní tři čidla 230/3,5 VA 6 Nm/120sec | kus | 1 |  | 0 |  |  | základní |  | 0 | 0.00144 | 0.00144 | 0 | 0 | 16 | K | 2 |  |  |  | ROZPOCET | 0 | 0 | 0 | 0 | 0 | 1 | 0 | 16 | -354704779
40 | K | 734411101 | Teploměr technický s pevným stonkem a jímkou zadní připojení průměr 63 mm délky 50 mm | kus | 1 |  | 0 |  |  | základní |  | 0 | 0.00053 | 0.00053 | 0 | 0 | 16 | K | 2 |  |  |  | ROZPOCET | 0 | 0 | 0 | 0 | 0 | 1 | 0 | 16 | 365771245
41 | K | 998734202 | Přesun hmot procentní pro armatury v objektech v přes 6 do 12 m | % |  |  | 0 |  |  | základní |  | 0 | 0 | 0 | 0 | 0 | 16 | K | 2 |  |  |  | ROZPOCET | 0 | 0 | 0 | 0 | 0 | 1 | 0 | 16 | 1625985258
| D | 735 | Ústřední vytápění - otopná tělesa |  |  |  | 0 |  |  |  |  | 0 |  | 0.71681 |  | 0 | 2 | D | 1 |  |  |  | ROZPOCET | [6 empty] | 0
42 | K | 735160123 | Otopné těleso trubkové teplovodní výška/délka 1 220/600 mm | kus | 1 |  | 0 |  |  | základní |  | 0 | 0.01 | 0.01 | 0 | 0 | 16 | K | 2 |  |  |  | ROZPOCET | 0 | 0 | 0 | 0 | 0 | 1 | 0 | 16 | -329835373
43 | K | 735160143 | Otopné těleso trubkové teplovodní výška/délka 1 820/600 mm | kus | 1 |  | 0 |  |  | základní |  | 0 | 0.0149 | 0.0149 | 0 | 0 | 16 | K | 2 |  |  |  | ROZPOCET | 0 | 0 | 0 | 0 | 0 | 1 | 0 | 16 | -1898976743
44 | K | 735164251 | Otopné těleso trubkové elektrické přímotopné výška/délka 1215/450 mm | kus | 1 |  | 0 |  |  | základní |  | 0 | 0.0208 | 0.0208 | 0 | 0 | 16 | K | 2 |  |  |  | ROZPOCET | 0 | 0 | 0 | 0 | 0 | 1 | 0 | 16 | -1283256582
45 | K | 735511009 | Podlahové vytápění - systémová deska bez izolace výšky 20 až 24 mm | m2 | 230 |  | 0 |  |  | základní |  | 0 | 0.00123 | 0.2829 | 0 | 0 | 16 | K | 2 |  |  |  | ROZPOCET | 0 | 0 | 0 | 0 | 0 | 1 | 0 | 16 | 1709182275
46 | K | 735511010 | Podlahové vytápění - rozvodné potrubí polyethylen PE-Xa 17x2,0 mm pro systémovou desku rozteč 150 mm | m | 1750 |  | 0 |  |  | základní |  | 0 | 0.00011 | 0.1925 | 0 | 0 | 16 | K | 2 |  |  |  | ROZPOCET | 0 | 0 | 0 | 0 | 0 | 1 | 0 | 16 | -127877660
47 | K | 735511061 | Podlahové vytápění - krycí a separační PE fólie | m2 | 230 |  | 0 |  |  | základní |  | 0 | 0.00025 | 0.0575 | 0 | 0 | 16 | K | 2 |  |  |  | ROZPOCET | 0 | 0 | 0 | 0 | 0 | 1 | 0 | 16 | 1147829343
48 | K | 735511062 | Podlahové vytápění - obvodový dilatační pás samolepící s folií | m | 460 |  | 0 |  |  | základní |  | 0 | 6e-05 | 0.0276 | 0 | 0 | 16 | K | 2 |  |  |  | ROZPOCET | 0 | 0 | 0 | 0 | 0 | 1 | 0 | 16 | -1665711098
49 | K | 735511063 | Podlahové vytápění - ochranná trubka potrubí podlahového topení | m | 75 |  | 0 |  |  | základní |  | 0 | 0.0001 | 0.0075 | 0 | 0 | 16 | K | 2 |  |  |  | ROZPOCET | 0 | 0 | 0 | 0 | 0 | 1 | 0 | 16 | 1982997240
50 | K | 735511064 | Podlahové vytápění - středový (spárový) dilatační profil | m | 40 |  | 0 |  |  | základní |  | 0 | 6e-05 | 0.0024 | 0 | 0 | 16 | K | 2 |  |  |  | ROZPOCET | 0 | 0 | 0 | 0 | 0 | 1 | 0 | 16 | -540416643
51 | K | 735511105 | Podlahové vytápění - skříň podomítková pro rozdělovač s 8-12 okruhy | kus | 2 |  | 0 |  |  | základní |  | 0 | 0.0158 | 0.0316 | 0 | 0 | 16 | K | 2 |  |  |  | ROZPOCET | 0 | 0 | 0 | 0 | 0 | 1 | 0 | 16 | -2063380942
52 | K | 735511136 | Podlahové vytápění - sada pro připojení měřiče tepla | kus | 1 |  | 0 |  |  | základní |  | 0 | 0.0021 | 0.0021 | 0 | 0 | 16 | K | 2 |  |  |  | ROZPOCET | 0 | 0 | 0 | 0 | 0 | 1 | 0 | 16 | -1112483884
53 | K | 735511138 | Podlahové vytápění - svěrné šroubení se závitem EK 3/4" pro připojení potrubí 17x2,0 mm na rozdělovač | kus | 40 |  | 0 |  |  | základní |  | 0 | 7e-05 | 0.0028 | 0 | 0 | 16 | K | 2 |  |  |  | ROZPOCET | 0 | 0 | 0 | 0 | 0 | 1 | 0 | 16 | 1567666882
| VV |  | 2*8+12*2 |  | 40 | [12 empty] | VV | 2 | 2 | True | 1 | ROZPOCET
54 | K | 735511142 | Podlahové vytápění - prostorový termostat programovatelný týdenní | kus | 13 |  | 0 |  |  | základní |  | 0 | 0.00015 | 0.00195 | 0 | 0 | 16 | K | 2 |  |  |  | ROZPOCET | 0 | 0 | 0 | 0 | 0 | 1 | 0 | 16 | 879493579
55 | K | 735511144 | Podlahové topení - elektronický rozvaděč pro připojení max 6 prostorových termostatů | kus | 2 |  | 0 |  |  | základní |  | 0 | 0.0004 | 0.0008 | 0 | 0 | 16 | K | 2 |  |  |  | ROZPOCET | 0 | 0 | 0 | 0 | 0 | 1 | 0 | 16 | 1306109883
56 | M | 37422110 | transformátor bezpečnostní 220/240V 12-24V 16VA | kus | 2 |  | 0 |  |  | základní |  | 0 | 0.00045 | 0.0009 | 0 | 0 | 32 | M | 2 |  |  |  | ROZPOCET | 0 | 0 | 0 | 0 | 0 | 1 | 0 | 16 | -419099208
57 | M | KRD.ZLREG072 | Termopohon 24 V , kabel 2 m | kus | 20 |  | 0 |  |  | základní |  | 0 | 0.002 | 0.04 | 0 | 0 | 32 | M | 2 |  |  |  | ROZPOCET | 0 | 0 | 0 | 0 | 0 | 1 | 0 | 16 | 127116909
58 | M | 28616477 | oblouk fixační pro topení a pitnou vodu 90° 16mm | kus | 40 |  | 0 |  |  | základní |  | 0 | 5e-05 | 0.002 | 0 | 0 | 32 | M | 2 |  |  |  | ROZPOCET | 0 | 0 | 0 | 0 | 0 | 1 | 0 | 16 | -703997474
59 | M | 28655010 | šroubení svěrné připojovací se závitem EK 3/4" na potrubí 17x2mm | kus | 40 |  | 0 |  |  | základní |  | 0 | 7e-05 | 0.0028 | 0 | 0 | 32 | M | 2 |  |  |  | ROZPOCET | 0 | 0 | 0 | 0 | 0 | 1 | 0 | 16 | -1622243427
60 | K | 735511157 | Podlahové vytápění - rozdělovač mosazný s automatickou regulací průtoku osmiokruhový | kus | 1 |  | 0 |  |  | základní |  | 0 | 0.00658 | 0.00658 | 0 | 0 | 16 | K | 2 |  |  |  | ROZPOCET | 0 | 0 | 0 | 0 | 0 | 1 | 0 | 16 | -2118742282
61 | K | 735511161 | Podlahové vytápění - rozdělovač mosazný s automatickou regulací průtoku dvanáctiokruhový | kus | 1 |  | 0 |  |  | základní |  | 0 | 0.00918 | 0.00918 | 0 | 0 | 16 | K | 2 |  |  |  | ROZPOCET | 0 | 0 | 0 | 0 | 0 | 1 | 0 | 16 | 1116426358
62 | K | 998735212 | Přesun hmot procentní pro otopná tělesa s omezením mechanizace v objektech v přes 6 do 12 m | % |  |  | 0 |  |  | základní |  | 0 | 0 | 0 | 0 | 0 | 16 | K | 2 |  |  |  | ROZPOCET | 0 | 0 | 0 | 0 | 0 | 1 | 0 | 16 | -1422271830
| D | 741 | Elektroinstalace - silnoproud |  |  |  | 0 |  |  |  |  | 0 |  | 0.0196 |  | 0 | 2 | D | 1 |  |  |  | ROZPOCET | [6 empty] | 0
63 | K | 741124646 | Montáž kabel Cu topný okruh 230 V do okapu a svodu uchycení na příchytky nebo lanko | m | 14 |  | 0 |  |  | základní |  | 0 | 0 | 0 | 0 | 0 | 16 | K | 2 |  |  |  | ROZPOCET | 0 | 0 | 0 | 0 | 0 | 1 | 0 | 16 | 124301033
| VV |  | "PRIMÁRNÍ OKRUH" 14 |  | 14 | [12 empty] | VV | 2 | 2 | True | 1 | ROZPOCET
64 | M | 34191003 | kabel topný dvoužilový okruh 270W 14m | kus | 14 |  | 0 |  |  | základní |  | 0 | 0.0014 | 0.0196 | 0 | 0 | 32 | M | 2 |  |  |  | ROZPOCET | 0 | 0 | 0 | 0 | 0 | 1 | 0 | 16 | -751971317
| D | 742 | Elektroinstalace - slaboproud |  |  |  | 0 |  |  |  |  | 0 |  | 0 |  | 0 | 2 | D | 1 |  |  |  | ROZPOCET | [6 empty] | 0
65 | K | EKVITERMREG | DODÁVKA A MONTÁŽ EKVITERMNÍ REGULACE VČETNĚ ČIDEL A KEBLÁŽE | KČ | 1 |  | 0 |  |  | základní |  | 0 | 0 | 0 | 0 | 0 | 16 | K | 2 |  |  |  | ROZPOCET | 0 | 0 | 0 | 0 | 0 | 1 | 0 | 16 | -671680852
| D | HZS | Hodinové zúčtovací sazby |  |  |  | 0 |  |  |  |  | 0 |  | 0 |  | 0 | 4 | D | 0 |  |  |  | ROZPOCET | [6 empty] | 0
66 | K | HZS2222 | Hodinová zúčtovací sazba topenář odborný | hod | 35 |  | 0 |  |  | základní |  | 0 | 0 | 0 | 0 | 0 | 512 | K | 1 |  |  |  | ROZPOCET | 0 | 0 | 0 | 0 | 0 | 1 | 0 | 512 | 104755349
| VV |  | 20"TOPNÁ ZKOUŠKA |  | 20 | [12 empty] | VV | 1 | 2 | True | 0 | ROZPOCET
| VV |  | 10" VYREGULOVÁNÍ, NASTAVENÍ |  | 10 | [12 empty] | VV | 1 | 2 | True | 0 | ROZPOCET
| VV |  | 5"ZAŠKOLENÍ OBSLUHY |  | 5 | [12 empty] | VV | 1 | 2 | True | 0 | ROZPOCET
| VV |  | Součet |  | 35 | [12 empty] | VV | 1 | 4 | True | 1 | ROZPOCET

## SO 01.6 - FOTOVOLTAICKÝ S...
{b59cebdd-f7f7-4fc8-a080-088a4c17a8e8}
2
| KRYCÍ LIST SOUPISU PRACÍ | [7 empty] | v --- níže se nacházejí doplnkové a pomocné údaje k sestavám --- v | [8 empty] | False
Stavba:
PŘESTAVBA STÁVAJÍÍCÍ GARÁŽE PRO POŽÁRNÍ TECHNIKU NA POŽÁRNÍ ZBROJNICI
Objekt:
SO 01.6 - FOTOVOLTAICKÝ SYSTÉM
| KSO: |  |  |  |  | CC-CZ:
| Místo: |  | DOLNÍ BRUSNICE |  |  | Datum: | 10. 4. 2024
| Zadavatel: |  |  |  |  | IČ:
|  | OBEC DOLNÍ BRUSNICE |  |  |  | DIČ:
| Uchazeč: |  |  |  |  | IČ: | Vyplň údaj
|  | Vyplň údaj |  |  |  | DIČ: | Vyplň údaj
| Projektant: |  |  |  |  | IČ:
|  | ING. JAN KÁBRT, DVŮR KRÁLOVÉ NAD LABEM |  |  |  | DIČ:
| Zpracovatel: |  |  |  |  | IČ:
|  | ING. LUBOŠ KASPER |  |  |  | DIČ:
Poznámka:
| Cena bez DPH | [5 empty] | 0
|  |  | Základ daně |  |  | Sazba daně | Výše daně
| DPH | základní | 0 |  |  | 21% | 0
|  | snížená | 0 |  |  | 12% | 0
|  | zákl. přenesená | 0 |  |  | 21% | 0
|  | sníž. přenesená | 0 |  |  | 12% | 0
|  | nulová | 0 |  |  | 0% | 0
| Cena s DPH |  |  | v | CZK |  | 0
| Projektant |  |  | Zpracovatel
| Datum a podpis: |  | Razítko | Datum a podpis: |  |  | Razítko
| Objednavatel |  |  | Uchazeč
| Datum a podpis: |  | Razítko | Datum a podpis: |  |  | Razítko
REKAPITULACE ČLENĚNÍ SOUPISU PRACÍ
Stavba:
PŘESTAVBA STÁVAJÍÍCÍ GARÁŽE PRO POŽÁRNÍ TECHNIKU NA POŽÁRNÍ ZBROJNICI
Objekt:
SO 01.6 - FOTOVOLTAICKÝ SYSTÉM
Místo: |  |  | DOLNÍ BRUSNICE |  |  | Datum: | 10. 4. 2024
Zadavatel: |  |  | OBEC DOLNÍ BRUSNICE |  |  | Projektant: | ING. JAN KÁBRT, DVŮR KRÁLOVÉ NAD LABEM
Uchazeč: |  |  | Vyplň údaj |  |  | Zpracovatel: | ING. LUBOŠ KASPER
Kód dílu - Popis | [6 empty] | Cena celkem [CZK]
Náklady ze soupisu prací | [6 empty] | 0 | [11 empty] | -1
| PSV - Práce a dodávky PSV | [5 empty] | 0
| 741 - Elektroinstalace - silnoproud | [5 empty] | 0
SOUPIS PRACÍ
Stavba:
PŘESTAVBA STÁVAJÍÍCÍ GARÁŽE PRO POŽÁRNÍ TECHNIKU NA POŽÁRNÍ ZBROJNICI
Objekt:
SO 01.6 - FOTOVOLTAICKÝ SYSTÉM
Místo: |  |  | DOLNÍ BRUSNICE |  |  | Datum: | 10. 4. 2024
Zadavatel: |  |  | OBEC DOLNÍ BRUSNICE |  |  | Projektant: | ING. JAN KÁBRT, DVŮR KRÁLOVÉ NAD LABEM
Uchazeč: |  |  | Vyplň údaj |  |  | Zpracovatel: | ING. LUBOŠ KASPER
PČ | Typ | Kód | Popis | MJ | Množství | J.cena [CZK] | Cena celkem [CZK] | Cenová soustava |  | DPH | J. Nh [h] | Nh celkem [h] | J. hmotnost [t] | Hmotnost celkem [t] | J. suť [t] | Suť Celkem [t]
Náklady soupisu celkem | [6 empty] | 0 |  |  |  |  | 0 |  | 1.0174 |  | 0 |  | D | -1 | [10 empty] | 0
| D | PSV | Práce a dodávky PSV |  |  |  | 0 |  |  |  |  | 0 |  | 1.0174 |  | 0 | 2 | D | 0 |  |  |  | ROZPOCET | [6 empty] | 0
| D | 741 | Elektroinstalace - silnoproud |  |  |  | 0 |  |  |  |  | 0 |  | 1.0174 |  | 0 | 2 | D | 1 |  |  |  | ROZPOCET | [6 empty] | 0
1 | K | 741120124 | Montáž fotovoltaických kabelů uložených v trubkách nebo lištách průměru přes 4 do 6 mm | m | 180 |  | 0 |  |  | základní |  | 0 | 0 | 0 | 0 | 0 | 16 | K | 2 |  |  |  | ROZPOCET | 0 | 0 | 0 | 0 | 0 | 1 | 0 | 16 | -40207279
2 | M | 34111851 | kabel fotovoltaický černý nebo červený průměr 6mm | m | 216 |  | 0 |  |  | základní |  | 0 | 0 | 0 | 0 | 0 | 32 | M | 2 |  |  |  | ROZPOCET | 0 | 0 | 0 | 0 | 0 | 1 | 0 | 16 | 228717197
| VV |  | 180*1,2 "Přepočtené koeficientem množství |  | 216 | [12 empty] | VV | 2 | 2 | True | 1 | ROZPOCET
3 | M | 1888852R | BATERIOVE ULOZISTE 12KWH 300AH | kus | 1 |  | 0 |  |  | základní |  | 0 | 0.18 | 0.18 | 0 | 0 | 32 | M | 2 |  |  |  | ROZPOCET | 0 | 0 | 0 | 0 | 0 | 1 | 0 | 16 | -769769963
4 | K | 741130420 | Nalisování konektorů na fotovoltaický kabel | kus | 42 |  | 0 |  |  | základní |  | 0 | 0 | 0 | 0 | 0 | 16 | K | 2 |  |  |  | ROZPOCET | 0 | 0 | 0 | 0 | 0 | 1 | 0 | 16 | 1984343025
5 | M | 34111802 | konektor slučovací MC4 pro paralelní spojení kabelů od fotovoltaických panelů | kus | 42 |  | 0 |  |  | základní |  | 0 | 0.0002 | 0.0084 | 0 | 0 | 32 | M | 2 |  |  |  | ROZPOCET | 0 | 0 | 0 | 0 | 0 | 1 | 0 | 16 | 2131027203
6 | K | 741711002 | Montáž nosné konstrukce fotovoltaických panelů na šikmé střeše uchycené na střešní krytině | kus | 21 |  | 0 |  |  | základní |  | 0 | 0 | 0 | 0 | 0 | 16 | K | 2 |  |  |  | ROZPOCET | 0 | 0 | 0 | 0 | 0 | 1 | 0 | 16 | -1934316014
7 | M | 42412400 | konstrukce nosná trnová pro fotovoltaický panel na všechny typy šikmých střech pro vertikálně orientovaný panel, set pro 1 panel | kus | 21 |  | 0 |  |  | základní |  | 0 | 0.01 | 0.21 | 0 | 0 | 32 | M | 2 |  |  |  | ROZPOCET | 0 | 0 | 0 | 0 | 0 | 1 | 0 | 16 | -2033304151
8 | K | 741721201 | Montáž fotovoltaických panelů krystalických na šikmou střechu výkonu přes 300 Wp | kus | 21 |  | 0 |  |  | základní |  | 0 | 0 | 0 | 0 | 0 | 16 | K | 2 |  |  |  | ROZPOCET | 0 | 0 | 0 | 0 | 0 | 1 | 0 | 16 | -3800840
9 | M | 35002031 | panel fotovoltaický monokrystalický 455Wp | kus | 21 |  | 0 |  |  | základní |  | 0 | 0.0275 | 0.5775 | 0 | 0 | 32 | M | 2 |  |  |  | ROZPOCET | 0 | 0 | 0 | 0 | 0 | 1 | 0 | 16 | -1733429072
10 | K | 741730015 | Montáž střídače napětí DC/AC síťového třífázového pro fotovoltaické systémy, max. výstupní výkon přes 8500 do 10000 W | kus | 1 |  | 0 |  |  | základní |  | 0 | 0 | 0 | 0 | 0 | 16 | K | 2 |  |  |  | ROZPOCET | 0 | 0 | 0 | 0 | 0 | 1 | 0 | 16 | 235553563
11 | M | 35672016 | měnič fotovoltaický třífázový beztransformátorový maximální vstupní výkon 10000W, maximální výstupní výkon 10000W | kus | 1 |  | 0 |  |  | základní |  | 0 | 0.035 | 0.035 | 0 | 0 | 32 | M | 2 |  |  |  | ROZPOCET | 0 | 0 | 0 | 0 | 0 | 1 | 0 | 16 | -1229104987
12 | K | 741730076 | Montáž zařízení pro bezpečné propojení střídače s akumulátorem | kus | 1 |  | 0 |  |  | základní |  | 0 | 0 | 0 | 0 | 0 | 16 | K | 2 |  |  |  | ROZPOCET | 0 | 0 | 0 | 0 | 0 | 1 | 0 | 16 | 1981452762
13 | M | 34111854 | zařízení pro bezpečné propojení střídače s akumulátorem fotovoltaických systémů, max vstupní napětí na straně akumulátoru 500V | kus | 1 |  | 0 |  |  | základní |  | 0 | 0.002 | 0.002 | 0 | 0 | 32 | M | 2 |  |  |  | ROZPOCET | 0 | 0 | 0 | 0 | 0 | 1 | 0 | 16 | 405544680
14 | K | 741740024 | Montáž regulátoru MPPT pro fotovoltaické systémy, dobíjení 12V/24V/48V baterie, maximální nabíjecí proud přes 70 do 100 A | kus | 1 |  | 0 |  |  | základní |  | 0 | 0 | 0 | 0 | 0 | 16 | K | 2 |  |  |  | ROZPOCET | 0 | 0 | 0 | 0 | 0 | 1 | 0 | 16 | 1852522166
15 | M | 40511046 | regulátor fotovoltaický MPPT s napětím panelů až 250 V, maximální nabíjecí proud 100 A, baterie 12V/24V/48V, FV max 1450/2900/5800Wp, integrovaný bluetooth | kus | 1 |  | 0 |  |  | základní |  | 0 | 0.0045 | 0.0045 | 0 | 0 | 32 | M | 2 |  |  |  | ROZPOCET | 0 | 0 | 0 | 0 | 0 | 1 | 0 | 16 | 564710817
16 | K | 741751016 | Montáž akumulátorové baterie lithiové pro fotovoltaické systémy s napětím 12 V s kapacitou přes 100 do 150 Ah | kus | 1 |  | 0 |  |  | základní |  | 0 | 0 | 0 | 0 | 0 | 16 | K | 2 |  |  |  | ROZPOCET | 0 | 0 | 0 | 0 | 0 | 1 | 0 | 16 | -1174395226

## SO 02 - VĚŽ
{79011d7a-a677-4b78-af1f-ffeb43120ea6}
2
| KRYCÍ LIST SOUPISU PRACÍ | [7 empty] | v --- níže se nacházejí doplnkové a pomocné údaje k sestavám --- v | [8 empty] | False
Stavba:
PŘESTAVBA STÁVAJÍÍCÍ GARÁŽE PRO POŽÁRNÍ TECHNIKU NA POŽÁRNÍ ZBROJNICI
Objekt:
SO 02 - VĚŽ
| KSO: |  |  |  |  | CC-CZ:
| Místo: |  | DOLNÍ BRUSNICE |  |  | Datum: | 10. 4. 2024
| Zadavatel: |  |  |  |  | IČ:
|  | OBEC DOLNÍ BRUSNICE |  |  |  | DIČ:
| Uchazeč: |  |  |  |  | IČ: | Vyplň údaj
|  | Vyplň údaj |  |  |  | DIČ: | Vyplň údaj
| Projektant: |  |  |  |  | IČ:
|  | ING. JAN KÁBRT, DVŮR KRÁLOVÉ NAD LABEM |  |  |  | DIČ:
| Zpracovatel: |  |  |  |  | IČ:
|  | ING. LUBOŠ KASPER |  |  |  | DIČ:
Poznámka:
| Cena bez DPH | [5 empty] | 0
|  |  | Základ daně |  |  | Sazba daně | Výše daně
| DPH | základní | 0 |  |  | 21% | 0
|  | snížená | 0 |  |  | 12% | 0
|  | zákl. přenesená | 0 |  |  | 21% | 0
|  | sníž. přenesená | 0 |  |  | 12% | 0
|  | nulová | 0 |  |  | 0% | 0
| Cena s DPH |  |  | v | CZK |  | 0
| Projektant |  |  | Zpracovatel
| Datum a podpis: |  | Razítko | Datum a podpis: |  |  | Razítko
| Objednavatel |  |  | Uchazeč
| Datum a podpis: |  | Razítko | Datum a podpis: |  |  | Razítko
REKAPITULACE ČLENĚNÍ SOUPISU PRACÍ
Stavba:
PŘESTAVBA STÁVAJÍÍCÍ GARÁŽE PRO POŽÁRNÍ TECHNIKU NA POŽÁRNÍ ZBROJNICI
Objekt:
SO 02 - VĚŽ
Místo: |  |  | DOLNÍ BRUSNICE |  |  | Datum: | 10. 4. 2024
Zadavatel: |  |  | OBEC DOLNÍ BRUSNICE |  |  | Projektant: | ING. JAN KÁBRT, DVŮR KRÁLOVÉ NAD LABEM
Uchazeč: |  |  | Vyplň údaj |  |  | Zpracovatel: | ING. LUBOŠ KASPER
Kód dílu - Popis | [6 empty] | Cena celkem [CZK]
Náklady ze soupisu prací | [6 empty] | 0 | [11 empty] | -1
| PSV - Práce a dodávky PSV | [5 empty] | 0
| 767 - Konstrukce zámečnické | [5 empty] | 0
SOUPIS PRACÍ
Stavba:
PŘESTAVBA STÁVAJÍÍCÍ GARÁŽE PRO POŽÁRNÍ TECHNIKU NA POŽÁRNÍ ZBROJNICI
Objekt:
SO 02 - VĚŽ
Místo: |  |  | DOLNÍ BRUSNICE |  |  | Datum: | 10. 4. 2024
Zadavatel: |  |  | OBEC DOLNÍ BRUSNICE |  |  | Projektant: | ING. JAN KÁBRT, DVŮR KRÁLOVÉ NAD LABEM
Uchazeč: |  |  | Vyplň údaj |  |  | Zpracovatel: | ING. LUBOŠ KASPER
PČ | Typ | Kód | Popis | MJ | Množství | J.cena [CZK] | Cena celkem [CZK] | Cenová soustava |  | DPH | J. Nh [h] | Nh celkem [h] | J. hmotnost [t] | Hmotnost celkem [t] | J. suť [t] | Suť Celkem [t]
Náklady soupisu celkem | [6 empty] | 0 |  |  |  |  | 0 |  | 0 |  | 0 |  | D | -1 | [7 empty] | 0
| D | PSV | Práce a dodávky PSV |  |  |  | 0 |  |  |  |  | 0 |  | 0 |  | 0 | 2 | D | 0 | ROZPOCET | [6 empty] | 0
| D | 767 | Konstrukce zámečnické |  |  |  | 0 |  |  |  |  | 0 |  | 0 |  | 0 | 2 | D | 1 | ROZPOCET | [6 empty] | 0
1 | K | VĚŽ R | DODÁVKA A MONTÁŽ VEŽE - KOMPLETNÍ KONSTRUKCE - NOSNA KONSTRUKCE ŽÁROVĚ ZINKOVNÁ, OPLÁŠTĚNÍ Z TAHOKOVU V ČERVENÉ BARVĚ PŮDORYSNÝ ROZMĚR 1,2 *1,2 N, VÝŠKA11,5 M | M | 11.5 |  | 0 |  |  | základní |  | 0 | 0 | 0 | 0 | 0 | 16 | K | 2 | ROZPOCET | 0 | 0 | 0 | 0 | 0 | 1 | 0 | 16 | -343159981
2 | K | 998767212 | Přesun hmot procentní pro zámečnické konstrukce s omezením mechanizace v objektech v přes 6 do 12 m | % |  |  | 0 |  |  | základní |  | 0 | 0 | 0 | 0 | 0 | 16 | K | 2 | ROZPOCET | 0 | 0 | 0 | 0 | 0 | 1 | 0 | 16 | -1862780506

## SO 03 - OPĚRNÁ ZEĎ
{5144a94b-d013-46dd-871e-db1056493764}
2
| KRYCÍ LIST SOUPISU PRACÍ | [7 empty] | v --- níže se nacházejí doplnkové a pomocné údaje k sestavám --- v | [8 empty] | False
Stavba:
PŘESTAVBA STÁVAJÍÍCÍ GARÁŽE PRO POŽÁRNÍ TECHNIKU NA POŽÁRNÍ ZBROJNICI
Objekt:
SO 03 - OPĚRNÁ ZEĎ
| KSO: |  |  |  |  | CC-CZ:
| Místo: |  | DOLNÍ BRUSNICE |  |  | Datum: | 10. 4. 2024
| Zadavatel: |  |  |  |  | IČ:
|  | OBEC DOLNÍ BRUSNICE |  |  |  | DIČ:
| Uchazeč: |  |  |  |  | IČ: | Vyplň údaj
|  | Vyplň údaj |  |  |  | DIČ: | Vyplň údaj
| Projektant: |  |  |  |  | IČ:
|  | ING. JAN KÁBRT, DVŮR KRÁLOVÉ NAD LABEM |  |  |  | DIČ:
| Zpracovatel: |  |  |  |  | IČ:
|  | ING. LUBOŠ KASPER |  |  |  | DIČ:
Poznámka:
| Cena bez DPH | [5 empty] | 0
|  |  | Základ daně |  |  | Sazba daně | Výše daně
| DPH | základní | 0 |  |  | 21% | 0
|  | snížená | 0 |  |  | 12% | 0
|  | zákl. přenesená | 0 |  |  | 21% | 0
|  | sníž. přenesená | 0 |  |  | 12% | 0
|  | nulová | 0 |  |  | 0% | 0
| Cena s DPH |  |  | v | CZK |  | 0
| Projektant |  |  | Zpracovatel
| Datum a podpis: |  | Razítko | Datum a podpis: |  |  | Razítko
| Objednavatel |  |  | Uchazeč
| Datum a podpis: |  | Razítko | Datum a podpis: |  |  | Razítko
REKAPITULACE ČLENĚNÍ SOUPISU PRACÍ
Stavba:
PŘESTAVBA STÁVAJÍÍCÍ GARÁŽE PRO POŽÁRNÍ TECHNIKU NA POŽÁRNÍ ZBROJNICI
Objekt:
SO 03 - OPĚRNÁ ZEĎ
Místo: |  |  | DOLNÍ BRUSNICE |  |  | Datum: | 10. 4. 2024
Zadavatel: |  |  | OBEC DOLNÍ BRUSNICE |  |  | Projektant: | ING. JAN KÁBRT, DVŮR KRÁLOVÉ NAD LABEM
Uchazeč: |  |  | Vyplň údaj |  |  | Zpracovatel: | ING. LUBOŠ KASPER
Kód dílu - Popis | [6 empty] | Cena celkem [CZK]
Náklady ze soupisu prací | [6 empty] | 0 | [11 empty] | -1
| HSV - Práce a dodávky HSV | [5 empty] | 0
| 3 - Svislé a kompletní konstrukce | [5 empty] | 0
| 998 - Přesun hmot | [5 empty] | 0
SOUPIS PRACÍ
Stavba:
PŘESTAVBA STÁVAJÍÍCÍ GARÁŽE PRO POŽÁRNÍ TECHNIKU NA POŽÁRNÍ ZBROJNICI
Objekt:
SO 03 - OPĚRNÁ ZEĎ
Místo: |  |  | DOLNÍ BRUSNICE |  |  | Datum: | 10. 4. 2024
Zadavatel: |  |  | OBEC DOLNÍ BRUSNICE |  |  | Projektant: | ING. JAN KÁBRT, DVŮR KRÁLOVÉ NAD LABEM
Uchazeč: |  |  | Vyplň údaj |  |  | Zpracovatel: | ING. LUBOŠ KASPER
PČ | Typ | Kód | Popis | MJ | Množství | J.cena [CZK] | Cena celkem [CZK] | Cenová soustava |  | DPH | J. Nh [h] | Nh celkem [h] | J. hmotnost [t] | Hmotnost celkem [t] | J. suť [t] | Suť Celkem [t]
Náklady soupisu celkem | [6 empty] | 0 |  |  |  |  | 0 |  | 8.2994 |  | 0 |  | D | -1 | [10 empty] | 0
| D | HSV | Práce a dodávky HSV |  |  |  | 0 |  |  |  |  | 0 |  | 8.2994 |  | 0 | 1 | D | 0 |  |  |  | ROZPOCET | [6 empty] | 0
| D | 3 | Svislé a kompletní konstrukce |  |  |  | 0 |  |  |  |  | 0 |  | 8.2994 |  | 0 | 1 | D | 1 |  |  |  | ROZPOCET | [6 empty] | 0
1 | K | 311113143 | Nadzákladová zeď tl přes 200 do 250 mm z hladkých tvárnic ztraceného bednění včetně výplně z betonu tř. C 20/25 | m2 | 5.785 |  | 0 |  |  | základní |  | 0 | 0.5496 | 3.1794 | 0 | 0 | 4 | K | 2 |  |  |  | ROZPOCET | 0 | 0 | 0 | 0 | 0 | 1 | 0 | 4 | 1347378797
| VV |  | (4,05+0,4)*(1,6+1)*0,5 |  | 5.785 | [12 empty] | VV | 2 | 2 | True | 1 | ROZPOCET
2 | K | 311214111 | Zdivo z nepravidelných kamenů na sucho objem jednoho kamene do 0,02 m3 | m3 | 2.314 |  | 0 |  |  | základní |  | 0 | 2.16 | 4.9982 | 0 | 0 | 4 | K | 2 |  |  |  | ROZPOCET | 0 | 0 | 0 | 0 | 0 | 1 | 0 | 4 | 82512156
| VV |  | "KAMENNÝ OBKLAD OPĚRNÉ ZDI | [14 empty] | VV | 2 | 1 | True | 0 | ROZPOCET
| VV |  | (4,05+0,4)*(1,6+1)*0,5*0,4 |  | 2.314 | [12 empty] | VV | 2 | 2 | True | 1 | ROZPOCET
3 | K | 311361821 | Výztuž nosných zdí betonářskou ocelí 10 505 | t | 0.116 |  | 0 |  |  | základní |  | 0 | 1.0492 | 0.12171 | 0 | 0 | 4 | K | 2 |  |  |  | ROZPOCET | 0 | 0 | 0 | 0 | 0 | 1 | 0 | 4 | -1009333216
| VV |  | 5,785*0,2*0,1"100 KG/M2 |  | 0.116 | [12 empty] | VV | 2 | 2 | True | 1 | ROZPOCET
| D | 998 | Přesun hmot |  |  |  | 0 |  |  |  |  | 0 |  | 0 |  | 0 | 1 | D | 1 |  |  |  | ROZPOCET | [6 empty] | 0
4 | K | 998011001 | Přesun hmot pro budovy zděné v do 6 m | t | 8.299 |  | 0 |  |  | základní |  | 0 | 0 | 0 | 0 | 0 | 4 | K | 2 |  |  |  | ROZPOCET | 0 | 0 | 0 | 0 | 0 | 1 | 0 | 4 | 1492491619

## IO 01 - VENKOVNÍ KANALIZACE
[18 empty] | {9444873a-16bb-42e3-827b-9d59625c8d46} | [5 empty] | JÁMA | JÁMA | 55 | 2
[18 empty] | 2 | [5 empty] | OBSYP | OBSYP | 23,016 | 2
| KRYCÍ LIST SOUPISU PRACÍ | [7 empty] | v --- níže se nacházejí doplnkové a pomocné údaje k sestavám --- v | [8 empty] | False | [5 empty] | RÝHA | RÝHA | 53,016 | 2
Stavba:
PŘESTAVBA STÁVAJÍÍCÍ GARÁŽE PRO POŽÁRNÍ TECHNIKU NA POŽÁRNÍ ZBROJNICI
Objekt:
IO 01 - VENKOVNÍ KANALIZACE
| KSO: |  |  |  |  | CC-CZ:
| Místo: |  | DOLNÍ BRUSNICE |  |  | Datum: | 10. 4. 2024
| Zadavatel: |  |  |  |  | IČ:
|  | OBEC DOLNÍ BRUSNICE |  |  |  | DIČ:
| Uchazeč: |  |  |  |  | IČ: | Vyplň údaj
|  | Vyplň údaj |  |  |  | DIČ: | Vyplň údaj
| Projektant: |  |  |  |  | IČ:
|  | ING. JAN KÁBRT, DVŮR KRÁLOVÉ NAD LABEM |  |  |  | DIČ:
| Zpracovatel: |  |  |  |  | IČ:
|  | ING. LUBOŠ KASPER |  |  |  | DIČ:
Poznámka:
| Cena bez DPH | [5 empty] | 0
|  |  | Základ daně |  |  | Sazba daně | Výše daně
| DPH | základní | 0 |  |  | 21% | 0
|  | snížená | 0 |  |  | 12% | 0
|  | zákl. přenesená | 0 |  |  | 21% | 0
|  | sníž. přenesená | 0 |  |  | 12% | 0
|  | nulová | 0 |  |  | 0% | 0
| Cena s DPH |  |  | v | CZK |  | 0
| Projektant |  |  | Zpracovatel
| Datum a podpis: |  | Razítko | Datum a podpis: |  |  | Razítko
| Objednavatel |  |  | Uchazeč
| Datum a podpis: |  | Razítko | Datum a podpis: |  |  | Razítko
REKAPITULACE ČLENĚNÍ SOUPISU PRACÍ
Stavba:
PŘESTAVBA STÁVAJÍÍCÍ GARÁŽE PRO POŽÁRNÍ TECHNIKU NA POŽÁRNÍ ZBROJNICI
Objekt:
IO 01 - VENKOVNÍ KANALIZACE
Místo: |  |  | DOLNÍ BRUSNICE |  |  | Datum: | 10. 4. 2024
Zadavatel: |  |  | OBEC DOLNÍ BRUSNICE |  |  | Projektant: | ING. JAN KÁBRT, DVŮR KRÁLOVÉ NAD LABEM
Uchazeč: |  |  | Vyplň údaj |  |  | Zpracovatel: | ING. LUBOŠ KASPER
Kód dílu - Popis | [6 empty] | Cena celkem [CZK]
Náklady ze soupisu prací | [6 empty] | 0 | [11 empty] | -1
| HSV - Práce a dodávky HSV | [5 empty] | 0
| 1 - Zemní práce | [5 empty] | 0
| 3 - Svislé a kompletní konstrukce | [5 empty] | 0
| 4 - Vodorovné konstrukce | [5 empty] | 0
| 8 - Trubní vedení | [5 empty] | 0
| 998 - Přesun hmot | [5 empty] | 0
SOUPIS PRACÍ
Stavba:
PŘESTAVBA STÁVAJÍÍCÍ GARÁŽE PRO POŽÁRNÍ TECHNIKU NA POŽÁRNÍ ZBROJNICI
Objekt:
IO 01 - VENKOVNÍ KANALIZACE
Místo: |  |  | DOLNÍ BRUSNICE |  |  | Datum: | 10. 4. 2024
Zadavatel: |  |  | OBEC DOLNÍ BRUSNICE |  |  | Projektant: | ING. JAN KÁBRT, DVŮR KRÁLOVÉ NAD LABEM
Uchazeč: |  |  | Vyplň údaj |  |  | Zpracovatel: | ING. LUBOŠ KASPER
PČ | Typ | Kód | Popis | MJ | Množství | J.cena [CZK] | Cena celkem [CZK] | Cenová soustava |  | DPH | J. Nh [h] | Nh celkem [h] | J. hmotnost [t] | Hmotnost celkem [t] | J. suť [t] | Suť Celkem [t]
Náklady soupisu celkem | [6 empty] | 0 |  |  |  |  | 0 |  | 4.7689 |  | 0 |  | D | -1 | [14 empty] | 0
| D | HSV | Práce a dodávky HSV |  |  |  | 0 |  |  |  |  | 0 |  | 4.7689 |  | 0 | 1 | D | 0 |  |  |  | ROZPOCET | [10 empty] | 0
| D | 1 | Zemní práce |  |  |  | 0 |  |  |  |  | 0 |  | 0 |  | 0 | 1 | D | 1 |  |  |  | ROZPOCET | [10 empty] | 0
1 | K | 131151102 | Hloubení jam nezapažených v hornině třídy těžitelnosti I skupiny 1 a 2 objem do 50 m3 strojně | m3 | 55 |  | 0 |  |  | základní |  | 0 | 0 | 0 | 0 | 0 | 4 | K | 2 |  |  |  | ROZPOCET |  |  |  |  | 0 | 0 | 0 | 0 | 0 | 1 | 0 | 4 | 50921813
| VV |  | 7*2*2"ZEMNÍ FILTR |  | 28 | [12 empty] | VV | 2 | 2 | True | 0 | ROZPOCET
| VV |  | 3,*3*3"SEPARÁTOR |  | 27 | [12 empty] | VV | 2 | 2 | True | 0 | ROZPOCET
| VV | JÁMA | Součet |  | 55 | [12 empty] | VV | 2 | 4 | True | 1 | ROZPOCET
2 | K | 132151103 | Hloubení rýh nezapažených š do 800 mm v hornině třídy těžitelnosti I skupiny 1 a 2 objem do 100 m3 strojně | m3 | 53.016 |  | 0 |  |  | základní |  | 0 | 0 | 0 | 0 | 0 | 4 | K | 2 |  |  |  | ROZPOCET |  |  |  |  | 0 | 0 | 0 | 0 | 0 | 1 | 0 | 4 | -826451057
| VV |  | (10+1,5+14)*0,8*1,3"SPLAŠKOVÁ |  | 26.52 | [12 empty] | VV | 2 | 2 | True | 0 | ROZPOCET
| VV |  | (11,3+8,8+16,7)*0,6*1,2 |  | 26.496 | [12 empty] | VV | 2 | 2 | True | 0 | ROZPOCET
| VV | RÝHA | Součet |  | 53.016 | [12 empty] | VV | 2 | 4 | True | 1 | ROZPOCET
3 | K | 162751117 | Vodorovné přemístění přes 9 000 do 10000 m výkopku/sypaniny z horniny třídy těžitelnosti I skupiny 1 až 3 | m3 | 53.016 |  | 0 |  |  | základní |  | 0 | 0 | 0 | 0 | 0 | 4 | K | 2 |  |  |  | ROZPOCET |  |  |  |  | 0 | 0 | 0 | 0 | 0 | 1 | 0 | 4 | -1303672524
| VV |  | OBSYP |  | 23.016 | [12 empty] | VV | 2 | 2 | True | 0 | ROZPOCET
| VV |  | 30"OBJEM NÁDOB |  | 30 | [12 empty] | VV | 2 | 2 | True | 0 | ROZPOCET
| VV |  | Součet |  | 53.016 | [12 empty] | VV | 2 | 4 | True | 1 | ROZPOCET
4 | K | 171201231 | Poplatek za uložení zeminy a kamení na recyklační skládce (skládkovné) kód odpadu 17 05 04 | t | 90.127 |  | 0 |  |  | základní |  | 0 | 0 | 0 | 0 | 0 | 4 | K | 2 |  |  |  | ROZPOCET |  |  |  |  | 0 | 0 | 0 | 0 | 0 | 1 | 0 | 4 | -716966057
| VV |  | 53,016*1,7 |  | 90.127 | [12 empty] | VV | 2 | 2 | True | 1 | ROZPOCET
5 | K | 175151101 | Obsypání potrubí strojně sypaninou bez prohození, uloženou do 3 m | m3 | 55 |  | 0 |  |  | základní |  | 0 | 0 | 0 | 0 | 0 | 4 | K | 2 |  |  |  | ROZPOCET |  |  |  |  | 0 | 0 | 0 | 0 | 0 | 1 | 0 | 4 | -2064405624
| VV |  | JÁMA+RÝHA |  | 108.016 | [12 empty] | VV | 2 | 2 | True | 0 | ROZPOCET
| VV |  | -OBSYP |  | -23.016 | [12 empty] | VV | 2 | 2 | True | 0 | ROZPOCET
| VV |  | -30"OBJEM NÁDOB |  | -30 | [12 empty] | VV | 2 | 2 | True | 0 | ROZPOCET
| VV |  | Součet |  | 55 | [12 empty] | VV | 2 | 4 | True | 1 | ROZPOCET
6 | K | 182611111 | Obrovnávka svahů násypů sypaných z kamene tl do 500 mm ručně | m2 | 12.5 |  | 0 |  |  | základní |  | 0 | 0 | 0 | 0 | 0 | 4 | K | 2 |  |  |  | ROZPOCET |  |  |  |  | 0 | 0 | 0 | 0 | 0 | 1 | 0 | 4 | -1697747065
| VV |  | 5*2,5 |  | 12.5 | [12 empty] | VV | 2 | 2 | True | 1 | ROZPOCET
| D | 3 | Svislé a kompletní konstrukce |  |  |  | 0 |  |  |  |  | 0 |  | 4.3715 |  | 0 | 1 | D | 1 |  |  |  | ROZPOCET | [10 empty] | 0
7 | K | 382411115 | Zemní nádrž objemu 6500 l z PE na dešťovou a splaškovou vodu samonosná pro běžné zatížení | kus | 1 |  | 0 |  |  | základní |  | 0 | 3.619 | 3.619 | 0 | 0 | 4 | K | 2 |  |  |  | ROZPOCET |  |  |  |  | 0 | 0 | 0 | 0 | 0 | 1 | 0 | 4 | -104126871
8 | K | 386411113 | Čistírna odpadních vod z polypropylenu domovní počet EO 9-12 | kus | 1 |  | 0 |  |  | základní |  | 0 | 0.7525 | 0.7525 | 0 | 0 | 4 | K | 2 |  |  |  | ROZPOCET |  |  |  |  | 0 | 0 | 0 | 0 | 0 | 1 | 0 | 4 | 1802462642
| D | 4 | Vodorovné konstrukce |  |  |  | 0 |  |  |  |  | 0 |  | 0 |  | 0 | 1 | D | 1 |  |  |  | ROZPOCET | [10 empty] | 0
9 | K | 451572111 | Lože pod potrubí otevřený výkop z kameniva drobného těženého | m3 | 23.016 |  | 0 |  |  | základní |  | 0 | 0 | 0 | 0 | 0 | 4 | K | 2 |  |  |  | ROZPOCET |  |  |  |  | 0 | 0 | 0 | 0 | 0 | 1 | 0 | 4 | -1108660207
| VV |  | (10+1,5+14)*0,8*(0,1+0,16+0,3)"SPLAŠKOVÁ |  | 11.424 | [12 empty] | VV | 2 | 2 | True | 0 | ROZPOCET
| VV |  | (11,3+8,8+16,7)*0,6*(0,1+0,125+0,3)"DEŠ´TOVÁ |  | 11.592 | [12 empty] | VV | 2 | 2 | True | 0 | ROZPOCET
| VV | OBSYP | Součet |  | 23.016 | [12 empty] | VV | 2 | 4 | True | 1 | ROZPOCET
| D | 8 | Trubní vedení |  |  |  | 0 |  |  |  |  | 0 |  | 0.39744 |  | 0 | 1 | D | 1 |  |  |  | ROZPOCET | [10 empty] | 0
10 | K | 871270310 | Montáž kanalizačního potrubí hladkého plnostěnného SN 10 z polypropylenu DN 125 | m | 36.8 |  | 0 |  |  | základní |  | 0 | 1e-05 | 0.000368 | 0 | 0 | 4 | K | 2 |  |  |  | ROZPOCET |  |  |  |  | 0 | 0 | 0 | 0 | 0 | 1 | 0 | 4 | 1766708227
| VV |  | (11,3+8,8+16,7)"DEŠ´T |  | 36.8 | [12 empty] | VV | 2 | 2 | True | 1 | ROZPOCET
11 | M | 28617010 | trubka kanalizační PP plnostěnná třívrstvá DN 125x3000mm SN10 | m | 37.352 |  | 0 |  |  | základní |  | 0 | 0.0018 | 0.067234 | 0 | 0 | 8 | M | 2 |  |  |  | ROZPOCET |  |  |  |  | 0 | 0 | 0 | 0 | 0 | 1 | 0 | 4 | -1798451786
| VV |  | 36,8*1,015 "Přepočtené koeficientem množství |  | 37.352 | [12 empty] | VV | 2 | 2 | True | 1 | ROZPOCET
12 | K | 871310310 | Montáž kanalizačního potrubí hladkého plnostěnného SN 10 z polypropylenu DN 150 | m | 25.5 |  | 0 |  |  | základní |  | 0 | 1e-05 | 0.000255 | 0 | 0 | 4 | K | 2 |  |  |  | ROZPOCET |  |  |  |  | 0 | 0 | 0 | 0 | 0 | 1 | 0 | 4 | -2097853484
| VV |  | (10+1,5+14)"SPLAŠKOVÁ |  | 25.5 | [12 empty] | VV | 2 | 2 | True | 1 | ROZPOCET
13 | M | 28617011 | trubka kanalizační PP plnostěnná třívrstvá DN 150x3000mm SN10 | m | 25.883 |  | 0 |  |  | základní |  | 0 | 0.0029 | 0.075061 | 0 | 0 | 8 | M | 2 |  |  |  | ROZPOCET |  |  |  |  | 0 | 0 | 0 | 0 | 0 | 1 | 0 | 4 | 1638490997
| VV |  | 25,5*1,015 "Přepočtené koeficientem množství |  | 25.883 | [12 empty] | VV | 2 | 2 | True | 1 | ROZPOCET
14 | K | 877260341 | Montáž lapačů střešních splavenin na kanalizačním potrubí z PP nebo tvrdého PVC trub hladkých plnostěnných DN 100 | kus | 5 |  | 0 |  |  | základní |  | 0 | 0 | 0 | 0 | 0 | 4 | K | 2 |  |  |  | ROZPOCET |  |  |  |  | 0 | 0 | 0 | 0 | 0 | 1 | 0 | 4 | 625494334
15 | M | 56231163 | lapač střešních splavenin se zápachovou klapkou a lapacím košem DN 125/110 | kus | 5 |  | 0 |  |  | základní |  | 0 | 0.0015 | 0.0075 | 0 | 0 | 8 | M | 2 |  |  |  | ROZPOCET |  |  |  |  | 0 | 0 | 0 | 0 | 0 | 1 | 0 | 4 | -1544264762
16 | K | 891312421 | Montáž koncových klapek PE-HD na kolmou stěnu DN 150 | kus | 1 |  | 0 |  |  | základní |  | 0 | 0 | 0 | 0 | 0 | 4 | K | 2 |  |  |  | ROZPOCET |  |  |  |  | 0 | 0 | 0 | 0 | 0 | 1 | 0 | 4 | 1225061208
17 | M | 42283103 | klapka koncová PE-HD na kolmou betonovou stěnu DN 150 | kus | 1 |  | 0 |  |  | základní |  | 0 | 0.004 | 0.004 | 0 | 0 | 8 | M | 2 |  |  |  | ROZPOCET |  |  |  |  | 0 | 0 | 0 | 0 | 0 | 1 | 0 | 4 | -1101719841
18 | K | 894811133 | Revizní šachta z PVC typ přímý, DN 400/160 tlak 12,5 t hl od 1360 do 1730 mm | kus | 2 |  | 0 |  |  | základní |  | 0 | 0.04027 | 0.08054 | 0 | 0 | 4 | K | 2 |  |  |  | ROZPOCET |  |  |  |  | 0 | 0 | 0 | 0 | 0 | 1 | 0 | 4 | 1765482747
19 | K | 897172111 | Akumulační boxy z PP pro retenci dešťových vod pod pochozí plochy a plochy zatížené osobními automobily objemu do 10 m3 | m3 | 2 |  | 0 |  |  | základní |  | 0 | 0.08124 | 0.16248 | 0 | 0 | 4 | K | 2 |  |  |  | ROZPOCET |  |  |  |  | 0 | 0 | 0 | 0 | 0 | 1 | 0 | 4 | 795026845
20 | K | 8971R | DODÁVKA MONTÁŽ KOMPLETNÍHO ZEMNÍHO FILTRU 7*2*1,2 M | kČ | 1 |  | 0 |  |  | základní |  | 0 | 0 | 0 | 0 | 0 | 4 | K | 2 |  |  |  | ROZPOCET |  |  |  |  | 0 | 0 | 0 | 0 | 0 | 1 | 0 | 4 | 855235656
| VV |  | 1"KUS |  | 1 | [12 empty] | VV | 2 | 2 | True | 1 | ROZPOCET
| D | 998 | Přesun hmot |  |  |  | 0 |  |  |  |  | 0 |  | 0 |  | 0 | 1 | D | 1 |  |  |  | ROZPOCET | [10 empty] | 0
21 | K | 998276101 | Přesun hmot pro trubní vedení z trub z plastických hmot otevřený výkop | t | 4.769 |  | 0 |  |  | základní |  | 0 | 0 | 0 | 0 | 0 | 4 | K | 2 |  |  |  | ROZPOCET |  |  |  |  | 0 | 0 | 0 | 0 | 0 | 1 | 0 | 4 | -947532455

## IO 02 - VENKOVNÍ VODOVOD
{c939d93c-8d2f-435f-bc7b-ad7934fb66e5}
2
| KRYCÍ LIST SOUPISU PRACÍ | [7 empty] | v --- níže se nacházejí doplnkové a pomocné údaje k sestavám --- v | [8 empty] | False
Stavba:
PŘESTAVBA STÁVAJÍÍCÍ GARÁŽE PRO POŽÁRNÍ TECHNIKU NA POŽÁRNÍ ZBROJNICI
Objekt:
IO 02 - VENKOVNÍ VODOVOD
| KSO: |  |  |  |  | CC-CZ:
| Místo: |  | DOLNÍ BRUSNICE |  |  | Datum: | 10. 4. 2024
| Zadavatel: |  |  |  |  | IČ:
|  | OBEC DOLNÍ BRUSNICE |  |  |  | DIČ:
| Uchazeč: |  |  |  |  | IČ: | Vyplň údaj
|  | Vyplň údaj |  |  |  | DIČ: | Vyplň údaj
| Projektant: |  |  |  |  | IČ:
|  | ING. JAN KÁBRT, DVŮR KRÁLOVÉ NAD LABEM |  |  |  | DIČ:
| Zpracovatel: |  |  |  |  | IČ:
|  | ING. LUBOŠ KASPER |  |  |  | DIČ:
Poznámka:
| Cena bez DPH | [5 empty] | 0
|  |  | Základ daně |  |  | Sazba daně | Výše daně
| DPH | základní | 0 |  |  | 21% | 0
|  | snížená | 0 |  |  | 12% | 0
|  | zákl. přenesená | 0 |  |  | 21% | 0
|  | sníž. přenesená | 0 |  |  | 12% | 0
|  | nulová | 0 |  |  | 0% | 0
| Cena s DPH |  |  | v | CZK |  | 0
| Projektant |  |  | Zpracovatel
| Datum a podpis: |  | Razítko | Datum a podpis: |  |  | Razítko
| Objednavatel |  |  | Uchazeč
| Datum a podpis: |  | Razítko | Datum a podpis: |  |  | Razítko
REKAPITULACE ČLENĚNÍ SOUPISU PRACÍ
Stavba:
PŘESTAVBA STÁVAJÍÍCÍ GARÁŽE PRO POŽÁRNÍ TECHNIKU NA POŽÁRNÍ ZBROJNICI
Objekt:
IO 02 - VENKOVNÍ VODOVOD
Místo: |  |  | DOLNÍ BRUSNICE |  |  | Datum: | 10. 4. 2024
Zadavatel: |  |  | OBEC DOLNÍ BRUSNICE |  |  | Projektant: | ING. JAN KÁBRT, DVŮR KRÁLOVÉ NAD LABEM
Uchazeč: |  |  | Vyplň údaj |  |  | Zpracovatel: | ING. LUBOŠ KASPER
Kód dílu - Popis | [6 empty] | Cena celkem [CZK]
Náklady ze soupisu prací | [6 empty] | 0 | [11 empty] | -1
| HSV - Práce a dodávky HSV | [5 empty] | 0
| 1 - Zemní práce | [5 empty] | 0
| 4 - Vodorovné konstrukce | [5 empty] | 0
| 8 - Trubní vedení | [5 empty] | 0
| 998 - Přesun hmot | [5 empty] | 0
SOUPIS PRACÍ
Stavba:
PŘESTAVBA STÁVAJÍÍCÍ GARÁŽE PRO POŽÁRNÍ TECHNIKU NA POŽÁRNÍ ZBROJNICI
Objekt:
IO 02 - VENKOVNÍ VODOVOD
Místo: |  |  | DOLNÍ BRUSNICE |  |  | Datum: | 10. 4. 2024
Zadavatel: |  |  | OBEC DOLNÍ BRUSNICE |  |  | Projektant: | ING. JAN KÁBRT, DVŮR KRÁLOVÉ NAD LABEM
Uchazeč: |  |  | Vyplň údaj |  |  | Zpracovatel: | ING. LUBOŠ KASPER
PČ | Typ | Kód | Popis | MJ | Množství | J.cena [CZK] | Cena celkem [CZK] | Cenová soustava |  | DPH | J. Nh [h] | Nh celkem [h] | J. hmotnost [t] | Hmotnost celkem [t] | J. suť [t] | Suť Celkem [t]
Náklady soupisu celkem | [6 empty] | 0 |  |  |  |  | 0 |  | 0.066992 |  | 0 |  | D | -1 | [10 empty] | 0
| D | HSV | Práce a dodávky HSV |  |  |  | 0 |  |  |  |  | 0 |  | 0.066992 |  | 0 | 1 | D | 0 |  |  |  | ROZPOCET | [6 empty] | 0
| D | 1 | Zemní práce |  |  |  | 0 |  |  |  |  | 0 |  | 0 |  | 0 | 1 | D | 1 |  |  |  | ROZPOCET | [6 empty] | 0
1 | K | 132151101 | Hloubení rýh nezapažených š do 800 mm v hornině třídy těžitelnosti I skupiny 1 a 2 objem do 20 m3 strojně | m3 | 12.15 |  | 0 |  |  | základní |  | 0 | 0 | 0 | 0 | 0 | 4 | K | 2 |  |  |  | ROZPOCET | 0 | 0 | 0 | 0 | 0 | 1 | 0 | 4 | 1207742166
| VV |  | 13,5*0,6*1,5 |  | 12.15 | [12 empty] | VV | 2 | 2 | True | 1 | ROZPOCET
2 | K | 162751117 | Vodorovné přemístění přes 9 000 do 10000 m výkopku/sypaniny z horniny třídy těžitelnosti I skupiny 1 až 3 | m3 | 3.24 |  | 0 |  |  | základní |  | 0 | 0 | 0 | 0 | 0 | 4 | K | 2 |  |  |  | ROZPOCET | 0 | 0 | 0 | 0 | 0 | 1 | 0 | 4 | 1491646855
3 | K | 171201231 | Poplatek za uložení zeminy a kamení na recyklační skládce (skládkovné) kód odpadu 17 05 04 | t | 5.508 |  | 0 |  |  | základní |  | 0 | 0 | 0 | 0 | 0 | 4 | K | 2 |  |  |  | ROZPOCET | 0 | 0 | 0 | 0 | 0 | 1 | 0 | 4 | 123157533
| VV |  | 3,24*1,7 |  | 5.508 | [12 empty] | VV | 2 | 2 | True | 1 | ROZPOCET
4 | K | 174151101 | Zásyp jam, šachet rýh nebo kolem objektů sypaninou se zhutněním | m3 | 8.91 |  | 0 |  |  | základní |  | 0 | 0 | 0 | 0 | 0 | 4 | K | 2 |  |  |  | ROZPOCET | 0 | 0 | 0 | 0 | 0 | 1 | 0 | 4 | -1649995150
| VV |  | 12,15-3,24 |  | 8.91 | [12 empty] | VV | 2 | 2 | True | 1 | ROZPOCET
| D | 4 | Vodorovné konstrukce |  |  |  | 0 |  |  |  |  | 0 |  | 0 |  | 0 | 1 | D | 1 |  |  |  | ROZPOCET | [6 empty] | 0
5 | K | 451572111 | Lože pod potrubí otevřený výkop z kameniva drobného těženého | m3 | 3.24 |  | 0 |  |  | základní |  | 0 | 0 | 0 | 0 | 0 | 4 | K | 2 |  |  |  | ROZPOCET | 0 | 0 | 0 | 0 | 0 | 1 | 0 | 4 | 346950708
| VV |  | 13,5*0,6*(0,1+0,3) |  | 3.24 | [12 empty] | VV | 2 | 2 | True | 1 | ROZPOCET
| D | 8 | Trubní vedení |  |  |  | 0 |  |  |  |  | 0 |  | 0.066992 |  | 0 | 1 | D | 1 |  |  |  | ROZPOCET | [6 empty] | 0
6 | K | 871171141 | Montáž potrubí z PE100 RC SDR 11 otevřený výkop svařovaných na tupo d 40 x 3,7 mm | m | 13.5 |  | 0 |  |  | základní |  | 0 | 0 | 0 | 0 | 0 | 4 | K | 2 |  |  |  | ROZPOCET | 0 | 0 | 0 | 0 | 0 | 1 | 0 | 4 | -1644567499
7 | M | 28613501 | potrubí vodovodní dvouvrstvé PE100 RC SDR11 40x3,7mm | m | 13.703 |  | 0 |  |  | základní |  | 0 | 0.00043 | 0.0058923 | 0 | 0 | 8 | M | 2 |  |  |  | ROZPOCET | 0 | 0 | 0 | 0 | 0 | 1 | 0 | 4 | 731613087
| VV |  | 13,5*1,015 "Přepočtené koeficientem množství |  | 13.703 | [12 empty] | VV | 2 | 2 | True | 1 | ROZPOCET
8 | K | 877241123 | Montáž elektro navrtávacích T-kusů s 360° odbočkou na vodovodním potrubí z PE trub d 90/40 | kus | 1 |  | 0 |  |  | základní |  | 0 | 0 | 0 | 0 | 0 | 4 | K | 2 |  |  |  | ROZPOCET | 0 | 0 | 0 | 0 | 0 | 1 | 0 | 4 | 794406993
9 | M | 28614009 | tvarovka T-kus navrtávací s odbočkou 360° D 90-40mm | kus | 1 |  | 0 |  |  | základní |  | 0 | 0.00069 | 0.00069 | 0 | 0 | 8 | M | 2 |  |  |  | ROZPOCET | 0 | 0 | 0 | 0 | 0 | 1 | 0 | 4 | -1398018763
10 | K | 879181111 | Montáž vodovodní přípojky na potrubí DN 40 | kus | 1 |  | 0 |  |  | základní |  | 0 | 0.00067 | 0.00067 | 0 | 0 | 4 | K | 2 |  |  |  | ROZPOCET | 0 | 0 | 0 | 0 | 0 | 1 | 0 | 4 | -1616449286
11 | K | 891181321 | Montáž vodovodních šoupátek domovní přípojky se závitovými konci PN16 otevřený výkop G 6/4" | kus | 1 |  | 0 |  |  | základní |  | 0 | 0.00038 | 0.00038 | 0 | 0 | 4 | K | 2 |  |  |  | ROZPOCET | 0 | 0 | 0 | 0 | 0 | 1 | 0 | 4 | 578110606
12 | M | 42221553 | šoupátko domovní přípojky litinové vnitřní/vnitřní závit PN16 6/4"x6/4" | kus | 1 |  | 0 |  |  | základní |  | 0 | 0.00366 | 0.00366 | 0 | 0 | 8 | M | 2 |  |  |  | ROZPOCET | 0 | 0 | 0 | 0 | 0 | 1 | 0 | 4 | 895490236
13 | K | 891249111 | Montáž navrtávacích pasů na potrubí z jakýchkoli trub DN 80 | kus | 1 |  | 0 |  |  | základní |  | 0 | 0 | 0 | 0 | 0 | 4 | K | 2 |  |  |  | ROZPOCET | 0 | 0 | 0 | 0 | 0 | 1 | 0 | 4 | 2135131458
14 | M | 42273446 | pás navrtávací z tvárné litiny DN 80, univerzální, se závitovým výstupem 6/4" | kus | 1 |  | 0 |  |  | základní |  | 0 | 0.0024 | 0.0024 | 0 | 0 | 8 | M | 2 |  |  |  | ROZPOCET | 0 | 0 | 0 | 0 | 0 | 1 | 0 | 4 | 1980162544
15 | K | 892241111 | Tlaková zkouška vodou potrubí DN do 80 | m | 13.5 |  | 0 |  |  | základní |  | 0 | 0 | 0 | 0 | 0 | 4 | K | 2 |  |  |  | ROZPOCET | 0 | 0 | 0 | 0 | 0 | 1 | 0 | 4 | -1255428695
16 | K | 899401112 | Osazení poklopů litinových šoupátkových | kus | 1 |  | 0 |  |  | základní |  | 0 | 0.04 | 0.04 | 0 | 0 | 4 | K | 2 |  |  |  | ROZPOCET | 0 | 0 | 0 | 0 | 0 | 1 | 0 | 4 | -1535420165
17 | M | 42291352 | poklop litinový šoupátkový pro zemní soupravy osazení do terénu a do vozovky | kus | 1 |  | 0 |  |  | základní |  | 0 | 0.0133 | 0.0133 | 0 | 0 | 8 | M | 2 |  |  |  | ROZPOCET | 0 | 0 | 0 | 0 | 0 | 1 | 0 | 4 | 914708914
| D | 998 | Přesun hmot |  |  |  | 0 |  |  |  |  | 0 |  | 0 |  | 0 | 1 | D | 1 |  |  |  | ROZPOCET | [6 empty] | 0
18 | K | 998276101 | Přesun hmot pro trubní vedení z trub z plastických hmot otevřený výkop | t | 0.067 |  | 0 |  |  | základní |  | 0 | 0 | 0 | 0 | 0 | 4 | K | 2 |  |  |  | ROZPOCET | 0 | 0 | 0 | 0 | 0 | 1 | 0 | 4 | 304654508

## IO 03 - VENKOVNÍ VEDENÍ NN
{eabbc7d6-384d-4eb8-820f-9ed0bd2b9fd1}
2
| KRYCÍ LIST SOUPISU PRACÍ | [7 empty] | v --- níže se nacházejí doplnkové a pomocné údaje k sestavám --- v | [8 empty] | False
Stavba:
PŘESTAVBA STÁVAJÍÍCÍ GARÁŽE PRO POŽÁRNÍ TECHNIKU NA POŽÁRNÍ ZBROJNICI
Objekt:
IO 03 - VENKOVNÍ VEDENÍ NN
| KSO: |  |  |  |  | CC-CZ:
| Místo: |  | DOLNÍ BRUSNICE |  |  | Datum: | 10. 4. 2024
| Zadavatel: |  |  |  |  | IČ:
|  | OBEC DOLNÍ BRUSNICE |  |  |  | DIČ:
| Uchazeč: |  |  |  |  | IČ: | Vyplň údaj
|  | Vyplň údaj |  |  |  | DIČ: | Vyplň údaj
| Projektant: |  |  |  |  | IČ:
|  | ING. JAN KÁBRT, DVŮR KRÁLOVÉ NAD LABEM |  |  |  | DIČ:
| Zpracovatel: |  |  |  |  | IČ:
|  | ING. LUBOŠ KASPER |  |  |  | DIČ:
Poznámka:
| Cena bez DPH | [5 empty] | 0
|  |  | Základ daně |  |  | Sazba daně | Výše daně
| DPH | základní | 0 |  |  | 21% | 0
|  | snížená | 0 |  |  | 12% | 0
|  | zákl. přenesená | 0 |  |  | 21% | 0
|  | sníž. přenesená | 0 |  |  | 12% | 0
|  | nulová | 0 |  |  | 0% | 0
| Cena s DPH |  |  | v | CZK |  | 0
| Projektant |  |  | Zpracovatel
| Datum a podpis: |  | Razítko | Datum a podpis: |  |  | Razítko
| Objednavatel |  |  | Uchazeč
| Datum a podpis: |  | Razítko | Datum a podpis: |  |  | Razítko
REKAPITULACE ČLENĚNÍ SOUPISU PRACÍ
Stavba:
PŘESTAVBA STÁVAJÍÍCÍ GARÁŽE PRO POŽÁRNÍ TECHNIKU NA POŽÁRNÍ ZBROJNICI
Objekt:
IO 03 - VENKOVNÍ VEDENÍ NN
Místo: |  |  | DOLNÍ BRUSNICE |  |  | Datum: | 10. 4. 2024
Zadavatel: |  |  | OBEC DOLNÍ BRUSNICE |  |  | Projektant: | ING. JAN KÁBRT, DVŮR KRÁLOVÉ NAD LABEM
Uchazeč: |  |  | Vyplň údaj |  |  | Zpracovatel: | ING. LUBOŠ KASPER
Kód dílu - Popis | [6 empty] | Cena celkem [CZK]
Náklady ze soupisu prací | [6 empty] | 0 | [11 empty] | -1
| M - Práce a dodávky M | [5 empty] | 0
| 21-M - Elektromontáže | [5 empty] | 0
| 22-M - Montáže technologických zařízení pro dopravní stavby | [5 empty] | 0
| 46-M - Zemní práce při extr.mont.pracích | [5 empty] | 0
SOUPIS PRACÍ
Stavba:
PŘESTAVBA STÁVAJÍÍCÍ GARÁŽE PRO POŽÁRNÍ TECHNIKU NA POŽÁRNÍ ZBROJNICI
Objekt:
IO 03 - VENKOVNÍ VEDENÍ NN
Místo: |  |  | DOLNÍ BRUSNICE |  |  | Datum: | 10. 4. 2024
Zadavatel: |  |  | OBEC DOLNÍ BRUSNICE |  |  | Projektant: | ING. JAN KÁBRT, DVŮR KRÁLOVÉ NAD LABEM
Uchazeč: |  |  | Vyplň údaj |  |  | Zpracovatel: | ING. LUBOŠ KASPER
PČ | Typ | Kód | Popis | MJ | Množství | J.cena [CZK] | Cena celkem [CZK] | Cenová soustava |  | DPH | J. Nh [h] | Nh celkem [h] | J. hmotnost [t] | Hmotnost celkem [t] | J. suť [t] | Suť Celkem [t]
Náklady soupisu celkem | [6 empty] | 0 |  |  |  |  | 0 |  | 0.085584 |  | 0 |  | D | -1 | [10 empty] | 0
| D | M | Práce a dodávky M |  |  |  | 0 |  |  |  |  | 0 |  | 0.085584 |  | 0 | 3 | D | 0 |  |  |  | ROZPOCET | [6 empty] | 0
| D | 21-M | Elektromontáže |  |  |  | 0 |  |  |  |  | 0 |  | 0.07227 |  | 0 | 3 | D | 1 |  |  |  | ROZPOCET | [6 empty] | 0
1 | K | 210100004 | Ukončení vodičů v rozváděči nebo na přístroji včetně zapojení průřezu žíly do 25 mm2 | kus | 16 |  | 0 |  |  | základní |  | 0 | 0 | 0 | 0 | 0 | 64 | K | 2 |  |  |  | ROZPOCET | 0 | 0 | 0 | 0 | 0 | 1 | 0 | 64 | 348553910
| VV |  | 4*4 |  | 16 | [12 empty] | VV | 2 | 2 | True | 1 | ROZPOCET
2 | K | 210100014 | Ukončení vodičů v rozváděči nebo na přístroji včetně zapojení průřezu žíly do 10 mm2 | kus | 8 |  | 0 |  |  | základní |  | 0 | 0 | 0 | 0 | 0 | 64 | K | 2 |  |  |  | ROZPOCET | 0 | 0 | 0 | 0 | 0 | 1 | 0 | 64 | -340630216
3 | K | 210280001 | Zkoušky a prohlídky el rozvodů a zařízení celková prohlídka pro objem montážních prací do 100 tis Kč | kus | 1 |  | 0 |  |  | základní |  | 0 | 0 | 0 | 0 | 0 | 64 | K | 2 |  |  |  | ROZPOCET | 0 | 0 | 0 | 0 | 0 | 1 | 0 | 64 | 1434742582
4 | K | 210800411 | Montáž vodiče Cu izolovaného plného nebo laněného s PVC pláštěm do 1 kV žíla 0,15 až 16 mm2 zataženého (např. CY, CHAH-V) bez ukončení | m | 76 |  | 0 |  |  | základní |  | 0 | 0 | 0 | 0 | 0 | 64 | K | 2 |  |  |  | ROZPOCET | 0 | 0 | 0 | 0 | 0 | 1 | 0 | 64 | -1399440527
| VV |  | 38+38 |  | 76 | [12 empty] | VV | 2 | 2 | True | 1 | ROZPOCET
5 | M | 34111060 | kabel instalační jádro Cu plné izolace PVC plášť PVC 450/750V (CYKY) 4x1,5mm2 | m | 38 |  | 0 |  |  | základní |  | 0 | 0.00014 | 0.00532 | 0 | 0 | 256 | M | 2 |  |  |  | ROZPOCET | 0 | 0 | 0 | 0 | 0 | 1 | 0 | 64 | 1304717556
6 | M | 34111076 | kabel instalační jádro Cu plné izolace PVC plášť PVC 450/750V (CYKY) 4x10mm2 | m | 38 |  | 0 |  |  | základní |  | 0 | 0.00064 | 0.02432 | 0 | 0 | 256 | M | 2 |  |  |  | ROZPOCET | 0 | 0 | 0 | 0 | 0 | 1 | 0 | 64 | -106743506
7 | K | 210800413 | Montáž vodiče Cu izolovaného plného nebo laněného s PVC pláštěm do 1 kV žíla 25 až 35 mm2 zataženého (např. CY, CHAH-V) bez ukončení | m | 29 |  | 0 |  |  | základní |  | 0 | 0 | 0 | 0 | 0 | 64 | K | 2 |  |  |  | ROZPOCET | 0 | 0 | 0 | 0 | 0 | 1 | 0 | 64 | 47413899
8 | M | 34111610 | kabel silový jádro Cu izolace PVC plášť PVC 0,6/1kV (1-CYKY) 4x25mm2 | m | 29 |  | 0 |  |  | základní |  | 0 | 0.00147 | 0.04263 | 0 | 0 | 256 | M | 2 |  |  |  | ROZPOCET | 0 | 0 | 0 | 0 | 0 | 1 | 0 | 64 | -533633174
| D | 22-M | Montáže technologických zařízení pro dopravní stavby |  |  |  | 0 |  |  |  |  | 0 |  | 0 |  | 0 | 3 | D | 1 |  |  |  | ROZPOCET | [6 empty] | 0
9 | K | 220110924 | Montáž oceloplechové rozvodnice [AŽD] venkovní s pilířem z polypropylenu včetně zemních prací | kus | 1 |  | 0 |  |  | základní |  | 0 | 0 | 0 | 0 | 0 | 64 | K | 2 |  |  |  | ROZPOCET | 0 | 0 | 0 | 0 | 0 | 1 | 0 | 64 | 911239237
| D | 46-M | Zemní práce při extr.mont.pracích |  |  |  | 0 |  |  |  |  | 0 |  | 0.013314 |  | 0 | 3 | D | 1 |  |  |  | ROZPOCET | [6 empty] | 0
10 | K | 460010016 | Vytyčení trasy vedení vzdušného silového nn v terénu nepřehledném | km | 0.035 |  | 0 |  |  | základní |  | 0 | 0 | 0 | 0 | 0 | 64 | K | 2 |  |  |  | ROZPOCET | 0 | 0 | 0 | 0 | 0 | 1 | 0 | 64 | 730502303
11 | K | 460021111 | Sejmutí ornice při elektromontážích ručně tl vrstvy do 20 cm | m2 | 14 |  | 0 |  |  | základní |  | 0 | 0 | 0 | 0 | 0 | 64 | K | 2 |  |  |  | ROZPOCET | 0 | 0 | 0 | 0 | 0 | 1 | 0 | 64 | -576218241
| VV |  | 35*0,4 |  | 14 | [12 empty] | VV | 2 | 2 | True | 1 | ROZPOCET
12 | K | 460171162 | Hloubení kabelových nezapažených rýh strojně š 35 cm hl 70 cm v hornině tř I skupiny 3 | m | 35 |  | 0 |  |  | základní |  | 0 | 0 | 0 | 0 | 0 | 64 | K | 2 |  |  |  | ROZPOCET | 0 | 0 | 0 | 0 | 0 | 1 | 0 | 64 | -1035952601
13 | K | 460451172 | Zásyp kabelových rýh strojně se zhutněním š 35 cm hl 70 cm z horniny tř I skupiny 3 | m | 35 |  | 0 |  |  | základní |  | 0 | 0 | 0 | 0 | 0 | 64 | K | 2 |  |  |  | ROZPOCET | 0 | 0 | 0 | 0 | 0 | 1 | 0 | 64 | 513791250
14 | K | 460661112 | Kabelové lože z písku pro kabely nn bez zakrytí š lože přes 35 do 50 cm | m | 35 |  | 0 |  |  | základní |  | 0 | 0 | 0 | 0 | 0 | 64 | K | 2 |  |  |  | ROZPOCET | 0 | 0 | 0 | 0 | 0 | 1 | 0 | 64 | 1401420071
15 | K | 460671113 | Výstražná fólie pro krytí kabelů šířky přes 25 do 34 cm | m | 35 |  | 0 |  |  | základní |  | 0 | 9e-05 | 0.00315 | 0 | 0 | 64 | K | 2 |  |  |  | ROZPOCET | 0 | 0 | 0 | 0 | 0 | 1 | 0 | 64 | -1992045179
16 | K | 460791111 | Montáž trubek ochranných plastových uložených volně do rýhy tuhých D do 32 mm | m | 3 |  | 0 |  |  | základní |  | 0 | 0 | 0 | 0 | 0 | 64 | K | 2 |  |  |  | ROZPOCET | 0 | 0 | 0 | 0 | 0 | 1 | 0 | 64 | -775320484
17 | M | 34571093 | trubka elektroinstalační tuhá z PVC D 22,1/25 mm, délka 3m | m | 3.15 |  | 0 |  |  | základní |  | 0 | 0.00031 | 0.0009765 | 0 | 0 | 128 | M | 2 |  |  |  | ROZPOCET | 0 | 0 | 0 | 0 | 0 | 1 | 0 | 128 | 179680729
| VV |  | 3*1,05 "Přepočtené koeficientem množství |  | 3.15 | [12 empty] | VV | 2 | 2 | True | 1 | ROZPOCET
18 | K | 460791113 | Montáž trubek ochranných plastových uložených volně do rýhy tuhých D přes 50 do 90 mm | m | 25 |  | 0 |  |  | základní |  | 0 | 0 | 0 | 0 | 0 | 64 | K | 2 |  |  |  | ROZPOCET | 0 | 0 | 0 | 0 | 0 | 1 | 0 | 64 | 298968527
19 | M | 34571362 | trubka elektroinstalační HDPE tuhá dvouplášťová korugovaná D 52/63mm | m | 26.25 |  | 0 |  |  | základní |  | 0 | 0.00035 | 0.0091875 | 0 | 0 | 128 | M | 2 |  |  |  | ROZPOCET | 0 | 0 | 0 | 0 | 0 | 1 | 0 | 128 | 170297728
| VV |  | 25*1,05 "Přepočtené koeficientem množství |  | 26.25 | [12 empty] | VV | 2 | 2 | True | 1 | ROZPOCET
20 | K | 469981111 | Přesun hmot pro pomocné stavební práce při elektromotážích | t | 0.013 |  | 0 |  |  | základní |  | 0 | 0 | 0 | 0 | 0 | 64 | K | 2 |  |  |  | ROZPOCET | 0 | 0 | 0 | 0 | 0 | 1 | 0 | 64 | -1819024846

## VRN - VEDLEJŠÍ ROZPOČTOVÉ...
{5944fec9-2619-4c81-8772-71596cb6f16f}
2
| KRYCÍ LIST SOUPISU PRACÍ | [7 empty] | v --- níže se nacházejí doplnkové a pomocné údaje k sestavám --- v | [8 empty] | False
Stavba:
PŘESTAVBA STÁVAJÍÍCÍ GARÁŽE PRO POŽÁRNÍ TECHNIKU NA POŽÁRNÍ ZBROJNICI
Objekt:
VRN - VEDLEJŠÍ ROZPOČTOVÉ NÁKLADY
| KSO: |  |  |  |  | CC-CZ:
| Místo: |  | DOLNÍ BRUSNICE |  |  | Datum: | 10. 4. 2024
| Zadavatel: |  |  |  |  | IČ:
|  | OBEC DOLNÍ BRUSNICE |  |  |  | DIČ:
| Uchazeč: |  |  |  |  | IČ: | Vyplň údaj
|  | Vyplň údaj |  |  |  | DIČ: | Vyplň údaj
| Projektant: |  |  |  |  | IČ:
|  | ING. JAN KÁBRT, DVŮR KRÁLOVÉ NAD LABEM |  |  |  | DIČ:
| Zpracovatel: |  |  |  |  | IČ:
|  | ING. LUBOŠ KASPER |  |  |  | DIČ:
Poznámka:
| Cena bez DPH | [5 empty] | 0
|  |  | Základ daně |  |  | Sazba daně | Výše daně
| DPH | základní | 0 |  |  | 21% | 0
|  | snížená | 0 |  |  | 12% | 0
|  | zákl. přenesená | 0 |  |  | 21% | 0
|  | sníž. přenesená | 0 |  |  | 12% | 0
|  | nulová | 0 |  |  | 0% | 0
| Cena s DPH |  |  | v | CZK |  | 0
| Projektant |  |  | Zpracovatel
| Datum a podpis: |  | Razítko | Datum a podpis: |  |  | Razítko
| Objednavatel |  |  | Uchazeč
| Datum a podpis: |  | Razítko | Datum a podpis: |  |  | Razítko
REKAPITULACE ČLENĚNÍ SOUPISU PRACÍ
Stavba:
PŘESTAVBA STÁVAJÍÍCÍ GARÁŽE PRO POŽÁRNÍ TECHNIKU NA POŽÁRNÍ ZBROJNICI
Objekt:
VRN - VEDLEJŠÍ ROZPOČTOVÉ NÁKLADY
Místo: |  |  | DOLNÍ BRUSNICE |  |  | Datum: | 10. 4. 2024
Zadavatel: |  |  | OBEC DOLNÍ BRUSNICE |  |  | Projektant: | ING. JAN KÁBRT, DVŮR KRÁLOVÉ NAD LABEM
Uchazeč: |  |  | Vyplň údaj |  |  | Zpracovatel: | ING. LUBOŠ KASPER
Kód dílu - Popis | [6 empty] | Cena celkem [CZK]
Náklady ze soupisu prací | [6 empty] | 0 | [11 empty] | -1
| VRN - Vedlejší rozpočtové náklady | [5 empty] | 0
| VRN1 - Průzkumné, geodetické a projektové práce | [5 empty] | 0
| VRN3 - Zařízení staveniště | [5 empty] | 0
| VRN4 - Inženýrská činnost | [5 empty] | 0
SOUPIS PRACÍ
Stavba:
PŘESTAVBA STÁVAJÍÍCÍ GARÁŽE PRO POŽÁRNÍ TECHNIKU NA POŽÁRNÍ ZBROJNICI
Objekt:
VRN - VEDLEJŠÍ ROZPOČTOVÉ NÁKLADY
Místo: |  |  | DOLNÍ BRUSNICE |  |  | Datum: | 10. 4. 2024
Zadavatel: |  |  | OBEC DOLNÍ BRUSNICE |  |  | Projektant: | ING. JAN KÁBRT, DVŮR KRÁLOVÉ NAD LABEM
Uchazeč: |  |  | Vyplň údaj |  |  | Zpracovatel: | ING. LUBOŠ KASPER
PČ | Typ | Kód | Popis | MJ | Množství | J.cena [CZK] | Cena celkem [CZK] | Cenová soustava |  | DPH | J. Nh [h] | Nh celkem [h] | J. hmotnost [t] | Hmotnost celkem [t] | J. suť [t] | Suť Celkem [t]
Náklady soupisu celkem | [6 empty] | 0 |  |  |  |  | 0 |  | 0 |  | 0 |  | D | -1 | [7 empty] | 0
| D | VRN | Vedlejší rozpočtové náklady |  |  |  | 0 |  |  |  |  | 0 |  | 0 |  | 0 | 5 | D | 0 | ROZPOCET | [6 empty] | 0
| D | VRN1 | Průzkumné, geodetické a projektové práce |  |  |  | 0 |  |  |  |  | 0 |  | 0 |  | 0 | 5 | D | 1 | ROZPOCET | [6 empty] | 0
1 | K | 012164000 | Vytyčení a zaměření inženýrských sítí | kus | 1 |  | 0 | CS ÚRS 2024 02 |  | základní |  | 0 | 0 | 0 | 0 | 0 | 1024 | K | 2 | ROZPOCET | 0 | 0 | 0 | 0 | 0 | 1 | 0 | 1024 | -1961573277
2 | K | 012234000 | Vytyčení obvodu stavby | kus | 1 |  | 0 | CS ÚRS 2024 02 |  | základní |  | 0 | 0 | 0 | 0 | 0 | 1024 | K | 2 | ROZPOCET | 0 | 0 | 0 | 0 | 0 | 1 | 0 | 1024 | 308479800
3 | K | 012344000 | Vytyčovací práce | kus | 1 |  | 0 | CS ÚRS 2024 02 |  | základní |  | 0 | 0 | 0 | 0 | 0 | 1024 | K | 2 | ROZPOCET | 0 | 0 | 0 | 0 | 0 | 1 | 0 | 1024 | -914771943
4 | K | 012414000 | Geometrický plán | kus | 1 |  | 0 | CS ÚRS 2024 02 |  | základní |  | 0 | 0 | 0 | 0 | 0 | 1024 | K | 2 | ROZPOCET | 0 | 0 | 0 | 0 | 0 | 1 | 0 | 1024 | 552350033
| D | VRN3 | Zařízení staveniště |  |  |  | 0 |  |  |  |  | 0 |  | 0 |  | 0 | 5 | D | 1 | ROZPOCET | [6 empty] | 0
5 | K | 032002000 | Vybavení staveniště | kus | 1 |  | 0 | CS ÚRS 2024 02 |  | základní |  | 0 | 0 | 0 | 0 | 0 | 1024 | K | 2 | ROZPOCET | 0 | 0 | 0 | 0 | 0 | 1 | 0 | 1024 | -1584281191
6 | K | 032903000 | Náklady na provoz a údržbu vybavení staveniště | kus | 1 |  | 0 | CS ÚRS 2024 02 |  | základní |  | 0 | 0 | 0 | 0 | 0 | 1024 | K | 2 | ROZPOCET | 0 | 0 | 0 | 0 | 0 | 1 | 0 | 1024 | -1312278423
7 | K | 034002000 | Zabezpečení staveniště | kus | 1 |  | 0 | CS ÚRS 2024 02 |  | základní |  | 0 | 0 | 0 | 0 | 0 | 1024 | K | 2 | ROZPOCET | 0 | 0 | 0 | 0 | 0 | 1 | 0 | 1024 | 716765124
8 | K | 034503000 | Informační tabule na staveništi | kus | 1 |  | 0 | CS ÚRS 2024 02 |  | základní |  | 0 | 0 | 0 | 0 | 0 | 1024 | K | 2 | ROZPOCET | 0 | 0 | 0 | 0 | 0 | 1 | 0 | 1024 | 812672296
9 | K | 039002000 | Zrušení zařízení staveniště | kus | 1 |  | 0 | CS ÚRS 2024 02 |  | základní |  | 0 | 0 | 0 | 0 | 0 | 1024 | K | 2 | ROZPOCET | 0 | 0 | 0 | 0 | 0 | 1 | 0 | 1024 | -553137706
| D | VRN4 | Inženýrská činnost |  |  |  | 0 |  |  |  |  | 0 |  | 0 |  | 0 | 5 | D | 1 | ROZPOCET | [6 empty] | 0
10 | K | 041403000 | Bezpečnost a ochrana zdraví při práci na staveništi | kus | 1 |  | 0 | CS ÚRS 2024 02 |  | základní |  | 0 | 0 | 0 | 0 | 0 | 1024 | K | 2 | ROZPOCET | 0 | 0 | 0 | 0 | 0 | 1 | 0 | 1024 | 270492450
11 | K | 043154000 | Zkoušky hutnicí | kus | 1 |  | 0 | CS ÚRS 2024 02 |  | základní |  | 0 | 0 | 0 | 0 | 0 | 1024 | K | 2 | ROZPOCET | 0 | 0 | 0 | 0 | 0 | 1 | 0 | 1024 | -1793546312
12 | K | 043194000 | Zkoušky ostatní - revize a zkoušky instalací a přípojek | kus | 1 |  | 0 | CS ÚRS 2024 02 |  | základní |  | 0 | 0 | 0 | 0 | 0 | 1024 | K | 2 | ROZPOCET | 0 | 0 | 0 | 0 | 0 | 1 | 0 | 1024 | 1815027233

## Seznam figur
SEZNAM FIGUR
Kód: | 2024101
Stavba: | PŘESTAVBA STÁVAJÍÍCÍ GARÁŽE PRO POŽÁRNÍ TECHNIKU NA POŽÁRNÍ ZBROJNICI
Datum: | 10. 4. 2024
Kód | Popis | MJ | Výměra
SO 01.1 | POŽÁRNÍ ZBROJNICE - STAVEBNÍ ČÁST
DESKA | DESKA |  | 36.374
| 2*(27,97-0,21-0,21)*0,2"ZEDÍLENÁ DESKA 200 MM |  | 11.02
| 15,4*(8,05-2)*0,15"DESKA TL 150 MM |  | 13.976
| 7*1,75*0,15 |  | 1.838
| (0,25+6,5+0,25+4,75+0,25)*5,3*0,15 |  | 9.54
DESKA | Součet |  | 36.374
Fasáda | FASÁDA |  | 189.825
| "ZADNÍ STĚNA |  | 0
| 27,97*2 |  | 55.94
| "ŠTÍT S VRATY |  | 0
| 5,66*3,6+5,66*2,7*0,5-3,5*3,5 |  | 15.767
| "STÍT MEZI A A B A C A B |  | 0
| 1,75*(3,6+4,6)*0,5-1*1,9 |  | 5.275
| 1*(3,5+4,2)*0,5 |  | 3.85
| "DO ULICE A |  | 0
| 5*4,7-1,25*1,4*2 |  | 20
| "DO ULICE B |  | 0
| 5,75*3,5-1*2,0-1,5*1,9*2 |  | 12.425
| "DO ULICE C+D |  | 0
| (0,5+7,8+0,25+7,25+0,25)*3,6 |  | 57.78
| -3,5*2,5-1,25*1,5-1*1*3 |  | -13.625
| "ŠTÍT K VEŽI |  | 0
| 8,41*3,5+8,41*(6,735-3,5)*0,5-2,25*1,25*2-5 "SOKL |  | 32.413
Fasáda | Součet |  | 189.825
Použití figury:
622211041 | Montáž kontaktního zateplení vnějších stěn lepením a mechanickým kotvením polystyrénových desek do betonu a zdiva tl přes 160 do 200 mm | m2 | 189.825
622151001 | Penetrační akrylátový nátěr vnějších pastovitých tenkovrstvých omítek stěn | m2 | 189.825
622151031 | Penetrační silikonový nátěr vnějších pastovitých tenkovrstvých omítek stěn | m2 | 189.825
622531022 | Tenkovrstvá silikonová zatíraná omítka zrnitost 2,0 mm vnějších stěn | m2 | 189.825
JÁMA | JÁMA |  | 3.186
JÁMA | (0,4+1,4)*(3)*(2,1-1,51)"JÁMA VLEVO |  | 3.186
MALBA | MALBA |  | 753.611
| OMÍTKA |  | 323.175
| (6,742+14,52+12,662+20,146+6,742+5+2,88)*2 "SDK PŘÍČKY |  | 137.384
| 16,88"SDK PŘEDSTĚNY |  | 16.88
| 15,12+52,64+74,862+133,55"SDK PODHLEDY |  | 276.172
MALBA | Součet |  | 753.611
Použití figury:
784111001 | Oprášení (ometení ) podkladu v místnostech v do 3,80 m | m2 | 753.611
784221101 | Dvojnásobné bílé malby ze směsí za sucha dobře otěruvzdorných v místnostech do 3,80 m | m2 | 753.611
MARMOLIT | MARMOLIT |  | 36.624
| "SOKL NAD TERÉNEM |  | 0
| "!ZA OBJEKTEM ŘEZ A+B |  | 0
| 0,5*11,5 |  | 5.75
| "ZA OBJEKTEM, ŘEZY C A D |  | 0
| 0,5*(27,97-11,5) |  | 8.235
| "ŠTÍT S VRATY |  | 0
| (1,75+5,66)*0,55-3,5*0,5 |  | 2.326
| "DO DVORA ŘEZ A |  | 0
| 5*0,5 |  | 2.5
| "DO DVORA ŘEZ B |  | 0
| (1+6,75)*0,5 |  | 3.875
| "DO DVORA ŘEZY C+D |  | 0
| (0,25+7,8+0,25+7,25)*0,75-3,5*0,7-1,25*0,7 |  | 8.338
| "ŠTÍT U VĚŽE |  | 0
| 0,7*(3,4+1,2+3,4) |  | 5.6
MARMOLIT | Součet |  | 36.624
Použití figury:
622142001 | Sklovláknité pletivo vnějších stěn vtlačené do tmelu | m2 | 36.624
622511112 | Tenkovrstvá akrylátová mozaiková střednězrnná omítka vnějších stěn | m2 | 36.624
OBKLAD | OBKLAD |  | 72.223
| "1.NP 1.06" |  | 0
| (2,27-1)*2*2,6+2*2,6+0,95*2*2,6 |  | 16.744
| (2,2+1,55)*2*2,05-0,7*2,05"1.09 |  | 13.94
| "2.NP 2.08 |  | 0
| (0,6+2,5+0,6)*0,6 |  | 2.22
| 2,15*2,05-0,7*1,97+(0,6+0,8+0,1)*2,05"2,04 |  | 6.104
| 0,3*2,05+1,3*(2,05+1,5)*0,5+1,6*1,5+0,8*1,8+1*2,05-0,7*1,97 |  | 7.434
| 1*2,05 |  | 2.05
| 0,88*2,05-0,6*1,97+(0,4+0,2)*2,05 |  | 1.852
| 0,8*1,8+1,5*(2,05+1,5)*0,5 |  | 4.103
| 1,05*1,5 |  | 1.575
| (1,4+1+0,4+0,9+1,2)*2,05-0,6*1,97"2,03 |  | 8.863
| 1,5*(2,05+1,5)*0,5*2+0,9*1,5+0,9*2,05-0,6*1,97 |  | 7.338
OBKLAD | Součet |  | 72.223
Použití figury:
781111011 | Ometení (oprášení) stěny při přípravě podkladu | m2 | 72.223
612311131 | Vápenný štuk vnitřních stěn tloušťky do 3 mm | m2 | 250.952
781121011 | Nátěr penetrační na stěnu | m2 | 72.223
781131112 | Izolace pod obklad nátěrem nebo stěrkou ve dvou vrstvách | m2 | 72.223
781151031 | Celoplošné vyrovnání podkladu stěrkou tl 3 mm | m2 | 72.223
781472214 | Montáž obkladů keramických hladkých lepených cementovým flexibilním lepidlem přes 4 do 6 ks/m2 | m2 | 72.223
ODKOPÁVKA | ODKOPÁVKA |  | 313.734
| 7*16,55*(1,41-0,75-0,2) |  | 53.291
| 7*(6,75+5+1)*(0,5-0,2) |  | 26.775
| 3,5*(16,55+6,75+5+1)*(0+2,2)*0,5 |  | 112.805
| (2,5+3)*0,5*(16,55+6,75+5+1)*1,5 |  | 120.863
ODKOPÁVKA | Součet |  | 313.734
OMÍTKA | OMÍTKA |  | 323.175
| "1,06"0,93*2,9*2 |  | 5.394
| "1,08-1,03"((1,45+0,1+1,84)*(0,75+2,15)-0,9*1,97)*2 |  | 16.116
| "1,09-1,01"((2,2+0,16)*(0,75+2,15)-0,7*1,97)*2 |  | 10.93
| "1,03-1,05,06,07"((2,73+1,31+0,85+2,55)*(0,75+2,15)-0,8*1,97*2)*2 |  | 36.848
| "1,05-1,06"(3,2*2,9-0,7*1,97)*2 |  | 15.802
| "1,06-1,07"(3,2*2,9-0,7*1,97)*2 |  | 15.802
| "1,09"1,55*2,9 |  | 4.495
| 98,894*2"YTONG 250 |  | 197.788
| "0STĚNÍ" 20 |  | 20
OMÍTKA | Součet |  | 323.175
Použití figury:
612142001 | Pletivo sklovláknité vnitřních stěn vtlačené do tmelu | m2 | 323.175
612131111 | Polymercementový spojovací můstek vnitřních stěn nanášený ručně | m2 | 584.793
612311131 | Vápenný štuk vnitřních stěn tloušťky do 3 mm | m2 | 250.952
784111001 | Oprášení (ometení ) podkladu v místnostech v do 3,80 m | m2 | 753.611
P1 | P1 |  | 120.21
| "1.NP |  | 0
| 61,32+58,89"P1 |  | 120.21
P1 | Mezisoučet |  | 120.21
Použití figury:
713121121 | Montáž izolace tepelné podlah volně kladenými rohožemi, pásy, dílci, deskami 2 vrstvy | m2 | 173.32
631362021 | Výztuž mazanin svařovanými sítěmi Kari | t | 0.43
632451254 | Potěr cementový samonivelační litý C30 tl přes 45 do 50 mm | m2 | 238.03
632451293 | Příplatek k cementovému samonivelačnímu litému potěru C30 ZKD 5 mm tl přes 50 mm | m2 | 2020.02
633811111 | Broušení nerovností betonových podlah do 2 mm - stržení šlemu | m2 | 238.03
713191132 | Montáž izolace tepelné podlah, stropů vrchem nebo střech překrytí separační fólií z PE | m2 | 238.03
771591112 | Izolace pod dlažbu nátěrem nebo stěrkou ve dvou vrstvách | m2 | 129.93
776111311 | Vysátí podkladu povlakových podlah | m2 | 145.2
777131111 | Penetrační epoxidový nátěr podlahy plněný pískem | m2 | 193.6
777611143 | Krycí epoxidový chemicky odolný nátěr podlahy | m2 | 193.6
28376418 | deska XPS hrana polodrážková a hladký povrch 300kPA λ=0,035 tl 60mm | m2 | 126.221
28376421 | deska XPS hrana polodrážková a hladký povrch 300kPA λ=0,035 tl 80mm | m2 | 126.221
P2 | P2 |  | 43.39
| 5,46+4,22+7,58+8,16+9,66+8,31"P2 |  | 43.39
P2 | Mezisoučet |  | 43.39
Použití figury:
713121121 | Montáž izolace tepelné podlah volně kladenými rohožemi, pásy, dílci, deskami 2 vrstvy | m2 | 173.32
631362021 | Výztuž mazanin svařovanými sítěmi Kari | t | 0.43
632451254 | Potěr cementový samonivelační litý C30 tl přes 45 do 50 mm | m2 | 238.03
632451293 | Příplatek k cementovému samonivelačnímu litému potěru C30 ZKD 5 mm tl přes 50 mm | m2 | 2020.02
633811111 | Broušení nerovností betonových podlah do 2 mm - stržení šlemu | m2 | 238.03
713191132 | Montáž izolace tepelné podlah, stropů vrchem nebo střech překrytí separační fólií z PE | m2 | 238.03
777131111 | Penetrační epoxidový nátěr podlahy plněný pískem | m2 | 193.6
777611143 | Krycí epoxidový chemicky odolný nátěr podlahy | m2 | 193.6
28372307 | deska EPS 100 pro konstrukce s běžným zatížením λ=0,037 tl 70mm | m2 | 55.766
28372309 | deska EPS 100 pro konstrukce s běžným zatížením λ=0,037 tl 100mm | m2 | 55.766
P3 | P3 |  | 9.72
| 6,31+3,41"P3 |  | 9.72
P3 | Mezisoučet |  | 9.72
Použití figury:
713121121 | Montáž izolace tepelné podlah volně kladenými rohožemi, pásy, dílci, deskami 2 vrstvy | m2 | 173.32
632451254 | Potěr cementový samonivelační litý C30 tl přes 45 do 50 mm | m2 | 238.03
632451293 | Příplatek k cementovému samonivelačnímu litému potěru C30 ZKD 5 mm tl přes 50 mm | m2 | 2020.02
633811111 | Broušení nerovností betonových podlah do 2 mm - stržení šlemu | m2 | 238.03
713191132 | Montáž izolace tepelné podlah, stropů vrchem nebo střech překrytí separační fólií z PE | m2 | 238.03
771111011 | Vysátí podkladu před pokládkou dlažby | m2 | 18.72
771121011 | Nátěr penetrační na podlahu | m2 | 18.72
771574414 | Montáž podlah keramických hladkých lepených cementovým flexibilním lepidlem přes 4 do 6 ks/m2 | m2 | 18.72
771591112 | Izolace pod dlažbu nátěrem nebo stěrkou ve dvou vrstvách | m2 | 129.93
28372307 | deska EPS 100 pro konstrukce s běžným zatížením λ=0,037 tl 70mm | m2 | 55.766
28372309 | deska EPS 100 pro konstrukce s běžným zatížením λ=0,037 tl 100mm | m2 | 55.766
P4 | P4 |  | 30.72
P4 | 10,56+10,05+3,72+6,39"P4 |  | 30.72
Použití figury:
713191132 | Montáž izolace tepelné podlah, stropů vrchem nebo střech překrytí separační fólií z PE | m2 | 238.03
632451254 | Potěr cementový samonivelační litý C30 tl přes 45 do 50 mm | m2 | 238.03
632451293 | Příplatek k cementovému samonivelačnímu litému potěru C30 ZKD 5 mm tl přes 50 mm | m2 | 2020.02
633811111 | Broušení nerovností betonových podlah do 2 mm - stržení šlemu | m2 | 238.03
713121111 | Montáž izolace tepelné podlah volně kladenými rohožemi, pásy, dílci, deskami 1 vrstva | m2 | 64.71
776111112 | Broušení betonového podkladu povlakových podlah | m2 | 55.71
776232111 | Lepení lamel a čtverců z vinylu 2-složkovým lepidlem | m2 | 55.71
P5 | P5 |  | 9
P5 | 2,82+6,18"P5 |  | 9
Použití figury:
713191132 | Montáž izolace tepelné podlah, stropů vrchem nebo střech překrytí separační fólií z PE | m2 | 238.03
632451254 | Potěr cementový samonivelační litý C30 tl přes 45 do 50 mm | m2 | 238.03
632451293 | Příplatek k cementovému samonivelačnímu litému potěru C30 ZKD 5 mm tl přes 50 mm | m2 | 2020.02
633811111 | Broušení nerovností betonových podlah do 2 mm - stržení šlemu | m2 | 238.03
713121111 | Montáž izolace tepelné podlah volně kladenými rohožemi, pásy, dílci, deskami 1 vrstva | m2 | 64.71
771111011 | Vysátí podkladu před pokládkou dlažby | m2 | 18.72
771121011 | Nátěr penetrační na podlahu | m2 | 18.72
771574414 | Montáž podlah keramických hladkých lepených cementovým flexibilním lepidlem přes 4 do 6 ks/m2 | m2 | 18.72
P7 | P7 |  | 24.99
P7 | 24,99"P7 |  | 24.99
Použití figury:
713191132 | Montáž izolace tepelné podlah, stropů vrchem nebo střech překrytí separační fólií z PE | m2 | 238.03
632451254 | Potěr cementový samonivelační litý C30 tl přes 45 do 50 mm | m2 | 238.03
632451293 | Příplatek k cementovému samonivelačnímu litému potěru C30 ZKD 5 mm tl přes 50 mm | m2 | 2020.02
633811111 | Broušení nerovností betonových podlah do 2 mm - stržení šlemu | m2 | 238.03
713121111 | Montáž izolace tepelné podlah volně kladenými rohožemi, pásy, dílci, deskami 1 vrstva | m2 | 64.71
776111112 | Broušení betonového podkladu povlakových podlah | m2 | 55.71
776111311 | Vysátí podkladu povlakových podlah | m2 | 145.2
776232111 | Lepení lamel a čtverců z vinylu 2-složkovým lepidlem | m2 | 55.71
PALUBKY | PALUBKY |  | 55.94
| "PŘESAHY STŘECHY |  | 0
PALUBKY | 27,97*1*2 |  | 55.94
Použití figury:
766421213 | Montáž obložení podhledů jednoduchých palubkami z měkkého dřeva š přes 80 do 100 mm | m2 | 55.94
766427112 | Montáž podkladového roštu pro obložení podhledů | m | 195.79
783113121 | Dvojnásobný napouštěcí syntetický nátěr s biocidní přísadou truhlářských konstrukcí | m2 | 111.88
783118211 | Lakovací dvojnásobný syntetický nátěr truhlářských konstrukcí s mezibroušením | m2 | 55.94
60514114 | řezivo jehličnaté lať impregnovaná dl 4 m | m3 | 0.517
PASY1 | PASY1 |  | 19.834
| 16,55*0,5*(1,66-1,26)"HORNÍ PODÉLNÝ |  | 3.31
| 0,5*0,5*(1,66-0,51) |  | 0.288
| 10,25*0,5*(0,91-0,51) |  | 2.05
| 0,5*0,5*(2,16-0,66)"SPODNÍ PODÉLNÝ |  | 0.375
| 0,5*0,5*(2,16-1,28) |  | 0.22
| (5,25+0,5)*0,5*(0,66-0,41) |  | 0.719
| (0,5+1,25+4,5+0,5)*0,5*(1,16-0,41) |  | 2.531
| "SVISLÉ ZLEVA |  | 0
| (2,25-0,5)*0,5*(1,91-1,26) |  | 0.569
| 4,2*0,5*(1,91-1,41) |  | 1.05
| 0,6*0,5*(1,41-1,16) |  | 0.075
| (6,99-0,7)*0,5*(1,91-1,41) |  | 1.573
| 0,6*0,5*(2,16-1,66) |  | 0.15
| 2,38*2,5*(1,16-0,51) |  | 3.868
| 2,75*0,5*(1,16-0,66) |  | 0.688
| "!VNITŘNÍ LOMENÝ |  | 0
| 1,8*0,5*(1,91-1,26) |  | 0.585
| (0,65+1,8+0,65)*0,5*(1,91-1,41) |  | 0.775
| (0,5+2,6)*0,5*(1,91-1,26) |  | 1.008
PASY1 | Součet |  | 19.834
PASY2 | PASY2 |  | 14.436
| "PŘEDNÍ PAS |  | 0
| 16*1,19*(2,16-1,66) |  | 9.52
| (5,15+0,6)*0,95*(1,16-0,26)"VPRAVO POD OZ |  | 4.916
PASY2 | Součet |  | 14.436
ROHY | EOHY |  | 65.6
| "ROHY 1.NP |  | 0
| 2,6*6+2,05*4 |  | 23.8
| 16*2,05+1,5*6"2.NP |  | 41.8
ROHY | Mezisoučet |  | 65.6
Použití figury:
781161021 | Montáž profilu ukončujícího rohového nebo vanového | m | 150.05
59054131 | profil ukončovací pro vnější hrany obkladů hliník leskle eloxovaný chromem 6x2500mm | m | 165.055
SOKL | SOKL |  | 126.225
| "!ZA OBJEKTEM ŘEZ A+B |  | 0
| 2,5*11,5 |  | 28.75
| "ZA OBJEKTE, ŘEZY C A D |  | 0
| 3*(27,97-11,5) |  | 49.41
| "ŠTÍT S VRATY |  | 0
| (1,75+5,66)*1,5-3,5*1 |  | 7.615
| "DO DVORA ŘEZ A |  | 0
| 5*0,7 |  | 3.5
| "DO DVORA ŘEZ B |  | 0
| (1+6,75)*0,7 |  | 5.425
| "DO DVORA ŘEZY C+D |  | 0
| (0,25+7,8+0,25+7,25)*1,5-3,5*0,8-1,25*0,8 |  | 19.525
| "ŠTÍT U VĚŽE |  | 0
| 1,5*(3,4+1,2+3,4) |  | 12
SOKL | Součet |  | 126.225
Použití figury:
622211031 | Montáž kontaktního zateplení vnějších stěn lepením a mechanickým kotvením polystyrénových desek do betonu a zdiva tl přes 120 do 160 mm | m2 | 126.225
711161112 | Izolace proti zemní vlhkosti nopovou fólií vodorovná, nopek v 8,0 mm, tl do 0,6 mm | m2 | 126.225
STŘECHA | STŘECHA |  | 319.468
| 15,6*6,18*2 |  | 192.816
| 5,56*7,1*2 |  | 78.952
| 5,3*(3,44+5,56) |  | 47.7
STŘECHA | Součet |  | 319.468
Použití figury:
762341210 | Montáž bednění střech rovných a šikmých sklonu do 60° z hrubých prken na sraz tl do 32 mm | m2 | 319.468
762342216 | Montáž laťování na střechách jednoduchých sklonu do 60° osové vzdálenosti přes 360 do 600 mm | m2 | 319.468
762395000 | Spojovací prostředky krovů, bednění, laťování, nadstřešních konstrukcí | m3 | 20.363
764002414 | Montáž strukturované oddělovací rohože jakkékoliv rš | m2 | 319.468
764121403 | Krytina střechy rovné drážkováním ze svitků z Al plechu rš 500 mm sklonu přes 30 do 60° | m2 | 319.468
765191021 | Montáž pojistné hydroizolační nebo parotěsné fólie kladené ve sklonu přes 20° s lepenými spoji na krokve | m2 | 319.468
60514114 | řezivo jehličnaté lať impregnovaná dl 4 m | m3 | 4.428
SVIIZ | SVISLÁ IZOLACE |  | 86.5
| 12*2,5 |  | 30
| (28-12,5)*3 |  | 46.5
| 10"DO BOLŮ |  | 10
SVIIZ | Součet |  | 86.5
Použití figury:
711112001 | Provedení izolace proti zemní vlhkosti svislé za studena nátěrem penetračním | m2 | 86.5
711142559 | Provedení izolace proti zemní vlhkosti pásy přitavením svislé NAIP | m2 | 173
TZB | TZB |  | 261.618
| "ZADNÍ PODÉLNÁ |  | 0
| (0,25+7,8+0,25+7,25+0,25)*(2,36+0,18+1,74+0,25) |  | 71.574
| (11,5+0,25)*3,75 |  | 44.063
| "SPODNÍ PODÉLNÁ |  | 0
| (0,25+7,8+0,25+7,25+0,25+1)*(0,25+2,6+0,6+0,9+0,2) |  | 76.44
| (6,5+0,25+1)*(2,4+0,25+0,25+0,4+0,2) |  | 27.125
| (4,75+0,25)*(3,75+1) |  | 23.75
| "ŠTÍT ZÁPAD |  | 0
| (0,25+7,55+0,25)*2,75 |  | 22.138
| (0,25+7,55+0,25)*(6,735-2,75)*0,5 |  | 16.04
| "TROJŮHELNÍK U 1. LOMU DOLE |  | 0
| 1*1,5*0,5 |  | 0.75
| "TROJÚHELNÍK 2Ů LOM SPODNÍ STĚNY |  | 0
| 1,75*(4,75-3,75)*0,5 |  | 0.875
| "ŠTÍT V |  | 0
| (0,25+4,8+0,25)*3,75 |  | 19.875
| (0,25+4,8+0,25+3,5)*0,5*(4,75-3,75) |  | 4.4
| 3,25*1,5*0,5 |  | 2.438
| "ODOČET OTVORŮ |  | 0
| -2,25*1,25*2-3,5*3,5-1,25*2,5-1*1*3-1*2,4-1,5*1,9*2-1,25*1,4*2-3,5*3,5"1.NP |  | -47.85
TZB | Mezisoučet |  | 261.618
Použití figury:
612111001 | Ubroušení výstupků betonu vnitřních neomítaných stěn po odbednění | m2 | 261.618
612111111 | Vyspravení celoplošné cementovou maltou vnitřních stěn betonových nebo železobetonových | m2 | 261.618
612131111 | Polymercementový spojovací můstek vnitřních stěn nanášený ručně | m2 | 584.793
UKONČUJÍCÍ | UKONČUJÍCÍ |  | 84.45
| " UKONČUJÍCÍ 1.NP " |  | 0
| (2,27-1)+2+0,95*2+2,6*2"1,06 |  | 10.37
| (2,2+1,55)*2+0,7"1.09 |  | 8.2
| "2.NP 2.08 |  | 0
| 2,15+0,7+(0,6+0,8+0,1)"2,04 |  | 4.35
| 0,3+1,3+1,6+0,8+1+0,7 |  | 5.7
| 1 |  | 1
| 0,88+0,6+(0,4+0,2) |  | 2.08
| 0,8+1,5 |  | 2.3
| 1,05 |  | 1.05
| (1,4+1+0,4+0,9+1,2)"2,03 |  | 4.9
| 1,5*2+0,9+0,9+0,6 |  | 5.4
| 4*2,6+2*2,05"U ZÁRUBNÍ |  | 14.5
| 12*2,05 |  | 24.6
UKONČUJÍCÍ | Mezisoučet |  | 84.45
Použití figury:
781161021 | Montáž profilu ukončujícího rohového nebo vanového | m | 150.05
59054131 | profil ukončovací pro vnější hrany obkladů hliník leskle eloxovaný chromem 6x2500mm | m | 165.055
VODIZOL | VODIZOL |  | 224.12
| 2*(27,97-0,21-0,21)"ZESÍLENÁ DESKA 200 MM |  | 55.1
| 15,4*(8,05-2)"DESKA TL 150 MM |  | 93.17
| 7*1,75 |  | 12.25
| (0,25+6,5+0,25+4,75+0,25)*5,3 |  | 63.6
VODIZOL | Součet |  | 224.12
Použití figury:
711111001 | Provedení izolace proti zemní vlhkosti vodorovné za studena nátěrem penetračním | m2 | 224.12
711141559 | Provedení izolace proti zemní vlhkosti pásy přitavením vodorovné NAIP | m2 | 448.24
62832001 | pás asfaltový natavitelný oxidovaný s vložkou ze skleněné rohože typu V60 s jemnozrnným minerálním posypem tl 3,5mm | m2 | 261.1
62836109 | pás asfaltový natavitelný oxidovaný s vložkou z hliníkové fólie / hliníkové fólie s textilií, se spalitelnou PE folií nebo jemnozrnným minerálním posypem tl 3,5mm | m2 | 261.1
SO 01.2 | ZPEVNĚNÉ PLOCHY
V1 | V1 |  | 25
V1 | 25"V1 ZÁMKOVÁ DLAŽBA POCHOZÍ |  | 25
Použití figury:
171152501 | Zhutnění podloží z hornin soudržných nebo nesoudržných pod násypy | m2 | 211.9
564771101 | Podklad z kameniva hrubého drceného vel. 32-63 mm plochy do 100 m2 tl 250 mm | m2 | 25
564801012 | Podklad ze štěrkodrtě ŠD plochy do 100 m2 tl 40 mm | m2 | 108.2
596211110 | Kladení zámkové dlažby komunikací pro pěší ručně tl 60 mm skupiny A pl do 50 m2 | m2 | 25
V2 | V2 |  | 28.2
V2 | 28,2"ZÁMKOVÁ DLAŽBA POJÍZDNÁ |  | 28.2
Použití figury:
171152501 | Zhutnění podloží z hornin soudržných nebo nesoudržných pod násypy | m2 | 211.9
564760101 | Podklad z kameniva hrubého drceného vel. 16-32 mm plochy do 100 m2 tl 200 mm | m2 | 28.2
564761101 | Podklad z kameniva hrubého drceného vel. 32-63 mm plochy do 100 m2 tl 200 mm | m2 | 101.9
564801012 | Podklad ze štěrkodrtě ŠD plochy do 100 m2 tl 40 mm | m2 | 108.2
596212312 | Kladení zámkové dlažby pozemních komunikací ručně tl do 100 mm skupiny A pl do 300 m2 | m2 | 28.2
V3 | V3 |  | 55
V3 | 55"V3 ZÁMKOVÁ DLAŽBA DRENÁŽNÍ |  | 55
Použití figury:
171152501 | Zhutnění podloží z hornin soudržných nebo nesoudržných pod násypy | m2 | 211.9
564750101 | Podklad z kameniva hrubého drceného vel. 16-32 mm plochy do 100 m2 tl 150 mm | m2 | 128.7
564751101 | Podklad z kameniva hrubého drceného vel. 32-63 mm plochy do 100 m2 tl 150 mm | m2 | 128.7
564801012 | Podklad ze štěrkodrtě ŠD plochy do 100 m2 tl 40 mm | m2 | 108.2
564821011 | Podklad ze štěrkodrtě ŠD plochy do 100 m2 tl 80 mm | m2 | 55
596412211 | Kladení dlažby z vegetačních tvárnic pozemních komunikací tl 80 mm pl přes 50 do 100 m2 | m2 | 55
V4 | V4 |  | 73.7
V4 | 73,7"ASFALTOVÝ POVRCH |  | 73.7
Použití figury:
171152501 | Zhutnění podloží z hornin soudržných nebo nesoudržných pod násypy | m2 | 211.9
564681011 | Podklad z kameniva hrubého drceného vel. 63-125 mm plochy do 100 m2 tl 300 mm | m2 | 73.7
564750101 | Podklad z kameniva hrubého drceného vel. 16-32 mm plochy do 100 m2 tl 150 mm | m2 | 128.7
564751101 | Podklad z kameniva hrubého drceného vel. 32-63 mm plochy do 100 m2 tl 150 mm | m2 | 128.7
564761101 | Podklad z kameniva hrubého drceného vel. 32-63 mm plochy do 100 m2 tl 200 mm | m2 | 101.9
577144111 | Asfaltový beton vrstva obrusná ACO 11+ (ABS) tř. I tl 50 mm š do 3 m z nemodifikovaného asfaltu | m2 | 73.7
577155112 | Asfaltový beton vrstva ložní ACL 16 (ABH) tl 60 mm š do 3 m z nemodifikovaného asfaltu | m2 | 73.7
IO 01 | VENKOVNÍ KANALIZACE
JÁMA | JÁMA |  | 55
| 7*2*2"ZEMNÍ FILTR |  | 28
| 3,*3*3"SEPARÁTOR |  | 27
JÁMA | Součet |  | 55
Použití figury:
131151102 | Hloubení jam nezapažených v hornině třídy těžitelnosti I skupiny 1 a 2 objem do 50 m3 strojně | m3 | 55
175151101 | Obsypání potrubí strojně sypaninou bez prohození, uloženou do 3 m | m3 | 55
OBSYP | OBSYP |  | 23.016
| (10+1,5+14)*0,8*(0,1+0,16+0,3)"SPLAŠKOVÁ |  | 11.424
| (11,3+8,8+16,7)*0,6*(0,1+0,125+0,3)"DEŠ´TOVÁ |  | 11.592
OBSYP | Součet |  | 23.016
Použití figury:
451572111 | Lože pod potrubí otevřený výkop z kameniva drobného těženého | m3 | 23.016
162751117 | Vodorovné přemístění přes 9 000 do 10000 m výkopku/sypaniny z horniny třídy těžitelnosti I skupiny 1 až 3 | m3 | 53.016
175151101 | Obsypání potrubí strojně sypaninou bez prohození, uloženou do 3 m | m3 | 55
RÝHA | RÝHA |  | 53.016
| (10+1,5+14)*0,8*1,3"SPLAŠKOVÁ |  | 26.52
| (11,3+8,8+16,7)*0,6*1,2 |  | 26.496
RÝHA | Součet |  | 53.016
Použití figury:
132151103 | Hloubení rýh nezapažených š do 800 mm v hornině třídy těžitelnosti I skupiny 1 a 2 objem do 100 m3 strojně | m3 | 53.016
175151101 | Obsypání potrubí strojně sypaninou bez prohození, uloženou do 3 m | m3 | 55